## Parameter
Parameter [Einheit] | Wert
Anzahl an Empfängerspulen am Fahrzeug | 3
Induktive Ladeleistung [kW] | 25
Wirkungsgrad des statischen Ladens [-] | 0.9
Wirkungsgrad des dynamischen Ladens [-] | 0.8
Nutzbare Batteriekapazität [kW] | 276.48
Wirkungsgrad der Batterie [-] | 0.9
Wirkungsgrad der Leistungselektronik [-] | 0.96
Nennleistung des Elektromotors [kW] | 160
Wirkungsgrad des Elektromotors [-] | 0.82
Wirkungsgrad des Getriebes [-] | 0.98
Leermasse des Fahrzeugs [kg] | 12760
Masse je Fahrgast [kg] | 77.8
Frontfläche des Fahrzeugs [m²] | 8.6649
Rollwiderstandsbeiwert [-] | 0.015
Luftwiderstandsbeiwert [-] | 0.66
Konstante Leistung der Nebenverbraucher (ohne Klimatisierung) [kW] | 6

## Übersicht Betriebstag
Typ | Uhrzeit zu Beginn | Uhrzeit am Ende | Außentemperatur [°C] | SoC zu Beginn [%] | SoC am Ende [%] | Energieverbrauch des Intervalls [kWh]
Pause | 08:30 | 09:00 | 40 | 100 | 100 | 0
Umlauf | 09:00 | 09:17 | 40 | 100 | 95.7244 | 11.8213

## 1 Pause
Uhrzeit | Typ | Zeit [s] | SoC [%] | Empfangene Leistung mittels DWPT [kW] | Leistung der Nebenverbraucher [KW] | Abgerufene Batterieleistung im Intervall [t, t+1) [kW] | Kumulierter Energieverbrauch nach Intervall [t, t+1) [KWh]
08:30:00 | Pause | 0 | 100 | 67.5 | 12.8252 | -47.239 | 0
08:30:01 | Pause | 1 | 100 | 67.5 | 12.8252 | -47.239 | 0
08:30:02 | Pause | 2 | 100 | 67.5 | 12.8252 | -47.239 | 0
08:30:03 | Pause | 3 | 100 | 67.5 | 12.8252 | -47.239 | 0
08:30:04 | Pause | 4 | 100 | 67.5 | 12.8252 | -47.239 | 0
08:30:05 | Pause | 5 | 100 | 67.5 | 12.8252 | -47.239 | 0
08:30:06 | Pause | 6 | 100 | 67.5 | 12.8252 | -47.239 | 0
08:30:07 | Pause | 7 | 100 | 67.5 | 12.8252 | -47.239 | 0
08:30:08 | Pause | 8 | 100 | 67.5 | 12.8252 | -47.239 | 0
08:30:09 | Pause | 9 | 100 | 67.5 | 12.8252 | -47.239 | 0
08:30:10 | Pause | 10 | 100 | 67.5 | 12.8252 | -47.239 | 0
08:30:11 | Pause | 11 | 100 | 67.5 | 12.8252 | -47.239 | 0
08:30:12 | Pause | 12 | 100 | 67.5 | 12.8252 | -47.239 | 0
08:30:13 | Pause | 13 | 100 | 67.5 | 12.8252 | -47.239 | 0
08:30:14 | Pause | 14 | 100 | 67.5 | 12.8252 | -47.239 | 0
08:30:15 | Pause | 15 | 100 | 67.5 | 12.8252 | -47.239 | 0
08:30:16 | Pause | 16 | 100 | 67.5 | 12.8252 | -47.239 | 0
08:30:17 | Pause | 17 | 100 | 67.5 | 12.8252 | -47.239 | 0
08:30:18 | Pause | 18 | 100 | 67.5 | 12.8252 | -47.239 | 0
08:30:19 | Pause | 19 | 100 | 67.5 | 12.8252 | -47.239 | 0
08:30:20 | Pause | 20 | 100 | 67.5 | 12.8252 | -47.239 | 0
08:30:21 | Pause | 21 | 100 | 67.5 | 12.8252 | -47.239 | 0
08:30:22 | Pause | 22 | 100 | 67.5 | 12.8252 | -47.239 | 0
08:30:23 | Pause | 23 | 100 | 67.5 | 12.8252 | -47.239 | 0
08:30:24 | Pause | 24 | 100 | 67.5 | 12.8252 | -47.239 | 0
08:30:25 | Pause | 25 | 100 | 67.5 | 12.8252 | -47.239 | 0
08:30:26 | Pause | 26 | 100 | 67.5 | 12.8252 | -47.239 | 0
08:30:27 | Pause | 27 | 100 | 67.5 | 12.8252 | -47.239 | 0
08:30:28 | Pause | 28 | 100 | 67.5 | 12.8252 | -47.239 | 0
08:30:29 | Pause | 29 | 100 | 67.5 | 12.8252 | -47.239 | 0
08:30:30 | Pause | 30 | 100 | 67.5 | 12.8252 | -47.239 | 0
08:30:31 | Pause | 31 | 100 | 67.5 | 12.8252 | -47.239 | 0
08:30:32 | Pause | 32 | 100 | 67.5 | 12.8252 | -47.239 | 0
08:30:33 | Pause | 33 | 100 | 67.5 | 12.8252 | -47.239 | 0
08:30:34 | Pause | 34 | 100 | 67.5 | 12.8252 | -47.239 | 0
08:30:35 | Pause | 35 | 100 | 67.5 | 12.8252 | -47.239 | 0
08:30:36 | Pause | 36 | 100 | 67.5 | 12.8252 | -47.239 | 0
08:30:37 | Pause | 37 | 100 | 67.5 | 12.8252 | -47.239 | 0
08:30:38 | Pause | 38 | 100 | 67.5 | 12.8252 | -47.239 | 0
08:30:39 | Pause | 39 | 100 | 67.5 | 12.8252 | -47.239 | 0
08:30:40 | Pause | 40 | 100 | 67.5 | 12.8252 | -47.239 | 0
08:30:41 | Pause | 41 | 100 | 67.5 | 12.8252 | -47.239 | 0
08:30:42 | Pause | 42 | 100 | 67.5 | 12.8252 | -47.239 | 0
08:30:43 | Pause | 43 | 100 | 67.5 | 12.8252 | -47.239 | 0
08:30:44 | Pause | 44 | 100 | 67.5 | 12.8252 | -47.239 | 0
08:30:45 | Pause | 45 | 100 | 67.5 | 12.8252 | -47.239 | 0
08:30:46 | Pause | 46 | 100 | 67.5 | 12.8252 | -47.239 | 0
08:30:47 | Pause | 47 | 100 | 67.5 | 12.8252 | -47.239 | 0
08:30:48 | Pause | 48 | 100 | 67.5 | 12.8252 | -47.239 | 0
08:30:49 | Pause | 49 | 100 | 67.5 | 12.8252 | -47.239 | 0
08:30:50 | Pause | 50 | 100 | 67.5 | 12.8252 | -47.239 | 0
08:30:51 | Pause | 51 | 100 | 67.5 | 12.8252 | -47.239 | 0
08:30:52 | Pause | 52 | 100 | 67.5 | 12.8252 | -47.239 | 0
08:30:53 | Pause | 53 | 100 | 67.5 | 12.8252 | -47.239 | 0
08:30:54 | Pause | 54 | 100 | 67.5 | 12.8252 | -47.239 | 0
08:30:55 | Pause | 55 | 100 | 67.5 | 12.8252 | -47.239 | 0
08:30:56 | Pause | 56 | 100 | 67.5 | 12.8252 | -47.239 | 0
08:30:57 | Pause | 57 | 100 | 67.5 | 12.8252 | -47.239 | 0
08:30:58 | Pause | 58 | 100 | 67.5 | 12.8252 | -47.239 | 0
08:30:59 | Pause | 59 | 100 | 67.5 | 12.8252 | -47.239 | 0
08:31:00 | Pause | 60 | 100 | 67.5 | 12.8252 | -47.239 | 0
08:31:01 | Pause | 61 | 100 | 67.5 | 12.8252 | -47.239 | 0
08:31:02 | Pause | 62 | 100 | 67.5 | 12.8252 | -47.239 | 0
08:31:03 | Pause | 63 | 100 | 67.5 | 12.8252 | -47.239 | 0
08:31:04 | Pause | 64 | 100 | 67.5 | 12.8252 | -47.239 | 0
08:31:05 | Pause | 65 | 100 | 67.5 | 12.8252 | -47.239 | 0
08:31:06 | Pause | 66 | 100 | 67.5 | 12.8252 | -47.239 | 0
08:31:07 | Pause | 67 | 100 | 67.5 | 12.8252 | -47.239 | 0
08:31:08 | Pause | 68 | 100 | 67.5 | 12.8252 | -47.239 | 0
08:31:09 | Pause | 69 | 100 | 67.5 | 12.8252 | -47.239 | 0
08:31:10 | Pause | 70 | 100 | 67.5 | 12.8252 | -47.239 | 0
08:31:11 | Pause | 71 | 100 | 67.5 | 12.8252 | -47.239 | 0
08:31:12 | Pause | 72 | 100 | 67.5 | 12.8252 | -47.239 | 0
08:31:13 | Pause | 73 | 100 | 67.5 | 12.8252 | -47.239 | 0
08:31:14 | Pause | 74 | 100 | 67.5 | 12.8252 | -47.239 | 0
08:31:15 | Pause | 75 | 100 | 67.5 | 12.8252 | -47.239 | 0
08:31:16 | Pause | 76 | 100 | 67.5 | 12.8252 | -47.239 | 0
08:31:17 | Pause | 77 | 100 | 67.5 | 12.8252 | -47.239 | 0
08:31:18 | Pause | 78 | 100 | 67.5 | 12.8252 | -47.239 | 0
08:31:19 | Pause | 79 | 100 | 67.5 | 12.8252 | -47.239 | 0
08:31:20 | Pause | 80 | 100 | 67.5 | 12.8252 | -47.239 | 0
08:31:21 | Pause | 81 | 100 | 67.5 | 12.8252 | -47.239 | 0
08:31:22 | Pause | 82 | 100 | 67.5 | 12.8252 | -47.239 | 0
08:31:23 | Pause | 83 | 100 | 67.5 | 12.8252 | -47.239 | 0
08:31:24 | Pause | 84 | 100 | 67.5 | 12.8252 | -47.239 | 0
08:31:25 | Pause | 85 | 100 | 67.5 | 12.8252 | -47.239 | 0
08:31:26 | Pause | 86 | 100 | 67.5 | 12.8252 | -47.239 | 0
08:31:27 | Pause | 87 | 100 | 67.5 | 12.8252 | -47.239 | 0
08:31:28 | Pause | 88 | 100 | 67.5 | 12.8252 | -47.239 | 0
08:31:29 | Pause | 89 | 100 | 67.5 | 12.8252 | -47.239 | 0
08:31:30 | Pause | 90 | 100 | 67.5 | 12.8252 | -47.239 | 0
08:31:31 | Pause | 91 | 100 | 67.5 | 12.8252 | -47.239 | 0
08:31:32 | Pause | 92 | 100 | 67.5 | 12.8252 | -47.239 | 0
08:31:33 | Pause | 93 | 100 | 67.5 | 12.8252 | -47.239 | 0
08:31:34 | Pause | 94 | 100 | 67.5 | 12.8252 | -47.239 | 0
08:31:35 | Pause | 95 | 100 | 67.5 | 12.8252 | -47.239 | 0
08:31:36 | Pause | 96 | 100 | 67.5 | 12.8252 | -47.239 | 0
08:31:37 | Pause | 97 | 100 | 67.5 | 12.8252 | -47.239 | 0
08:31:38 | Pause | 98 | 100 | 67.5 | 12.8252 | -47.239 | 0
08:31:39 | Pause | 99 | 100 | 67.5 | 12.8252 | -47.239 | 0
08:31:40 | Pause | 100 | 100 | 67.5 | 12.8252 | -47.239 | 0
08:31:41 | Pause | 101 | 100 | 67.5 | 12.8252 | -47.239 | 0
08:31:42 | Pause | 102 | 100 | 67.5 | 12.8252 | -47.239 | 0
08:31:43 | Pause | 103 | 100 | 67.5 | 12.8252 | -47.239 | 0
08:31:44 | Pause | 104 | 100 | 67.5 | 12.8252 | -47.239 | 0
08:31:45 | Pause | 105 | 100 | 67.5 | 12.8252 | -47.239 | 0
08:31:46 | Pause | 106 | 100 | 67.5 | 12.8252 | -47.239 | 0
08:31:47 | Pause | 107 | 100 | 67.5 | 12.8252 | -47.239 | 0
08:31:48 | Pause | 108 | 100 | 67.5 | 12.8252 | -47.239 | 0
08:31:49 | Pause | 109 | 100 | 67.5 | 12.8252 | -47.239 | 0
08:31:50 | Pause | 110 | 100 | 67.5 | 12.8252 | -47.239 | 0
08:31:51 | Pause | 111 | 100 | 67.5 | 12.8252 | -47.239 | 0
08:31:52 | Pause | 112 | 100 | 67.5 | 12.8252 | -47.239 | 0
08:31:53 | Pause | 113 | 100 | 67.5 | 12.8252 | -47.239 | 0
08:31:54 | Pause | 114 | 100 | 67.5 | 12.8252 | -47.239 | 0
08:31:55 | Pause | 115 | 100 | 67.5 | 12.8252 | -47.239 | 0
08:31:56 | Pause | 116 | 100 | 67.5 | 12.8252 | -47.239 | 0
08:31:57 | Pause | 117 | 100 | 67.5 | 12.8252 | -47.239 | 0
08:31:58 | Pause | 118 | 100 | 67.5 | 12.8252 | -47.239 | 0
08:31:59 | Pause | 119 | 100 | 67.5 | 12.8252 | -47.239 | 0
08:32:00 | Pause | 120 | 100 | 67.5 | 12.8252 | -47.239 | 0
08:32:01 | Pause | 121 | 100 | 67.5 | 12.8252 | -47.239 | 0
08:32:02 | Pause | 122 | 100 | 67.5 | 12.8252 | -47.239 | 0
08:32:03 | Pause | 123 | 100 | 67.5 | 12.8252 | -47.239 | 0
08:32:04 | Pause | 124 | 100 | 67.5 | 12.8252 | -47.239 | 0
08:32:05 | Pause | 125 | 100 | 67.5 | 12.8252 | -47.239 | 0
08:32:06 | Pause | 126 | 100 | 67.5 | 12.8252 | -47.239 | 0
08:32:07 | Pause | 127 | 100 | 67.5 | 12.8252 | -47.239 | 0
08:32:08 | Pause | 128 | 100 | 67.5 | 12.8252 | -47.239 | 0
08:32:09 | Pause | 129 | 100 | 67.5 | 12.8252 | -47.239 | 0
08:32:10 | Pause | 130 | 100 | 67.5 | 12.8252 | -47.239 | 0
08:32:11 | Pause | 131 | 100 | 67.5 | 12.8252 | -47.239 | 0
08:32:12 | Pause | 132 | 100 | 67.5 | 12.8252 | -47.239 | 0
08:32:13 | Pause | 133 | 100 | 67.5 | 12.8252 | -47.239 | 0
08:32:14 | Pause | 134 | 100 | 67.5 | 12.8252 | -47.239 | 0
08:32:15 | Pause | 135 | 100 | 67.5 | 12.8252 | -47.239 | 0
08:32:16 | Pause | 136 | 100 | 67.5 | 12.8252 | -47.239 | 0
08:32:17 | Pause | 137 | 100 | 67.5 | 12.8252 | -47.239 | 0
08:32:18 | Pause | 138 | 100 | 67.5 | 12.8252 | -47.239 | 0
08:32:19 | Pause | 139 | 100 | 67.5 | 12.8252 | -47.239 | 0
08:32:20 | Pause | 140 | 100 | 67.5 | 12.8252 | -47.239 | 0
08:32:21 | Pause | 141 | 100 | 67.5 | 12.8252 | -47.239 | 0
08:32:22 | Pause | 142 | 100 | 67.5 | 12.8252 | -47.239 | 0
08:32:23 | Pause | 143 | 100 | 67.5 | 12.8252 | -47.239 | 0
08:32:24 | Pause | 144 | 100 | 67.5 | 12.8252 | -47.239 | 0
08:32:25 | Pause | 145 | 100 | 67.5 | 12.8252 | -47.239 | 0
08:32:26 | Pause | 146 | 100 | 67.5 | 12.8252 | -47.239 | 0
08:32:27 | Pause | 147 | 100 | 67.5 | 12.8252 | -47.239 | 0
08:32:28 | Pause | 148 | 100 | 67.5 | 12.8252 | -47.239 | 0
08:32:29 | Pause | 149 | 100 | 67.5 | 12.8252 | -47.239 | 0
08:32:30 | Pause | 150 | 100 | 67.5 | 12.8252 | -47.239 | 0
08:32:31 | Pause | 151 | 100 | 67.5 | 12.8252 | -47.239 | 0
08:32:32 | Pause | 152 | 100 | 67.5 | 12.8252 | -47.239 | 0
08:32:33 | Pause | 153 | 100 | 67.5 | 12.8252 | -47.239 | 0
08:32:34 | Pause | 154 | 100 | 67.5 | 12.8252 | -47.239 | 0
08:32:35 | Pause | 155 | 100 | 67.5 | 12.8252 | -47.239 | 0
08:32:36 | Pause | 156 | 100 | 67.5 | 12.8252 | -47.239 | 0
08:32:37 | Pause | 157 | 100 | 67.5 | 12.8252 | -47.239 | 0
08:32:38 | Pause | 158 | 100 | 67.5 | 12.8252 | -47.239 | 0
08:32:39 | Pause | 159 | 100 | 67.5 | 12.8252 | -47.239 | 0
08:32:40 | Pause | 160 | 100 | 67.5 | 12.8252 | -47.239 | 0
08:32:41 | Pause | 161 | 100 | 67.5 | 12.8252 | -47.239 | 0
08:32:42 | Pause | 162 | 100 | 67.5 | 12.8252 | -47.239 | 0
08:32:43 | Pause | 163 | 100 | 67.5 | 12.8252 | -47.239 | 0
08:32:44 | Pause | 164 | 100 | 67.5 | 12.8252 | -47.239 | 0
08:32:45 | Pause | 165 | 100 | 67.5 | 12.8252 | -47.239 | 0
08:32:46 | Pause | 166 | 100 | 67.5 | 12.8252 | -47.239 | 0
08:32:47 | Pause | 167 | 100 | 67.5 | 12.8252 | -47.239 | 0
08:32:48 | Pause | 168 | 100 | 67.5 | 12.8252 | -47.239 | 0
08:32:49 | Pause | 169 | 100 | 67.5 | 12.8252 | -47.239 | 0
08:32:50 | Pause | 170 | 100 | 67.5 | 12.8252 | -47.239 | 0
08:32:51 | Pause | 171 | 100 | 67.5 | 12.8252 | -47.239 | 0
08:32:52 | Pause | 172 | 100 | 67.5 | 12.8252 | -47.239 | 0
08:32:53 | Pause | 173 | 100 | 67.5 | 12.8252 | -47.239 | 0
08:32:54 | Pause | 174 | 100 | 67.5 | 12.8252 | -47.239 | 0
08:32:55 | Pause | 175 | 100 | 67.5 | 12.8252 | -47.239 | 0
08:32:56 | Pause | 176 | 100 | 67.5 | 12.8252 | -47.239 | 0
08:32:57 | Pause | 177 | 100 | 67.5 | 12.8252 | -47.239 | 0
08:32:58 | Pause | 178 | 100 | 67.5 | 12.8252 | -47.239 | 0
08:32:59 | Pause | 179 | 100 | 67.5 | 12.8252 | -47.239 | 0
08:33:00 | Pause | 180 | 100 | 67.5 | 12.8252 | -47.239 | 0
08:33:01 | Pause | 181 | 100 | 67.5 | 12.8252 | -47.239 | 0
08:33:02 | Pause | 182 | 100 | 67.5 | 12.8252 | -47.239 | 0
08:33:03 | Pause | 183 | 100 | 67.5 | 12.8252 | -47.239 | 0
08:33:04 | Pause | 184 | 100 | 67.5 | 12.8252 | -47.239 | 0
08:33:05 | Pause | 185 | 100 | 67.5 | 12.8252 | -47.239 | 0
08:33:06 | Pause | 186 | 100 | 67.5 | 12.8252 | -47.239 | 0
08:33:07 | Pause | 187 | 100 | 67.5 | 12.8252 | -47.239 | 0
08:33:08 | Pause | 188 | 100 | 67.5 | 12.8252 | -47.239 | 0
08:33:09 | Pause | 189 | 100 | 67.5 | 12.8252 | -47.239 | 0
08:33:10 | Pause | 190 | 100 | 67.5 | 12.8252 | -47.239 | 0
08:33:11 | Pause | 191 | 100 | 67.5 | 12.8252 | -47.239 | 0
08:33:12 | Pause | 192 | 100 | 67.5 | 12.8252 | -47.239 | 0
08:33:13 | Pause | 193 | 100 | 67.5 | 12.8252 | -47.239 | 0
08:33:14 | Pause | 194 | 100 | 67.5 | 12.8252 | -47.239 | 0
08:33:15 | Pause | 195 | 100 | 67.5 | 12.8252 | -47.239 | 0
08:33:16 | Pause | 196 | 100 | 67.5 | 12.8252 | -47.239 | 0
08:33:17 | Pause | 197 | 100 | 67.5 | 12.8252 | -47.239 | 0
08:33:18 | Pause | 198 | 100 | 67.5 | 12.8252 | -47.239 | 0
08:33:19 | Pause | 199 | 100 | 67.5 | 12.8252 | -47.239 | 0
08:33:20 | Pause | 200 | 100 | 67.5 | 12.8252 | -47.239 | 0
08:33:21 | Pause | 201 | 100 | 67.5 | 12.8252 | -47.239 | 0
08:33:22 | Pause | 202 | 100 | 67.5 | 12.8252 | -47.239 | 0
08:33:23 | Pause | 203 | 100 | 67.5 | 12.8252 | -47.239 | 0
08:33:24 | Pause | 204 | 100 | 67.5 | 12.8252 | -47.239 | 0
08:33:25 | Pause | 205 | 100 | 67.5 | 12.8252 | -47.239 | 0
08:33:26 | Pause | 206 | 100 | 67.5 | 12.8252 | -47.239 | 0
08:33:27 | Pause | 207 | 100 | 67.5 | 12.8252 | -47.239 | 0
08:33:28 | Pause | 208 | 100 | 67.5 | 12.8252 | -47.239 | 0
08:33:29 | Pause | 209 | 100 | 67.5 | 12.8252 | -47.239 | 0
08:33:30 | Pause | 210 | 100 | 67.5 | 12.8252 | -47.239 | 0
08:33:31 | Pause | 211 | 100 | 67.5 | 12.8252 | -47.239 | 0
08:33:32 | Pause | 212 | 100 | 67.5 | 12.8252 | -47.239 | 0
08:33:33 | Pause | 213 | 100 | 67.5 | 12.8252 | -47.239 | 0
08:33:34 | Pause | 214 | 100 | 67.5 | 12.8252 | -47.239 | 0
08:33:35 | Pause | 215 | 100 | 67.5 | 12.8252 | -47.239 | 0
08:33:36 | Pause | 216 | 100 | 67.5 | 12.8252 | -47.239 | 0
08:33:37 | Pause | 217 | 100 | 67.5 | 12.8252 | -47.239 | 0
08:33:38 | Pause | 218 | 100 | 67.5 | 12.8252 | -47.239 | 0
08:33:39 | Pause | 219 | 100 | 67.5 | 12.8252 | -47.239 | 0
08:33:40 | Pause | 220 | 100 | 67.5 | 12.8252 | -47.239 | 0
08:33:41 | Pause | 221 | 100 | 67.5 | 12.8252 | -47.239 | 0
08:33:42 | Pause | 222 | 100 | 67.5 | 12.8252 | -47.239 | 0
08:33:43 | Pause | 223 | 100 | 67.5 | 12.8252 | -47.239 | 0
08:33:44 | Pause | 224 | 100 | 67.5 | 12.8252 | -47.239 | 0
08:33:45 | Pause | 225 | 100 | 67.5 | 12.8252 | -47.239 | 0
08:33:46 | Pause | 226 | 100 | 67.5 | 12.8252 | -47.239 | 0
08:33:47 | Pause | 227 | 100 | 67.5 | 12.8252 | -47.239 | 0
08:33:48 | Pause | 228 | 100 | 67.5 | 12.8252 | -47.239 | 0
08:33:49 | Pause | 229 | 100 | 67.5 | 12.8252 | -47.239 | 0
08:33:50 | Pause | 230 | 100 | 67.5 | 12.8252 | -47.239 | 0
08:33:51 | Pause | 231 | 100 | 67.5 | 12.8252 | -47.239 | 0
08:33:52 | Pause | 232 | 100 | 67.5 | 12.8252 | -47.239 | 0
08:33:53 | Pause | 233 | 100 | 67.5 | 12.8252 | -47.239 | 0
08:33:54 | Pause | 234 | 100 | 67.5 | 12.8252 | -47.239 | 0
08:33:55 | Pause | 235 | 100 | 67.5 | 12.8252 | -47.239 | 0
08:33:56 | Pause | 236 | 100 | 67.5 | 12.8252 | -47.239 | 0
08:33:57 | Pause | 237 | 100 | 67.5 | 12.8252 | -47.239 | 0
08:33:58 | Pause | 238 | 100 | 67.5 | 12.8252 | -47.239 | 0
08:33:59 | Pause | 239 | 100 | 67.5 | 12.8252 | -47.239 | 0
08:34:00 | Pause | 240 | 100 | 67.5 | 12.8252 | -47.239 | 0
08:34:01 | Pause | 241 | 100 | 67.5 | 12.8252 | -47.239 | 0
08:34:02 | Pause | 242 | 100 | 67.5 | 12.8252 | -47.239 | 0
08:34:03 | Pause | 243 | 100 | 67.5 | 12.8252 | -47.239 | 0
08:34:04 | Pause | 244 | 100 | 67.5 | 12.8252 | -47.239 | 0
08:34:05 | Pause | 245 | 100 | 67.5 | 12.8252 | -47.239 | 0
08:34:06 | Pause | 246 | 100 | 67.5 | 12.8252 | -47.239 | 0
08:34:07 | Pause | 247 | 100 | 67.5 | 12.8252 | -47.239 | 0
08:34:08 | Pause | 248 | 100 | 67.5 | 12.8252 | -47.239 | 0
08:34:09 | Pause | 249 | 100 | 67.5 | 12.8252 | -47.239 | 0
08:34:10 | Pause | 250 | 100 | 67.5 | 12.8252 | -47.239 | 0
08:34:11 | Pause | 251 | 100 | 67.5 | 12.8252 | -47.239 | 0
08:34:12 | Pause | 252 | 100 | 67.5 | 12.8252 | -47.239 | 0
08:34:13 | Pause | 253 | 100 | 67.5 | 12.8252 | -47.239 | 0
08:34:14 | Pause | 254 | 100 | 67.5 | 12.8252 | -47.239 | 0
08:34:15 | Pause | 255 | 100 | 67.5 | 12.8252 | -47.239 | 0
08:34:16 | Pause | 256 | 100 | 67.5 | 12.8252 | -47.239 | 0
08:34:17 | Pause | 257 | 100 | 67.5 | 12.8252 | -47.239 | 0
08:34:18 | Pause | 258 | 100 | 67.5 | 12.8252 | -47.239 | 0
08:34:19 | Pause | 259 | 100 | 67.5 | 12.8252 | -47.239 | 0
08:34:20 | Pause | 260 | 100 | 67.5 | 12.8252 | -47.239 | 0
08:34:21 | Pause | 261 | 100 | 67.5 | 12.8252 | -47.239 | 0
08:34:22 | Pause | 262 | 100 | 67.5 | 12.8252 | -47.239 | 0
08:34:23 | Pause | 263 | 100 | 67.5 | 12.8252 | -47.239 | 0
08:34:24 | Pause | 264 | 100 | 67.5 | 12.8252 | -47.239 | 0
08:34:25 | Pause | 265 | 100 | 67.5 | 12.8252 | -47.239 | 0
08:34:26 | Pause | 266 | 100 | 67.5 | 12.8252 | -47.239 | 0
08:34:27 | Pause | 267 | 100 | 67.5 | 12.8252 | -47.239 | 0
08:34:28 | Pause | 268 | 100 | 67.5 | 12.8252 | -47.239 | 0
08:34:29 | Pause | 269 | 100 | 67.5 | 12.8252 | -47.239 | 0
08:34:30 | Pause | 270 | 100 | 67.5 | 12.8252 | -47.239 | 0
08:34:31 | Pause | 271 | 100 | 67.5 | 12.8252 | -47.239 | 0
08:34:32 | Pause | 272 | 100 | 67.5 | 12.8252 | -47.239 | 0
08:34:33 | Pause | 273 | 100 | 67.5 | 12.8252 | -47.239 | 0
08:34:34 | Pause | 274 | 100 | 67.5 | 12.8252 | -47.239 | 0
08:34:35 | Pause | 275 | 100 | 67.5 | 12.8252 | -47.239 | 0
08:34:36 | Pause | 276 | 100 | 67.5 | 12.8252 | -47.239 | 0
08:34:37 | Pause | 277 | 100 | 67.5 | 12.8252 | -47.239 | 0
08:34:38 | Pause | 278 | 100 | 67.5 | 12.8252 | -47.239 | 0
08:34:39 | Pause | 279 | 100 | 67.5 | 12.8252 | -47.239 | 0
08:34:40 | Pause | 280 | 100 | 67.5 | 12.8252 | -47.239 | 0
08:34:41 | Pause | 281 | 100 | 67.5 | 12.8252 | -47.239 | 0
08:34:42 | Pause | 282 | 100 | 67.5 | 12.8252 | -47.239 | 0
08:34:43 | Pause | 283 | 100 | 67.5 | 12.8252 | -47.239 | 0
08:34:44 | Pause | 284 | 100 | 67.5 | 12.8252 | -47.239 | 0
08:34:45 | Pause | 285 | 100 | 67.5 | 12.8252 | -47.239 | 0
08:34:46 | Pause | 286 | 100 | 67.5 | 12.8252 | -47.239 | 0
08:34:47 | Pause | 287 | 100 | 67.5 | 12.8252 | -47.239 | 0
08:34:48 | Pause | 288 | 100 | 67.5 | 12.8252 | -47.239 | 0
08:34:49 | Pause | 289 | 100 | 67.5 | 12.8252 | -47.239 | 0
08:34:50 | Pause | 290 | 100 | 67.5 | 12.8252 | -47.239 | 0
08:34:51 | Pause | 291 | 100 | 67.5 | 12.8252 | -47.239 | 0
08:34:52 | Pause | 292 | 100 | 67.5 | 12.8252 | -47.239 | 0
08:34:53 | Pause | 293 | 100 | 67.5 | 12.8252 | -47.239 | 0
08:34:54 | Pause | 294 | 100 | 67.5 | 12.8252 | -47.239 | 0
08:34:55 | Pause | 295 | 100 | 67.5 | 12.8252 | -47.239 | 0
08:34:56 | Pause | 296 | 100 | 67.5 | 12.8252 | -47.239 | 0
08:34:57 | Pause | 297 | 100 | 67.5 | 12.8252 | -47.239 | 0
08:34:58 | Pause | 298 | 100 | 67.5 | 12.8252 | -47.239 | 0
08:34:59 | Pause | 299 | 100 | 67.5 | 12.8252 | -47.239 | 0
08:35:00 | Pause | 300 | 100 | 67.5 | 12.8252 | -47.239 | 0
08:35:01 | Pause | 301 | 100 | 67.5 | 12.8252 | -47.239 | 0
08:35:02 | Pause | 302 | 100 | 67.5 | 12.8252 | -47.239 | 0
08:35:03 | Pause | 303 | 100 | 67.5 | 12.8252 | -47.239 | 0
08:35:04 | Pause | 304 | 100 | 67.5 | 12.8252 | -47.239 | 0
08:35:05 | Pause | 305 | 100 | 67.5 | 12.8252 | -47.239 | 0
08:35:06 | Pause | 306 | 100 | 67.5 | 12.8252 | -47.239 | 0
08:35:07 | Pause | 307 | 100 | 67.5 | 12.8252 | -47.239 | 0
08:35:08 | Pause | 308 | 100 | 67.5 | 12.8252 | -47.239 | 0
08:35:09 | Pause | 309 | 100 | 67.5 | 12.8252 | -47.239 | 0
08:35:10 | Pause | 310 | 100 | 67.5 | 12.8252 | -47.239 | 0
08:35:11 | Pause | 311 | 100 | 67.5 | 12.8252 | -47.239 | 0
08:35:12 | Pause | 312 | 100 | 67.5 | 12.8252 | -47.239 | 0
08:35:13 | Pause | 313 | 100 | 67.5 | 12.8252 | -47.239 | 0
08:35:14 | Pause | 314 | 100 | 67.5 | 12.8252 | -47.239 | 0
08:35:15 | Pause | 315 | 100 | 67.5 | 12.8252 | -47.239 | 0
08:35:16 | Pause | 316 | 100 | 67.5 | 12.8252 | -47.239 | 0
08:35:17 | Pause | 317 | 100 | 67.5 | 12.8252 | -47.239 | 0
08:35:18 | Pause | 318 | 100 | 67.5 | 12.8252 | -47.239 | 0
08:35:19 | Pause | 319 | 100 | 67.5 | 12.8252 | -47.239 | 0
08:35:20 | Pause | 320 | 100 | 67.5 | 12.8252 | -47.239 | 0
08:35:21 | Pause | 321 | 100 | 67.5 | 12.8252 | -47.239 | 0
08:35:22 | Pause | 322 | 100 | 67.5 | 12.8252 | -47.239 | 0
08:35:23 | Pause | 323 | 100 | 67.5 | 12.8252 | -47.239 | 0
08:35:24 | Pause | 324 | 100 | 67.5 | 12.8252 | -47.239 | 0
08:35:25 | Pause | 325 | 100 | 67.5 | 12.8252 | -47.239 | 0
08:35:26 | Pause | 326 | 100 | 67.5 | 12.8252 | -47.239 | 0
08:35:27 | Pause | 327 | 100 | 67.5 | 12.8252 | -47.239 | 0
08:35:28 | Pause | 328 | 100 | 67.5 | 12.8252 | -47.239 | 0
08:35:29 | Pause | 329 | 100 | 67.5 | 12.8252 | -47.239 | 0
08:35:30 | Pause | 330 | 100 | 67.5 | 12.8252 | -47.239 | 0
08:35:31 | Pause | 331 | 100 | 67.5 | 12.8252 | -47.239 | 0
08:35:32 | Pause | 332 | 100 | 67.5 | 12.8252 | -47.239 | 0
08:35:33 | Pause | 333 | 100 | 67.5 | 12.8252 | -47.239 | 0
08:35:34 | Pause | 334 | 100 | 67.5 | 12.8252 | -47.239 | 0
08:35:35 | Pause | 335 | 100 | 67.5 | 12.8252 | -47.239 | 0
08:35:36 | Pause | 336 | 100 | 67.5 | 12.8252 | -47.239 | 0
08:35:37 | Pause | 337 | 100 | 67.5 | 12.8252 | -47.239 | 0
08:35:38 | Pause | 338 | 100 | 67.5 | 12.8252 | -47.239 | 0
08:35:39 | Pause | 339 | 100 | 67.5 | 12.8252 | -47.239 | 0
08:35:40 | Pause | 340 | 100 | 67.5 | 12.8252 | -47.239 | 0
08:35:41 | Pause | 341 | 100 | 67.5 | 12.8252 | -47.239 | 0
08:35:42 | Pause | 342 | 100 | 67.5 | 12.8252 | -47.239 | 0
08:35:43 | Pause | 343 | 100 | 67.5 | 12.8252 | -47.239 | 0
08:35:44 | Pause | 344 | 100 | 67.5 | 12.8252 | -47.239 | 0
08:35:45 | Pause | 345 | 100 | 67.5 | 12.8252 | -47.239 | 0
08:35:46 | Pause | 346 | 100 | 67.5 | 12.8252 | -47.239 | 0
08:35:47 | Pause | 347 | 100 | 67.5 | 12.8252 | -47.239 | 0
08:35:48 | Pause | 348 | 100 | 67.5 | 12.8252 | -47.239 | 0
08:35:49 | Pause | 349 | 100 | 67.5 | 12.8252 | -47.239 | 0
08:35:50 | Pause | 350 | 100 | 67.5 | 12.8252 | -47.239 | 0
08:35:51 | Pause | 351 | 100 | 67.5 | 12.8252 | -47.239 | 0
08:35:52 | Pause | 352 | 100 | 67.5 | 12.8252 | -47.239 | 0
08:35:53 | Pause | 353 | 100 | 67.5 | 12.8252 | -47.239 | 0
08:35:54 | Pause | 354 | 100 | 67.5 | 12.8252 | -47.239 | 0
08:35:55 | Pause | 355 | 100 | 67.5 | 12.8252 | -47.239 | 0
08:35:56 | Pause | 356 | 100 | 67.5 | 12.8252 | -47.239 | 0
08:35:57 | Pause | 357 | 100 | 67.5 | 12.8252 | -47.239 | 0
08:35:58 | Pause | 358 | 100 | 67.5 | 12.8252 | -47.239 | 0
08:35:59 | Pause | 359 | 100 | 67.5 | 12.8252 | -47.239 | 0
08:36:00 | Pause | 360 | 100 | 67.5 | 12.8252 | -47.239 | 0
08:36:01 | Pause | 361 | 100 | 67.5 | 12.8252 | -47.239 | 0
08:36:02 | Pause | 362 | 100 | 67.5 | 12.8252 | -47.239 | 0
08:36:03 | Pause | 363 | 100 | 67.5 | 12.8252 | -47.239 | 0
08:36:04 | Pause | 364 | 100 | 67.5 | 12.8252 | -47.239 | 0
08:36:05 | Pause | 365 | 100 | 67.5 | 12.8252 | -47.239 | 0
08:36:06 | Pause | 366 | 100 | 67.5 | 12.8252 | -47.239 | 0
08:36:07 | Pause | 367 | 100 | 67.5 | 12.8252 | -47.239 | 0
08:36:08 | Pause | 368 | 100 | 67.5 | 12.8252 | -47.239 | 0
08:36:09 | Pause | 369 | 100 | 67.5 | 12.8252 | -47.239 | 0
08:36:10 | Pause | 370 | 100 | 67.5 | 12.8252 | -47.239 | 0
08:36:11 | Pause | 371 | 100 | 67.5 | 12.8252 | -47.239 | 0
08:36:12 | Pause | 372 | 100 | 67.5 | 12.8252 | -47.239 | 0
08:36:13 | Pause | 373 | 100 | 67.5 | 12.8252 | -47.239 | 0
08:36:14 | Pause | 374 | 100 | 67.5 | 12.8252 | -47.239 | 0
08:36:15 | Pause | 375 | 100 | 67.5 | 12.8252 | -47.239 | 0
08:36:16 | Pause | 376 | 100 | 67.5 | 12.8252 | -47.239 | 0
08:36:17 | Pause | 377 | 100 | 67.5 | 12.8252 | -47.239 | 0
08:36:18 | Pause | 378 | 100 | 67.5 | 12.8252 | -47.239 | 0
08:36:19 | Pause | 379 | 100 | 67.5 | 12.8252 | -47.239 | 0
08:36:20 | Pause | 380 | 100 | 67.5 | 12.8252 | -47.239 | 0
08:36:21 | Pause | 381 | 100 | 67.5 | 12.8252 | -47.239 | 0
08:36:22 | Pause | 382 | 100 | 67.5 | 12.8252 | -47.239 | 0
08:36:23 | Pause | 383 | 100 | 67.5 | 12.8252 | -47.239 | 0
08:36:24 | Pause | 384 | 100 | 67.5 | 12.8252 | -47.239 | 0
08:36:25 | Pause | 385 | 100 | 67.5 | 12.8252 | -47.239 | 0
08:36:26 | Pause | 386 | 100 | 67.5 | 12.8252 | -47.239 | 0
08:36:27 | Pause | 387 | 100 | 67.5 | 12.8252 | -47.239 | 0
08:36:28 | Pause | 388 | 100 | 67.5 | 12.8252 | -47.239 | 0
08:36:29 | Pause | 389 | 100 | 67.5 | 12.8252 | -47.239 | 0
08:36:30 | Pause | 390 | 100 | 67.5 | 12.8252 | -47.239 | 0
08:36:31 | Pause | 391 | 100 | 67.5 | 12.8252 | -47.239 | 0
08:36:32 | Pause | 392 | 100 | 67.5 | 12.8252 | -47.239 | 0
08:36:33 | Pause | 393 | 100 | 67.5 | 12.8252 | -47.239 | 0
08:36:34 | Pause | 394 | 100 | 67.5 | 12.8252 | -47.239 | 0
08:36:35 | Pause | 395 | 100 | 67.5 | 12.8252 | -47.239 | 0
08:36:36 | Pause | 396 | 100 | 67.5 | 12.8252 | -47.239 | 0
08:36:37 | Pause | 397 | 100 | 67.5 | 12.8252 | -47.239 | 0
08:36:38 | Pause | 398 | 100 | 67.5 | 12.8252 | -47.239 | 0
08:36:39 | Pause | 399 | 100 | 67.5 | 12.8252 | -47.239 | 0
08:36:40 | Pause | 400 | 100 | 67.5 | 12.8252 | -47.239 | 0
08:36:41 | Pause | 401 | 100 | 67.5 | 12.8252 | -47.239 | 0
08:36:42 | Pause | 402 | 100 | 67.5 | 12.8252 | -47.239 | 0
08:36:43 | Pause | 403 | 100 | 67.5 | 12.8252 | -47.239 | 0
08:36:44 | Pause | 404 | 100 | 67.5 | 12.8252 | -47.239 | 0
08:36:45 | Pause | 405 | 100 | 67.5 | 12.8252 | -47.239 | 0
08:36:46 | Pause | 406 | 100 | 67.5 | 12.8252 | -47.239 | 0
08:36:47 | Pause | 407 | 100 | 67.5 | 12.8252 | -47.239 | 0
08:36:48 | Pause | 408 | 100 | 67.5 | 12.8252 | -47.239 | 0
08:36:49 | Pause | 409 | 100 | 67.5 | 12.8252 | -47.239 | 0
08:36:50 | Pause | 410 | 100 | 67.5 | 12.8252 | -47.239 | 0
08:36:51 | Pause | 411 | 100 | 67.5 | 12.8252 | -47.239 | 0
08:36:52 | Pause | 412 | 100 | 67.5 | 12.8252 | -47.239 | 0
08:36:53 | Pause | 413 | 100 | 67.5 | 12.8252 | -47.239 | 0
08:36:54 | Pause | 414 | 100 | 67.5 | 12.8252 | -47.239 | 0
08:36:55 | Pause | 415 | 100 | 67.5 | 12.8252 | -47.239 | 0
08:36:56 | Pause | 416 | 100 | 67.5 | 12.8252 | -47.239 | 0
08:36:57 | Pause | 417 | 100 | 67.5 | 12.8252 | -47.239 | 0
08:36:58 | Pause | 418 | 100 | 67.5 | 12.8252 | -47.239 | 0
08:36:59 | Pause | 419 | 100 | 67.5 | 12.8252 | -47.239 | 0
08:37:00 | Pause | 420 | 100 | 67.5 | 12.8252 | -47.239 | 0
08:37:01 | Pause | 421 | 100 | 67.5 | 12.8252 | -47.239 | 0
08:37:02 | Pause | 422 | 100 | 67.5 | 12.8252 | -47.239 | 0
08:37:03 | Pause | 423 | 100 | 67.5 | 12.8252 | -47.239 | 0
08:37:04 | Pause | 424 | 100 | 67.5 | 12.8252 | -47.239 | 0
08:37:05 | Pause | 425 | 100 | 67.5 | 12.8252 | -47.239 | 0
08:37:06 | Pause | 426 | 100 | 67.5 | 12.8252 | -47.239 | 0
08:37:07 | Pause | 427 | 100 | 67.5 | 12.8252 | -47.239 | 0
08:37:08 | Pause | 428 | 100 | 67.5 | 12.8252 | -47.239 | 0
08:37:09 | Pause | 429 | 100 | 67.5 | 12.8252 | -47.239 | 0
08:37:10 | Pause | 430 | 100 | 67.5 | 12.8252 | -47.239 | 0
08:37:11 | Pause | 431 | 100 | 67.5 | 12.8252 | -47.239 | 0
08:37:12 | Pause | 432 | 100 | 67.5 | 12.8252 | -47.239 | 0
08:37:13 | Pause | 433 | 100 | 67.5 | 12.8252 | -47.239 | 0
08:37:14 | Pause | 434 | 100 | 67.5 | 12.8252 | -47.239 | 0
08:37:15 | Pause | 435 | 100 | 67.5 | 12.8252 | -47.239 | 0
08:37:16 | Pause | 436 | 100 | 67.5 | 12.8252 | -47.239 | 0
08:37:17 | Pause | 437 | 100 | 67.5 | 12.8252 | -47.239 | 0
08:37:18 | Pause | 438 | 100 | 67.5 | 12.8252 | -47.239 | 0
08:37:19 | Pause | 439 | 100 | 67.5 | 12.8252 | -47.239 | 0
08:37:20 | Pause | 440 | 100 | 67.5 | 12.8252 | -47.239 | 0
08:37:21 | Pause | 441 | 100 | 67.5 | 12.8252 | -47.239 | 0
08:37:22 | Pause | 442 | 100 | 67.5 | 12.8252 | -47.239 | 0
08:37:23 | Pause | 443 | 100 | 67.5 | 12.8252 | -47.239 | 0
08:37:24 | Pause | 444 | 100 | 67.5 | 12.8252 | -47.239 | 0
08:37:25 | Pause | 445 | 100 | 67.5 | 12.8252 | -47.239 | 0
08:37:26 | Pause | 446 | 100 | 67.5 | 12.8252 | -47.239 | 0
08:37:27 | Pause | 447 | 100 | 67.5 | 12.8252 | -47.239 | 0
08:37:28 | Pause | 448 | 100 | 67.5 | 12.8252 | -47.239 | 0
08:37:29 | Pause | 449 | 100 | 67.5 | 12.8252 | -47.239 | 0
08:37:30 | Pause | 450 | 100 | 67.5 | 12.8252 | -47.239 | 0
08:37:31 | Pause | 451 | 100 | 67.5 | 12.8252 | -47.239 | 0
08:37:32 | Pause | 452 | 100 | 67.5 | 12.8252 | -47.239 | 0
08:37:33 | Pause | 453 | 100 | 67.5 | 12.8252 | -47.239 | 0
08:37:34 | Pause | 454 | 100 | 67.5 | 12.8252 | -47.239 | 0
08:37:35 | Pause | 455 | 100 | 67.5 | 12.8252 | -47.239 | 0
08:37:36 | Pause | 456 | 100 | 67.5 | 12.8252 | -47.239 | 0
08:37:37 | Pause | 457 | 100 | 67.5 | 12.8252 | -47.239 | 0
08:37:38 | Pause | 458 | 100 | 67.5 | 12.8252 | -47.239 | 0
08:37:39 | Pause | 459 | 100 | 67.5 | 12.8252 | -47.239 | 0
08:37:40 | Pause | 460 | 100 | 67.5 | 12.8252 | -47.239 | 0
08:37:41 | Pause | 461 | 100 | 67.5 | 12.8252 | -47.239 | 0
08:37:42 | Pause | 462 | 100 | 67.5 | 12.8252 | -47.239 | 0
08:37:43 | Pause | 463 | 100 | 67.5 | 12.8252 | -47.239 | 0
08:37:44 | Pause | 464 | 100 | 67.5 | 12.8252 | -47.239 | 0
08:37:45 | Pause | 465 | 100 | 67.5 | 12.8252 | -47.239 | 0
08:37:46 | Pause | 466 | 100 | 67.5 | 12.8252 | -47.239 | 0
08:37:47 | Pause | 467 | 100 | 67.5 | 12.8252 | -47.239 | 0
08:37:48 | Pause | 468 | 100 | 67.5 | 12.8252 | -47.239 | 0
08:37:49 | Pause | 469 | 100 | 67.5 | 12.8252 | -47.239 | 0
08:37:50 | Pause | 470 | 100 | 67.5 | 12.8252 | -47.239 | 0
08:37:51 | Pause | 471 | 100 | 67.5 | 12.8252 | -47.239 | 0
08:37:52 | Pause | 472 | 100 | 67.5 | 12.8252 | -47.239 | 0
08:37:53 | Pause | 473 | 100 | 67.5 | 12.8252 | -47.239 | 0
08:37:54 | Pause | 474 | 100 | 67.5 | 12.8252 | -47.239 | 0
08:37:55 | Pause | 475 | 100 | 67.5 | 12.8252 | -47.239 | 0
08:37:56 | Pause | 476 | 100 | 67.5 | 12.8252 | -47.239 | 0
08:37:57 | Pause | 477 | 100 | 67.5 | 12.8252 | -47.239 | 0
08:37:58 | Pause | 478 | 100 | 67.5 | 12.8252 | -47.239 | 0
08:37:59 | Pause | 479 | 100 | 67.5 | 12.8252 | -47.239 | 0
08:38:00 | Pause | 480 | 100 | 67.5 | 12.8252 | -47.239 | 0
08:38:01 | Pause | 481 | 100 | 67.5 | 12.8252 | -47.239 | 0
08:38:02 | Pause | 482 | 100 | 67.5 | 12.8252 | -47.239 | 0
08:38:03 | Pause | 483 | 100 | 67.5 | 12.8252 | -47.239 | 0
08:38:04 | Pause | 484 | 100 | 67.5 | 12.8252 | -47.239 | 0
08:38:05 | Pause | 485 | 100 | 67.5 | 12.8252 | -47.239 | 0
08:38:06 | Pause | 486 | 100 | 67.5 | 12.8252 | -47.239 | 0
08:38:07 | Pause | 487 | 100 | 67.5 | 12.8252 | -47.239 | 0
08:38:08 | Pause | 488 | 100 | 67.5 | 12.8252 | -47.239 | 0
08:38:09 | Pause | 489 | 100 | 67.5 | 12.8252 | -47.239 | 0
08:38:10 | Pause | 490 | 100 | 67.5 | 12.8252 | -47.239 | 0
08:38:11 | Pause | 491 | 100 | 67.5 | 12.8252 | -47.239 | 0
08:38:12 | Pause | 492 | 100 | 67.5 | 12.8252 | -47.239 | 0
08:38:13 | Pause | 493 | 100 | 67.5 | 12.8252 | -47.239 | 0
08:38:14 | Pause | 494 | 100 | 67.5 | 12.8252 | -47.239 | 0
08:38:15 | Pause | 495 | 100 | 67.5 | 12.8252 | -47.239 | 0
08:38:16 | Pause | 496 | 100 | 67.5 | 12.8252 | -47.239 | 0
08:38:17 | Pause | 497 | 100 | 67.5 | 12.8252 | -47.239 | 0
08:38:18 | Pause | 498 | 100 | 67.5 | 12.8252 | -47.239 | 0
08:38:19 | Pause | 499 | 100 | 67.5 | 12.8252 | -47.239 | 0
08:38:20 | Pause | 500 | 100 | 67.5 | 12.8252 | -47.239 | 0
08:38:21 | Pause | 501 | 100 | 67.5 | 12.8252 | -47.239 | 0
08:38:22 | Pause | 502 | 100 | 67.5 | 12.8252 | -47.239 | 0
08:38:23 | Pause | 503 | 100 | 67.5 | 12.8252 | -47.239 | 0
08:38:24 | Pause | 504 | 100 | 67.5 | 12.8252 | -47.239 | 0
08:38:25 | Pause | 505 | 100 | 67.5 | 12.8252 | -47.239 | 0
08:38:26 | Pause | 506 | 100 | 67.5 | 12.8252 | -47.239 | 0
08:38:27 | Pause | 507 | 100 | 67.5 | 12.8252 | -47.239 | 0
08:38:28 | Pause | 508 | 100 | 67.5 | 12.8252 | -47.239 | 0
08:38:29 | Pause | 509 | 100 | 67.5 | 12.8252 | -47.239 | 0
08:38:30 | Pause | 510 | 100 | 67.5 | 12.8252 | -47.239 | 0
08:38:31 | Pause | 511 | 100 | 67.5 | 12.8252 | -47.239 | 0
08:38:32 | Pause | 512 | 100 | 67.5 | 12.8252 | -47.239 | 0
08:38:33 | Pause | 513 | 100 | 67.5 | 12.8252 | -47.239 | 0
08:38:34 | Pause | 514 | 100 | 67.5 | 12.8252 | -47.239 | 0
08:38:35 | Pause | 515 | 100 | 67.5 | 12.8252 | -47.239 | 0
08:38:36 | Pause | 516 | 100 | 67.5 | 12.8252 | -47.239 | 0
08:38:37 | Pause | 517 | 100 | 67.5 | 12.8252 | -47.239 | 0
08:38:38 | Pause | 518 | 100 | 67.5 | 12.8252 | -47.239 | 0
08:38:39 | Pause | 519 | 100 | 67.5 | 12.8252 | -47.239 | 0
08:38:40 | Pause | 520 | 100 | 67.5 | 12.8252 | -47.239 | 0
08:38:41 | Pause | 521 | 100 | 67.5 | 12.8252 | -47.239 | 0
08:38:42 | Pause | 522 | 100 | 67.5 | 12.8252 | -47.239 | 0
08:38:43 | Pause | 523 | 100 | 67.5 | 12.8252 | -47.239 | 0
08:38:44 | Pause | 524 | 100 | 67.5 | 12.8252 | -47.239 | 0
08:38:45 | Pause | 525 | 100 | 67.5 | 12.8252 | -47.239 | 0
08:38:46 | Pause | 526 | 100 | 67.5 | 12.8252 | -47.239 | 0
08:38:47 | Pause | 527 | 100 | 67.5 | 12.8252 | -47.239 | 0
08:38:48 | Pause | 528 | 100 | 67.5 | 12.8252 | -47.239 | 0
08:38:49 | Pause | 529 | 100 | 67.5 | 12.8252 | -47.239 | 0
08:38:50 | Pause | 530 | 100 | 67.5 | 12.8252 | -47.239 | 0
08:38:51 | Pause | 531 | 100 | 67.5 | 12.8252 | -47.239 | 0
08:38:52 | Pause | 532 | 100 | 67.5 | 12.8252 | -47.239 | 0
08:38:53 | Pause | 533 | 100 | 67.5 | 12.8252 | -47.239 | 0
08:38:54 | Pause | 534 | 100 | 67.5 | 12.8252 | -47.239 | 0
08:38:55 | Pause | 535 | 100 | 67.5 | 12.8252 | -47.239 | 0
08:38:56 | Pause | 536 | 100 | 67.5 | 12.8252 | -47.239 | 0
08:38:57 | Pause | 537 | 100 | 67.5 | 12.8252 | -47.239 | 0
08:38:58 | Pause | 538 | 100 | 67.5 | 12.8252 | -47.239 | 0
08:38:59 | Pause | 539 | 100 | 67.5 | 12.8252 | -47.239 | 0
08:39:00 | Pause | 540 | 100 | 67.5 | 12.8252 | -47.239 | 0
08:39:01 | Pause | 541 | 100 | 67.5 | 12.8252 | -47.239 | 0
08:39:02 | Pause | 542 | 100 | 67.5 | 12.8252 | -47.239 | 0
08:39:03 | Pause | 543 | 100 | 67.5 | 12.8252 | -47.239 | 0
08:39:04 | Pause | 544 | 100 | 67.5 | 12.8252 | -47.239 | 0
08:39:05 | Pause | 545 | 100 | 67.5 | 12.8252 | -47.239 | 0
08:39:06 | Pause | 546 | 100 | 67.5 | 12.8252 | -47.239 | 0
08:39:07 | Pause | 547 | 100 | 67.5 | 12.8252 | -47.239 | 0
08:39:08 | Pause | 548 | 100 | 67.5 | 12.8252 | -47.239 | 0
08:39:09 | Pause | 549 | 100 | 67.5 | 12.8252 | -47.239 | 0
08:39:10 | Pause | 550 | 100 | 67.5 | 12.8252 | -47.239 | 0
08:39:11 | Pause | 551 | 100 | 67.5 | 12.8252 | -47.239 | 0
08:39:12 | Pause | 552 | 100 | 67.5 | 12.8252 | -47.239 | 0
08:39:13 | Pause | 553 | 100 | 67.5 | 12.8252 | -47.239 | 0
08:39:14 | Pause | 554 | 100 | 67.5 | 12.8252 | -47.239 | 0
08:39:15 | Pause | 555 | 100 | 67.5 | 12.8252 | -47.239 | 0
08:39:16 | Pause | 556 | 100 | 67.5 | 12.8252 | -47.239 | 0
08:39:17 | Pause | 557 | 100 | 67.5 | 12.8252 | -47.239 | 0
08:39:18 | Pause | 558 | 100 | 67.5 | 12.8252 | -47.239 | 0
08:39:19 | Pause | 559 | 100 | 67.5 | 12.8252 | -47.239 | 0
08:39:20 | Pause | 560 | 100 | 67.5 | 12.8252 | -47.239 | 0
08:39:21 | Pause | 561 | 100 | 67.5 | 12.8252 | -47.239 | 0
08:39:22 | Pause | 562 | 100 | 67.5 | 12.8252 | -47.239 | 0
08:39:23 | Pause | 563 | 100 | 67.5 | 12.8252 | -47.239 | 0
08:39:24 | Pause | 564 | 100 | 67.5 | 12.8252 | -47.239 | 0
08:39:25 | Pause | 565 | 100 | 67.5 | 12.8252 | -47.239 | 0
08:39:26 | Pause | 566 | 100 | 67.5 | 12.8252 | -47.239 | 0
08:39:27 | Pause | 567 | 100 | 67.5 | 12.8252 | -47.239 | 0
08:39:28 | Pause | 568 | 100 | 67.5 | 12.8252 | -47.239 | 0
08:39:29 | Pause | 569 | 100 | 67.5 | 12.8252 | -47.239 | 0
08:39:30 | Pause | 570 | 100 | 67.5 | 12.8252 | -47.239 | 0
08:39:31 | Pause | 571 | 100 | 67.5 | 12.8252 | -47.239 | 0
08:39:32 | Pause | 572 | 100 | 67.5 | 12.8252 | -47.239 | 0
08:39:33 | Pause | 573 | 100 | 67.5 | 12.8252 | -47.239 | 0
08:39:34 | Pause | 574 | 100 | 67.5 | 12.8252 | -47.239 | 0
08:39:35 | Pause | 575 | 100 | 67.5 | 12.8252 | -47.239 | 0
08:39:36 | Pause | 576 | 100 | 67.5 | 12.8252 | -47.239 | 0
08:39:37 | Pause | 577 | 100 | 67.5 | 12.8252 | -47.239 | 0
08:39:38 | Pause | 578 | 100 | 67.5 | 12.8252 | -47.239 | 0
08:39:39 | Pause | 579 | 100 | 67.5 | 12.8252 | -47.239 | 0
08:39:40 | Pause | 580 | 100 | 67.5 | 12.8252 | -47.239 | 0
08:39:41 | Pause | 581 | 100 | 67.5 | 12.8252 | -47.239 | 0
08:39:42 | Pause | 582 | 100 | 67.5 | 12.8252 | -47.239 | 0
08:39:43 | Pause | 583 | 100 | 67.5 | 12.8252 | -47.239 | 0
08:39:44 | Pause | 584 | 100 | 67.5 | 12.8252 | -47.239 | 0
08:39:45 | Pause | 585 | 100 | 67.5 | 12.8252 | -47.239 | 0
08:39:46 | Pause | 586 | 100 | 67.5 | 12.8252 | -47.239 | 0
08:39:47 | Pause | 587 | 100 | 67.5 | 12.8252 | -47.239 | 0
08:39:48 | Pause | 588 | 100 | 67.5 | 12.8252 | -47.239 | 0
08:39:49 | Pause | 589 | 100 | 67.5 | 12.8252 | -47.239 | 0
08:39:50 | Pause | 590 | 100 | 67.5 | 12.8252 | -47.239 | 0
08:39:51 | Pause | 591 | 100 | 67.5 | 12.8252 | -47.239 | 0
08:39:52 | Pause | 592 | 100 | 67.5 | 12.8252 | -47.239 | 0
08:39:53 | Pause | 593 | 100 | 67.5 | 12.8252 | -47.239 | 0
08:39:54 | Pause | 594 | 100 | 67.5 | 12.8252 | -47.239 | 0
08:39:55 | Pause | 595 | 100 | 67.5 | 12.8252 | -47.239 | 0
08:39:56 | Pause | 596 | 100 | 67.5 | 12.8252 | -47.239 | 0
08:39:57 | Pause | 597 | 100 | 67.5 | 12.8252 | -47.239 | 0
08:39:58 | Pause | 598 | 100 | 67.5 | 12.8252 | -47.239 | 0
08:39:59 | Pause | 599 | 100 | 67.5 | 12.8252 | -47.239 | 0
08:40:00 | Pause | 600 | 100 | 67.5 | 12.8252 | -47.239 | 0
08:40:01 | Pause | 601 | 100 | 67.5 | 12.8252 | -47.239 | 0
08:40:02 | Pause | 602 | 100 | 67.5 | 12.8252 | -47.239 | 0
08:40:03 | Pause | 603 | 100 | 67.5 | 12.8252 | -47.239 | 0
08:40:04 | Pause | 604 | 100 | 67.5 | 12.8252 | -47.239 | 0
08:40:05 | Pause | 605 | 100 | 67.5 | 12.8252 | -47.239 | 0
08:40:06 | Pause | 606 | 100 | 67.5 | 12.8252 | -47.239 | 0
08:40:07 | Pause | 607 | 100 | 67.5 | 12.8252 | -47.239 | 0
08:40:08 | Pause | 608 | 100 | 67.5 | 12.8252 | -47.239 | 0
08:40:09 | Pause | 609 | 100 | 67.5 | 12.8252 | -47.239 | 0
08:40:10 | Pause | 610 | 100 | 67.5 | 12.8252 | -47.239 | 0
08:40:11 | Pause | 611 | 100 | 67.5 | 12.8252 | -47.239 | 0
08:40:12 | Pause | 612 | 100 | 67.5 | 12.8252 | -47.239 | 0
08:40:13 | Pause | 613 | 100 | 67.5 | 12.8252 | -47.239 | 0
08:40:14 | Pause | 614 | 100 | 67.5 | 12.8252 | -47.239 | 0
08:40:15 | Pause | 615 | 100 | 67.5 | 12.8252 | -47.239 | 0
08:40:16 | Pause | 616 | 100 | 67.5 | 12.8252 | -47.239 | 0
08:40:17 | Pause | 617 | 100 | 67.5 | 12.8252 | -47.239 | 0
08:40:18 | Pause | 618 | 100 | 67.5 | 12.8252 | -47.239 | 0
08:40:19 | Pause | 619 | 100 | 67.5 | 12.8252 | -47.239 | 0
08:40:20 | Pause | 620 | 100 | 67.5 | 12.8252 | -47.239 | 0
08:40:21 | Pause | 621 | 100 | 67.5 | 12.8252 | -47.239 | 0
08:40:22 | Pause | 622 | 100 | 67.5 | 12.8252 | -47.239 | 0
08:40:23 | Pause | 623 | 100 | 67.5 | 12.8252 | -47.239 | 0
08:40:24 | Pause | 624 | 100 | 67.5 | 12.8252 | -47.239 | 0
08:40:25 | Pause | 625 | 100 | 67.5 | 12.8252 | -47.239 | 0
08:40:26 | Pause | 626 | 100 | 67.5 | 12.8252 | -47.239 | 0
08:40:27 | Pause | 627 | 100 | 67.5 | 12.8252 | -47.239 | 0
08:40:28 | Pause | 628 | 100 | 67.5 | 12.8252 | -47.239 | 0
08:40:29 | Pause | 629 | 100 | 67.5 | 12.8252 | -47.239 | 0
08:40:30 | Pause | 630 | 100 | 67.5 | 12.8252 | -47.239 | 0
08:40:31 | Pause | 631 | 100 | 67.5 | 12.8252 | -47.239 | 0
08:40:32 | Pause | 632 | 100 | 67.5 | 12.8252 | -47.239 | 0
08:40:33 | Pause | 633 | 100 | 67.5 | 12.8252 | -47.239 | 0
08:40:34 | Pause | 634 | 100 | 67.5 | 12.8252 | -47.239 | 0
08:40:35 | Pause | 635 | 100 | 67.5 | 12.8252 | -47.239 | 0
08:40:36 | Pause | 636 | 100 | 67.5 | 12.8252 | -47.239 | 0
08:40:37 | Pause | 637 | 100 | 67.5 | 12.8252 | -47.239 | 0
08:40:38 | Pause | 638 | 100 | 67.5 | 12.8252 | -47.239 | 0
08:40:39 | Pause | 639 | 100 | 67.5 | 12.8252 | -47.239 | 0
08:40:40 | Pause | 640 | 100 | 67.5 | 12.8252 | -47.239 | 0
08:40:41 | Pause | 641 | 100 | 67.5 | 12.8252 | -47.239 | 0
08:40:42 | Pause | 642 | 100 | 67.5 | 12.8252 | -47.239 | 0
08:40:43 | Pause | 643 | 100 | 67.5 | 12.8252 | -47.239 | 0
08:40:44 | Pause | 644 | 100 | 67.5 | 12.8252 | -47.239 | 0
08:40:45 | Pause | 645 | 100 | 67.5 | 12.8252 | -47.239 | 0
08:40:46 | Pause | 646 | 100 | 67.5 | 12.8252 | -47.239 | 0
08:40:47 | Pause | 647 | 100 | 67.5 | 12.8252 | -47.239 | 0
08:40:48 | Pause | 648 | 100 | 67.5 | 12.8252 | -47.239 | 0
08:40:49 | Pause | 649 | 100 | 67.5 | 12.8252 | -47.239 | 0
08:40:50 | Pause | 650 | 100 | 67.5 | 12.8252 | -47.239 | 0
08:40:51 | Pause | 651 | 100 | 67.5 | 12.8252 | -47.239 | 0
08:40:52 | Pause | 652 | 100 | 67.5 | 12.8252 | -47.239 | 0
08:40:53 | Pause | 653 | 100 | 67.5 | 12.8252 | -47.239 | 0
08:40:54 | Pause | 654 | 100 | 67.5 | 12.8252 | -47.239 | 0
08:40:55 | Pause | 655 | 100 | 67.5 | 12.8252 | -47.239 | 0
08:40:56 | Pause | 656 | 100 | 67.5 | 12.8252 | -47.239 | 0
08:40:57 | Pause | 657 | 100 | 67.5 | 12.8252 | -47.239 | 0
08:40:58 | Pause | 658 | 100 | 67.5 | 12.8252 | -47.239 | 0
08:40:59 | Pause | 659 | 100 | 67.5 | 12.8252 | -47.239 | 0
08:41:00 | Pause | 660 | 100 | 67.5 | 12.8252 | -47.239 | 0
08:41:01 | Pause | 661 | 100 | 67.5 | 12.8252 | -47.239 | 0
08:41:02 | Pause | 662 | 100 | 67.5 | 12.8252 | -47.239 | 0
08:41:03 | Pause | 663 | 100 | 67.5 | 12.8252 | -47.239 | 0
08:41:04 | Pause | 664 | 100 | 67.5 | 12.8252 | -47.239 | 0
08:41:05 | Pause | 665 | 100 | 67.5 | 12.8252 | -47.239 | 0
08:41:06 | Pause | 666 | 100 | 67.5 | 12.8252 | -47.239 | 0
08:41:07 | Pause | 667 | 100 | 67.5 | 12.8252 | -47.239 | 0
08:41:08 | Pause | 668 | 100 | 67.5 | 12.8252 | -47.239 | 0
08:41:09 | Pause | 669 | 100 | 67.5 | 12.8252 | -47.239 | 0
08:41:10 | Pause | 670 | 100 | 67.5 | 12.8252 | -47.239 | 0
08:41:11 | Pause | 671 | 100 | 67.5 | 12.8252 | -47.239 | 0
08:41:12 | Pause | 672 | 100 | 67.5 | 12.8252 | -47.239 | 0
08:41:13 | Pause | 673 | 100 | 67.5 | 12.8252 | -47.239 | 0
08:41:14 | Pause | 674 | 100 | 67.5 | 12.8252 | -47.239 | 0
08:41:15 | Pause | 675 | 100 | 67.5 | 12.8252 | -47.239 | 0
08:41:16 | Pause | 676 | 100 | 67.5 | 12.8252 | -47.239 | 0
08:41:17 | Pause | 677 | 100 | 67.5 | 12.8252 | -47.239 | 0
08:41:18 | Pause | 678 | 100 | 67.5 | 12.8252 | -47.239 | 0
08:41:19 | Pause | 679 | 100 | 67.5 | 12.8252 | -47.239 | 0
08:41:20 | Pause | 680 | 100 | 67.5 | 12.8252 | -47.239 | 0
08:41:21 | Pause | 681 | 100 | 67.5 | 12.8252 | -47.239 | 0
08:41:22 | Pause | 682 | 100 | 67.5 | 12.8252 | -47.239 | 0
08:41:23 | Pause | 683 | 100 | 67.5 | 12.8252 | -47.239 | 0
08:41:24 | Pause | 684 | 100 | 67.5 | 12.8252 | -47.239 | 0
08:41:25 | Pause | 685 | 100 | 67.5 | 12.8252 | -47.239 | 0
08:41:26 | Pause | 686 | 100 | 67.5 | 12.8252 | -47.239 | 0
08:41:27 | Pause | 687 | 100 | 67.5 | 12.8252 | -47.239 | 0
08:41:28 | Pause | 688 | 100 | 67.5 | 12.8252 | -47.239 | 0
08:41:29 | Pause | 689 | 100 | 67.5 | 12.8252 | -47.239 | 0
08:41:30 | Pause | 690 | 100 | 67.5 | 12.8252 | -47.239 | 0
08:41:31 | Pause | 691 | 100 | 67.5 | 12.8252 | -47.239 | 0
08:41:32 | Pause | 692 | 100 | 67.5 | 12.8252 | -47.239 | 0
08:41:33 | Pause | 693 | 100 | 67.5 | 12.8252 | -47.239 | 0
08:41:34 | Pause | 694 | 100 | 67.5 | 12.8252 | -47.239 | 0
08:41:35 | Pause | 695 | 100 | 67.5 | 12.8252 | -47.239 | 0
08:41:36 | Pause | 696 | 100 | 67.5 | 12.8252 | -47.239 | 0
08:41:37 | Pause | 697 | 100 | 67.5 | 12.8252 | -47.239 | 0
08:41:38 | Pause | 698 | 100 | 67.5 | 12.8252 | -47.239 | 0
08:41:39 | Pause | 699 | 100 | 67.5 | 12.8252 | -47.239 | 0
08:41:40 | Pause | 700 | 100 | 67.5 | 12.8252 | -47.239 | 0
08:41:41 | Pause | 701 | 100 | 67.5 | 12.8252 | -47.239 | 0
08:41:42 | Pause | 702 | 100 | 67.5 | 12.8252 | -47.239 | 0
08:41:43 | Pause | 703 | 100 | 67.5 | 12.8252 | -47.239 | 0
08:41:44 | Pause | 704 | 100 | 67.5 | 12.8252 | -47.239 | 0
08:41:45 | Pause | 705 | 100 | 67.5 | 12.8252 | -47.239 | 0
08:41:46 | Pause | 706 | 100 | 67.5 | 12.8252 | -47.239 | 0
08:41:47 | Pause | 707 | 100 | 67.5 | 12.8252 | -47.239 | 0
08:41:48 | Pause | 708 | 100 | 67.5 | 12.8252 | -47.239 | 0
08:41:49 | Pause | 709 | 100 | 67.5 | 12.8252 | -47.239 | 0
08:41:50 | Pause | 710 | 100 | 67.5 | 12.8252 | -47.239 | 0
08:41:51 | Pause | 711 | 100 | 67.5 | 12.8252 | -47.239 | 0
08:41:52 | Pause | 712 | 100 | 67.5 | 12.8252 | -47.239 | 0
08:41:53 | Pause | 713 | 100 | 67.5 | 12.8252 | -47.239 | 0
08:41:54 | Pause | 714 | 100 | 67.5 | 12.8252 | -47.239 | 0
08:41:55 | Pause | 715 | 100 | 67.5 | 12.8252 | -47.239 | 0
08:41:56 | Pause | 716 | 100 | 67.5 | 12.8252 | -47.239 | 0
08:41:57 | Pause | 717 | 100 | 67.5 | 12.8252 | -47.239 | 0
08:41:58 | Pause | 718 | 100 | 67.5 | 12.8252 | -47.239 | 0
08:41:59 | Pause | 719 | 100 | 67.5 | 12.8252 | -47.239 | 0
08:42:00 | Pause | 720 | 100 | 67.5 | 12.8252 | -47.239 | 0
08:42:01 | Pause | 721 | 100 | 67.5 | 12.8252 | -47.239 | 0
08:42:02 | Pause | 722 | 100 | 67.5 | 12.8252 | -47.239 | 0
08:42:03 | Pause | 723 | 100 | 67.5 | 12.8252 | -47.239 | 0
08:42:04 | Pause | 724 | 100 | 67.5 | 12.8252 | -47.239 | 0
08:42:05 | Pause | 725 | 100 | 67.5 | 12.8252 | -47.239 | 0
08:42:06 | Pause | 726 | 100 | 67.5 | 12.8252 | -47.239 | 0
08:42:07 | Pause | 727 | 100 | 67.5 | 12.8252 | -47.239 | 0
08:42:08 | Pause | 728 | 100 | 67.5 | 12.8252 | -47.239 | 0
08:42:09 | Pause | 729 | 100 | 67.5 | 12.8252 | -47.239 | 0
08:42:10 | Pause | 730 | 100 | 67.5 | 12.8252 | -47.239 | 0
08:42:11 | Pause | 731 | 100 | 67.5 | 12.8252 | -47.239 | 0
08:42:12 | Pause | 732 | 100 | 67.5 | 12.8252 | -47.239 | 0
08:42:13 | Pause | 733 | 100 | 67.5 | 12.8252 | -47.239 | 0
08:42:14 | Pause | 734 | 100 | 67.5 | 12.8252 | -47.239 | 0
08:42:15 | Pause | 735 | 100 | 67.5 | 12.8252 | -47.239 | 0
08:42:16 | Pause | 736 | 100 | 67.5 | 12.8252 | -47.239 | 0
08:42:17 | Pause | 737 | 100 | 67.5 | 12.8252 | -47.239 | 0
08:42:18 | Pause | 738 | 100 | 67.5 | 12.8252 | -47.239 | 0
08:42:19 | Pause | 739 | 100 | 67.5 | 12.8252 | -47.239 | 0
08:42:20 | Pause | 740 | 100 | 67.5 | 12.8252 | -47.239 | 0
08:42:21 | Pause | 741 | 100 | 67.5 | 12.8252 | -47.239 | 0
08:42:22 | Pause | 742 | 100 | 67.5 | 12.8252 | -47.239 | 0
08:42:23 | Pause | 743 | 100 | 67.5 | 12.8252 | -47.239 | 0
08:42:24 | Pause | 744 | 100 | 67.5 | 12.8252 | -47.239 | 0
08:42:25 | Pause | 745 | 100 | 67.5 | 12.8252 | -47.239 | 0
08:42:26 | Pause | 746 | 100 | 67.5 | 12.8252 | -47.239 | 0
08:42:27 | Pause | 747 | 100 | 67.5 | 12.8252 | -47.239 | 0
08:42:28 | Pause | 748 | 100 | 67.5 | 12.8252 | -47.239 | 0
08:42:29 | Pause | 749 | 100 | 67.5 | 12.8252 | -47.239 | 0
08:42:30 | Pause | 750 | 100 | 67.5 | 12.8252 | -47.239 | 0
08:42:31 | Pause | 751 | 100 | 67.5 | 12.8252 | -47.239 | 0
08:42:32 | Pause | 752 | 100 | 67.5 | 12.8252 | -47.239 | 0
08:42:33 | Pause | 753 | 100 | 67.5 | 12.8252 | -47.239 | 0
08:42:34 | Pause | 754 | 100 | 67.5 | 12.8252 | -47.239 | 0
08:42:35 | Pause | 755 | 100 | 67.5 | 12.8252 | -47.239 | 0
08:42:36 | Pause | 756 | 100 | 67.5 | 12.8252 | -47.239 | 0
08:42:37 | Pause | 757 | 100 | 67.5 | 12.8252 | -47.239 | 0
08:42:38 | Pause | 758 | 100 | 67.5 | 12.8252 | -47.239 | 0
08:42:39 | Pause | 759 | 100 | 67.5 | 12.8252 | -47.239 | 0
08:42:40 | Pause | 760 | 100 | 67.5 | 12.8252 | -47.239 | 0
08:42:41 | Pause | 761 | 100 | 67.5 | 12.8252 | -47.239 | 0
08:42:42 | Pause | 762 | 100 | 67.5 | 12.8252 | -47.239 | 0
08:42:43 | Pause | 763 | 100 | 67.5 | 12.8252 | -47.239 | 0
08:42:44 | Pause | 764 | 100 | 67.5 | 12.8252 | -47.239 | 0
08:42:45 | Pause | 765 | 100 | 67.5 | 12.8252 | -47.239 | 0
08:42:46 | Pause | 766 | 100 | 67.5 | 12.8252 | -47.239 | 0
08:42:47 | Pause | 767 | 100 | 67.5 | 12.8252 | -47.239 | 0
08:42:48 | Pause | 768 | 100 | 67.5 | 12.8252 | -47.239 | 0
08:42:49 | Pause | 769 | 100 | 67.5 | 12.8252 | -47.239 | 0
08:42:50 | Pause | 770 | 100 | 67.5 | 12.8252 | -47.239 | 0
08:42:51 | Pause | 771 | 100 | 67.5 | 12.8252 | -47.239 | 0
08:42:52 | Pause | 772 | 100 | 67.5 | 12.8252 | -47.239 | 0
08:42:53 | Pause | 773 | 100 | 67.5 | 12.8252 | -47.239 | 0
08:42:54 | Pause | 774 | 100 | 67.5 | 12.8252 | -47.239 | 0
08:42:55 | Pause | 775 | 100 | 67.5 | 12.8252 | -47.239 | 0
08:42:56 | Pause | 776 | 100 | 67.5 | 12.8252 | -47.239 | 0
08:42:57 | Pause | 777 | 100 | 67.5 | 12.8252 | -47.239 | 0
08:42:58 | Pause | 778 | 100 | 67.5 | 12.8252 | -47.239 | 0
08:42:59 | Pause | 779 | 100 | 67.5 | 12.8252 | -47.239 | 0
08:43:00 | Pause | 780 | 100 | 67.5 | 12.8252 | -47.239 | 0
08:43:01 | Pause | 781 | 100 | 67.5 | 12.8252 | -47.239 | 0
08:43:02 | Pause | 782 | 100 | 67.5 | 12.8252 | -47.239 | 0
08:43:03 | Pause | 783 | 100 | 67.5 | 12.8252 | -47.239 | 0
08:43:04 | Pause | 784 | 100 | 67.5 | 12.8252 | -47.239 | 0
08:43:05 | Pause | 785 | 100 | 67.5 | 12.8252 | -47.239 | 0
08:43:06 | Pause | 786 | 100 | 67.5 | 12.8252 | -47.239 | 0
08:43:07 | Pause | 787 | 100 | 67.5 | 12.8252 | -47.239 | 0
08:43:08 | Pause | 788 | 100 | 67.5 | 12.8252 | -47.239 | 0
08:43:09 | Pause | 789 | 100 | 67.5 | 12.8252 | -47.239 | 0
08:43:10 | Pause | 790 | 100 | 67.5 | 12.8252 | -47.239 | 0
08:43:11 | Pause | 791 | 100 | 67.5 | 12.8252 | -47.239 | 0
08:43:12 | Pause | 792 | 100 | 67.5 | 12.8252 | -47.239 | 0
08:43:13 | Pause | 793 | 100 | 67.5 | 12.8252 | -47.239 | 0
08:43:14 | Pause | 794 | 100 | 67.5 | 12.8252 | -47.239 | 0
08:43:15 | Pause | 795 | 100 | 67.5 | 12.8252 | -47.239 | 0
08:43:16 | Pause | 796 | 100 | 67.5 | 12.8252 | -47.239 | 0
08:43:17 | Pause | 797 | 100 | 67.5 | 12.8252 | -47.239 | 0
08:43:18 | Pause | 798 | 100 | 67.5 | 12.8252 | -47.239 | 0
08:43:19 | Pause | 799 | 100 | 67.5 | 12.8252 | -47.239 | 0
08:43:20 | Pause | 800 | 100 | 67.5 | 12.8252 | -47.239 | 0
08:43:21 | Pause | 801 | 100 | 67.5 | 12.8252 | -47.239 | 0
08:43:22 | Pause | 802 | 100 | 67.5 | 12.8252 | -47.239 | 0
08:43:23 | Pause | 803 | 100 | 67.5 | 12.8252 | -47.239 | 0
08:43:24 | Pause | 804 | 100 | 67.5 | 12.8252 | -47.239 | 0
08:43:25 | Pause | 805 | 100 | 67.5 | 12.8252 | -47.239 | 0
08:43:26 | Pause | 806 | 100 | 67.5 | 12.8252 | -47.239 | 0
08:43:27 | Pause | 807 | 100 | 67.5 | 12.8252 | -47.239 | 0
08:43:28 | Pause | 808 | 100 | 67.5 | 12.8252 | -47.239 | 0
08:43:29 | Pause | 809 | 100 | 67.5 | 12.8252 | -47.239 | 0
08:43:30 | Pause | 810 | 100 | 67.5 | 12.8252 | -47.239 | 0
08:43:31 | Pause | 811 | 100 | 67.5 | 12.8252 | -47.239 | 0
08:43:32 | Pause | 812 | 100 | 67.5 | 12.8252 | -47.239 | 0
08:43:33 | Pause | 813 | 100 | 67.5 | 12.8252 | -47.239 | 0
08:43:34 | Pause | 814 | 100 | 67.5 | 12.8252 | -47.239 | 0
08:43:35 | Pause | 815 | 100 | 67.5 | 12.8252 | -47.239 | 0
08:43:36 | Pause | 816 | 100 | 67.5 | 12.8252 | -47.239 | 0
08:43:37 | Pause | 817 | 100 | 67.5 | 12.8252 | -47.239 | 0
08:43:38 | Pause | 818 | 100 | 67.5 | 12.8252 | -47.239 | 0
08:43:39 | Pause | 819 | 100 | 67.5 | 12.8252 | -47.239 | 0
08:43:40 | Pause | 820 | 100 | 67.5 | 12.8252 | -47.239 | 0
08:43:41 | Pause | 821 | 100 | 67.5 | 12.8252 | -47.239 | 0
08:43:42 | Pause | 822 | 100 | 67.5 | 12.8252 | -47.239 | 0
08:43:43 | Pause | 823 | 100 | 67.5 | 12.8252 | -47.239 | 0
08:43:44 | Pause | 824 | 100 | 67.5 | 12.8252 | -47.239 | 0
08:43:45 | Pause | 825 | 100 | 67.5 | 12.8252 | -47.239 | 0
08:43:46 | Pause | 826 | 100 | 67.5 | 12.8252 | -47.239 | 0
08:43:47 | Pause | 827 | 100 | 67.5 | 12.8252 | -47.239 | 0
08:43:48 | Pause | 828 | 100 | 67.5 | 12.8252 | -47.239 | 0
08:43:49 | Pause | 829 | 100 | 67.5 | 12.8252 | -47.239 | 0
08:43:50 | Pause | 830 | 100 | 67.5 | 12.8252 | -47.239 | 0
08:43:51 | Pause | 831 | 100 | 67.5 | 12.8252 | -47.239 | 0
08:43:52 | Pause | 832 | 100 | 67.5 | 12.8252 | -47.239 | 0
08:43:53 | Pause | 833 | 100 | 67.5 | 12.8252 | -47.239 | 0
08:43:54 | Pause | 834 | 100 | 67.5 | 12.8252 | -47.239 | 0
08:43:55 | Pause | 835 | 100 | 67.5 | 12.8252 | -47.239 | 0
08:43:56 | Pause | 836 | 100 | 67.5 | 12.8252 | -47.239 | 0
08:43:57 | Pause | 837 | 100 | 67.5 | 12.8252 | -47.239 | 0
08:43:58 | Pause | 838 | 100 | 67.5 | 12.8252 | -47.239 | 0
08:43:59 | Pause | 839 | 100 | 67.5 | 12.8252 | -47.239 | 0
08:44:00 | Pause | 840 | 100 | 67.5 | 12.8252 | -47.239 | 0
08:44:01 | Pause | 841 | 100 | 67.5 | 12.8252 | -47.239 | 0
08:44:02 | Pause | 842 | 100 | 67.5 | 12.8252 | -47.239 | 0
08:44:03 | Pause | 843 | 100 | 67.5 | 12.8252 | -47.239 | 0
08:44:04 | Pause | 844 | 100 | 67.5 | 12.8252 | -47.239 | 0
08:44:05 | Pause | 845 | 100 | 67.5 | 12.8252 | -47.239 | 0
08:44:06 | Pause | 846 | 100 | 67.5 | 12.8252 | -47.239 | 0
08:44:07 | Pause | 847 | 100 | 67.5 | 12.8252 | -47.239 | 0
08:44:08 | Pause | 848 | 100 | 67.5 | 12.8252 | -47.239 | 0
08:44:09 | Pause | 849 | 100 | 67.5 | 12.8252 | -47.239 | 0
08:44:10 | Pause | 850 | 100 | 67.5 | 12.8252 | -47.239 | 0
08:44:11 | Pause | 851 | 100 | 67.5 | 12.8252 | -47.239 | 0
08:44:12 | Pause | 852 | 100 | 67.5 | 12.8252 | -47.239 | 0
08:44:13 | Pause | 853 | 100 | 67.5 | 12.8252 | -47.239 | 0
08:44:14 | Pause | 854 | 100 | 67.5 | 12.8252 | -47.239 | 0
08:44:15 | Pause | 855 | 100 | 67.5 | 12.8252 | -47.239 | 0
08:44:16 | Pause | 856 | 100 | 67.5 | 12.8252 | -47.239 | 0
08:44:17 | Pause | 857 | 100 | 67.5 | 12.8252 | -47.239 | 0
08:44:18 | Pause | 858 | 100 | 67.5 | 12.8252 | -47.239 | 0
08:44:19 | Pause | 859 | 100 | 67.5 | 12.8252 | -47.239 | 0
08:44:20 | Pause | 860 | 100 | 67.5 | 12.8252 | -47.239 | 0
08:44:21 | Pause | 861 | 100 | 67.5 | 12.8252 | -47.239 | 0
08:44:22 | Pause | 862 | 100 | 67.5 | 12.8252 | -47.239 | 0
08:44:23 | Pause | 863 | 100 | 67.5 | 12.8252 | -47.239 | 0
08:44:24 | Pause | 864 | 100 | 67.5 | 12.8252 | -47.239 | 0
08:44:25 | Pause | 865 | 100 | 67.5 | 12.8252 | -47.239 | 0
08:44:26 | Pause | 866 | 100 | 67.5 | 12.8252 | -47.239 | 0
08:44:27 | Pause | 867 | 100 | 67.5 | 12.8252 | -47.239 | 0
08:44:28 | Pause | 868 | 100 | 67.5 | 12.8252 | -47.239 | 0
08:44:29 | Pause | 869 | 100 | 67.5 | 12.8252 | -47.239 | 0
08:44:30 | Pause | 870 | 100 | 67.5 | 12.8252 | -47.239 | 0
08:44:31 | Pause | 871 | 100 | 67.5 | 12.8252 | -47.239 | 0
08:44:32 | Pause | 872 | 100 | 67.5 | 12.8252 | -47.239 | 0
08:44:33 | Pause | 873 | 100 | 67.5 | 12.8252 | -47.239 | 0
08:44:34 | Pause | 874 | 100 | 67.5 | 12.8252 | -47.239 | 0
08:44:35 | Pause | 875 | 100 | 67.5 | 12.8252 | -47.239 | 0
08:44:36 | Pause | 876 | 100 | 67.5 | 12.8252 | -47.239 | 0
08:44:37 | Pause | 877 | 100 | 67.5 | 12.8252 | -47.239 | 0
08:44:38 | Pause | 878 | 100 | 67.5 | 12.8252 | -47.239 | 0
08:44:39 | Pause | 879 | 100 | 67.5 | 12.8252 | -47.239 | 0
08:44:40 | Pause | 880 | 100 | 67.5 | 12.8252 | -47.239 | 0
08:44:41 | Pause | 881 | 100 | 67.5 | 12.8252 | -47.239 | 0
08:44:42 | Pause | 882 | 100 | 67.5 | 12.8252 | -47.239 | 0
08:44:43 | Pause | 883 | 100 | 67.5 | 12.8252 | -47.239 | 0
08:44:44 | Pause | 884 | 100 | 67.5 | 12.8252 | -47.239 | 0
08:44:45 | Pause | 885 | 100 | 67.5 | 12.8252 | -47.239 | 0
08:44:46 | Pause | 886 | 100 | 67.5 | 12.8252 | -47.239 | 0
08:44:47 | Pause | 887 | 100 | 67.5 | 12.8252 | -47.239 | 0
08:44:48 | Pause | 888 | 100 | 67.5 | 12.8252 | -47.239 | 0
08:44:49 | Pause | 889 | 100 | 67.5 | 12.8252 | -47.239 | 0
08:44:50 | Pause | 890 | 100 | 67.5 | 12.8252 | -47.239 | 0
08:44:51 | Pause | 891 | 100 | 67.5 | 12.8252 | -47.239 | 0
08:44:52 | Pause | 892 | 100 | 67.5 | 12.8252 | -47.239 | 0
08:44:53 | Pause | 893 | 100 | 67.5 | 12.8252 | -47.239 | 0
08:44:54 | Pause | 894 | 100 | 67.5 | 12.8252 | -47.239 | 0
08:44:55 | Pause | 895 | 100 | 67.5 | 12.8252 | -47.239 | 0
08:44:56 | Pause | 896 | 100 | 67.5 | 12.8252 | -47.239 | 0
08:44:57 | Pause | 897 | 100 | 67.5 | 12.8252 | -47.239 | 0
08:44:58 | Pause | 898 | 100 | 67.5 | 12.8252 | -47.239 | 0
08:44:59 | Pause | 899 | 100 | 67.5 | 12.8252 | -47.239 | 0
08:45:00 | Pause | 900 | 100 | 67.5 | 12.8252 | -47.239 | 0
08:45:01 | Pause | 901 | 100 | 67.5 | 12.8252 | -47.239 | 0
08:45:02 | Pause | 902 | 100 | 67.5 | 12.8252 | -47.239 | 0
08:45:03 | Pause | 903 | 100 | 67.5 | 12.8252 | -47.239 | 0
08:45:04 | Pause | 904 | 100 | 67.5 | 12.8252 | -47.239 | 0
08:45:05 | Pause | 905 | 100 | 67.5 | 12.8252 | -47.239 | 0
08:45:06 | Pause | 906 | 100 | 67.5 | 12.8252 | -47.239 | 0
08:45:07 | Pause | 907 | 100 | 67.5 | 12.8252 | -47.239 | 0
08:45:08 | Pause | 908 | 100 | 67.5 | 12.8252 | -47.239 | 0
08:45:09 | Pause | 909 | 100 | 67.5 | 12.8252 | -47.239 | 0
08:45:10 | Pause | 910 | 100 | 67.5 | 12.8252 | -47.239 | 0
08:45:11 | Pause | 911 | 100 | 67.5 | 12.8252 | -47.239 | 0
08:45:12 | Pause | 912 | 100 | 67.5 | 12.8252 | -47.239 | 0
08:45:13 | Pause | 913 | 100 | 67.5 | 12.8252 | -47.239 | 0
08:45:14 | Pause | 914 | 100 | 67.5 | 12.8252 | -47.239 | 0
08:45:15 | Pause | 915 | 100 | 67.5 | 12.8252 | -47.239 | 0
08:45:16 | Pause | 916 | 100 | 67.5 | 12.8252 | -47.239 | 0
08:45:17 | Pause | 917 | 100 | 67.5 | 12.8252 | -47.239 | 0
08:45:18 | Pause | 918 | 100 | 67.5 | 12.8252 | -47.239 | 0
08:45:19 | Pause | 919 | 100 | 67.5 | 12.8252 | -47.239 | 0
08:45:20 | Pause | 920 | 100 | 67.5 | 12.8252 | -47.239 | 0
08:45:21 | Pause | 921 | 100 | 67.5 | 12.8252 | -47.239 | 0
08:45:22 | Pause | 922 | 100 | 67.5 | 12.8252 | -47.239 | 0
08:45:23 | Pause | 923 | 100 | 67.5 | 12.8252 | -47.239 | 0
08:45:24 | Pause | 924 | 100 | 67.5 | 12.8252 | -47.239 | 0
08:45:25 | Pause | 925 | 100 | 67.5 | 12.8252 | -47.239 | 0
08:45:26 | Pause | 926 | 100 | 67.5 | 12.8252 | -47.239 | 0
08:45:27 | Pause | 927 | 100 | 67.5 | 12.8252 | -47.239 | 0
08:45:28 | Pause | 928 | 100 | 67.5 | 12.8252 | -47.239 | 0
08:45:29 | Pause | 929 | 100 | 67.5 | 12.8252 | -47.239 | 0
08:45:30 | Pause | 930 | 100 | 67.5 | 12.8252 | -47.239 | 0
08:45:31 | Pause | 931 | 100 | 67.5 | 12.8252 | -47.239 | 0
08:45:32 | Pause | 932 | 100 | 67.5 | 12.8252 | -47.239 | 0
08:45:33 | Pause | 933 | 100 | 67.5 | 12.8252 | -47.239 | 0
08:45:34 | Pause | 934 | 100 | 67.5 | 12.8252 | -47.239 | 0
08:45:35 | Pause | 935 | 100 | 67.5 | 12.8252 | -47.239 | 0
08:45:36 | Pause | 936 | 100 | 67.5 | 12.8252 | -47.239 | 0
08:45:37 | Pause | 937 | 100 | 67.5 | 12.8252 | -47.239 | 0
08:45:38 | Pause | 938 | 100 | 67.5 | 12.8252 | -47.239 | 0
08:45:39 | Pause | 939 | 100 | 67.5 | 12.8252 | -47.239 | 0
08:45:40 | Pause | 940 | 100 | 67.5 | 12.8252 | -47.239 | 0
08:45:41 | Pause | 941 | 100 | 67.5 | 12.8252 | -47.239 | 0
08:45:42 | Pause | 942 | 100 | 67.5 | 12.8252 | -47.239 | 0
08:45:43 | Pause | 943 | 100 | 67.5 | 12.8252 | -47.239 | 0
08:45:44 | Pause | 944 | 100 | 67.5 | 12.8252 | -47.239 | 0
08:45:45 | Pause | 945 | 100 | 67.5 | 12.8252 | -47.239 | 0
08:45:46 | Pause | 946 | 100 | 67.5 | 12.8252 | -47.239 | 0
08:45:47 | Pause | 947 | 100 | 67.5 | 12.8252 | -47.239 | 0
08:45:48 | Pause | 948 | 100 | 67.5 | 12.8252 | -47.239 | 0
08:45:49 | Pause | 949 | 100 | 67.5 | 12.8252 | -47.239 | 0
08:45:50 | Pause | 950 | 100 | 67.5 | 12.8252 | -47.239 | 0
08:45:51 | Pause | 951 | 100 | 67.5 | 12.8252 | -47.239 | 0
08:45:52 | Pause | 952 | 100 | 67.5 | 12.8252 | -47.239 | 0
08:45:53 | Pause | 953 | 100 | 67.5 | 12.8252 | -47.239 | 0
08:45:54 | Pause | 954 | 100 | 67.5 | 12.8252 | -47.239 | 0
08:45:55 | Pause | 955 | 100 | 67.5 | 12.8252 | -47.239 | 0
08:45:56 | Pause | 956 | 100 | 67.5 | 12.8252 | -47.239 | 0
08:45:57 | Pause | 957 | 100 | 67.5 | 12.8252 | -47.239 | 0
08:45:58 | Pause | 958 | 100 | 67.5 | 12.8252 | -47.239 | 0
08:45:59 | Pause | 959 | 100 | 67.5 | 12.8252 | -47.239 | 0
08:46:00 | Pause | 960 | 100 | 67.5 | 12.8252 | -47.239 | 0
08:46:01 | Pause | 961 | 100 | 67.5 | 12.8252 | -47.239 | 0
08:46:02 | Pause | 962 | 100 | 67.5 | 12.8252 | -47.239 | 0
08:46:03 | Pause | 963 | 100 | 67.5 | 12.8252 | -47.239 | 0
08:46:04 | Pause | 964 | 100 | 67.5 | 12.8252 | -47.239 | 0
08:46:05 | Pause | 965 | 100 | 67.5 | 12.8252 | -47.239 | 0
08:46:06 | Pause | 966 | 100 | 67.5 | 12.8252 | -47.239 | 0
08:46:07 | Pause | 967 | 100 | 67.5 | 12.8252 | -47.239 | 0
08:46:08 | Pause | 968 | 100 | 67.5 | 12.8252 | -47.239 | 0
08:46:09 | Pause | 969 | 100 | 67.5 | 12.8252 | -47.239 | 0
08:46:10 | Pause | 970 | 100 | 67.5 | 12.8252 | -47.239 | 0
08:46:11 | Pause | 971 | 100 | 67.5 | 12.8252 | -47.239 | 0
08:46:12 | Pause | 972 | 100 | 67.5 | 12.8252 | -47.239 | 0
08:46:13 | Pause | 973 | 100 | 67.5 | 12.8252 | -47.239 | 0
08:46:14 | Pause | 974 | 100 | 67.5 | 12.8252 | -47.239 | 0
08:46:15 | Pause | 975 | 100 | 67.5 | 12.8252 | -47.239 | 0
08:46:16 | Pause | 976 | 100 | 67.5 | 12.8252 | -47.239 | 0
08:46:17 | Pause | 977 | 100 | 67.5 | 12.8252 | -47.239 | 0
08:46:18 | Pause | 978 | 100 | 67.5 | 12.8252 | -47.239 | 0
08:46:19 | Pause | 979 | 100 | 67.5 | 12.8252 | -47.239 | 0
08:46:20 | Pause | 980 | 100 | 67.5 | 12.8252 | -47.239 | 0
08:46:21 | Pause | 981 | 100 | 67.5 | 12.8252 | -47.239 | 0
08:46:22 | Pause | 982 | 100 | 67.5 | 12.8252 | -47.239 | 0
08:46:23 | Pause | 983 | 100 | 67.5 | 12.8252 | -47.239 | 0
08:46:24 | Pause | 984 | 100 | 67.5 | 12.8252 | -47.239 | 0
08:46:25 | Pause | 985 | 100 | 67.5 | 12.8252 | -47.239 | 0
08:46:26 | Pause | 986 | 100 | 67.5 | 12.8252 | -47.239 | 0
08:46:27 | Pause | 987 | 100 | 67.5 | 12.8252 | -47.239 | 0
08:46:28 | Pause | 988 | 100 | 67.5 | 12.8252 | -47.239 | 0
08:46:29 | Pause | 989 | 100 | 67.5 | 12.8252 | -47.239 | 0
08:46:30 | Pause | 990 | 100 | 67.5 | 12.8252 | -47.239 | 0
08:46:31 | Pause | 991 | 100 | 67.5 | 12.8252 | -47.239 | 0
08:46:32 | Pause | 992 | 100 | 67.5 | 12.8252 | -47.239 | 0
08:46:33 | Pause | 993 | 100 | 67.5 | 12.8252 | -47.239 | 0
08:46:34 | Pause | 994 | 100 | 67.5 | 12.8252 | -47.239 | 0
08:46:35 | Pause | 995 | 100 | 67.5 | 12.8252 | -47.239 | 0
08:46:36 | Pause | 996 | 100 | 67.5 | 12.8252 | -47.239 | 0
08:46:37 | Pause | 997 | 100 | 67.5 | 12.8252 | -47.239 | 0
08:46:38 | Pause | 998 | 100 | 67.5 | 12.8252 | -47.239 | 0
08:46:39 | Pause | 999 | 100 | 67.5 | 12.8252 | -47.239 | 0
08:46:40 | Pause | 1000 | 100 | 67.5 | 12.8252 | -47.239 | 0
08:46:41 | Pause | 1001 | 100 | 67.5 | 12.8252 | -47.239 | 0
08:46:42 | Pause | 1002 | 100 | 67.5 | 12.8252 | -47.239 | 0
08:46:43 | Pause | 1003 | 100 | 67.5 | 12.8252 | -47.239 | 0
08:46:44 | Pause | 1004 | 100 | 67.5 | 12.8252 | -47.239 | 0
08:46:45 | Pause | 1005 | 100 | 67.5 | 12.8252 | -47.239 | 0
08:46:46 | Pause | 1006 | 100 | 67.5 | 12.8252 | -47.239 | 0
08:46:47 | Pause | 1007 | 100 | 67.5 | 12.8252 | -47.239 | 0
08:46:48 | Pause | 1008 | 100 | 67.5 | 12.8252 | -47.239 | 0
08:46:49 | Pause | 1009 | 100 | 67.5 | 12.8252 | -47.239 | 0
08:46:50 | Pause | 1010 | 100 | 67.5 | 12.8252 | -47.239 | 0
08:46:51 | Pause | 1011 | 100 | 67.5 | 12.8252 | -47.239 | 0
08:46:52 | Pause | 1012 | 100 | 67.5 | 12.8252 | -47.239 | 0
08:46:53 | Pause | 1013 | 100 | 67.5 | 12.8252 | -47.239 | 0
08:46:54 | Pause | 1014 | 100 | 67.5 | 12.8252 | -47.239 | 0
08:46:55 | Pause | 1015 | 100 | 67.5 | 12.8252 | -47.239 | 0
08:46:56 | Pause | 1016 | 100 | 67.5 | 12.8252 | -47.239 | 0
08:46:57 | Pause | 1017 | 100 | 67.5 | 12.8252 | -47.239 | 0
08:46:58 | Pause | 1018 | 100 | 67.5 | 12.8252 | -47.239 | 0
08:46:59 | Pause | 1019 | 100 | 67.5 | 12.8252 | -47.239 | 0
08:47:00 | Pause | 1020 | 100 | 67.5 | 12.8252 | -47.239 | 0
08:47:01 | Pause | 1021 | 100 | 67.5 | 12.8252 | -47.239 | 0
08:47:02 | Pause | 1022 | 100 | 67.5 | 12.8252 | -47.239 | 0
08:47:03 | Pause | 1023 | 100 | 67.5 | 12.8252 | -47.239 | 0
08:47:04 | Pause | 1024 | 100 | 67.5 | 12.8252 | -47.239 | 0
08:47:05 | Pause | 1025 | 100 | 67.5 | 12.8252 | -47.239 | 0
08:47:06 | Pause | 1026 | 100 | 67.5 | 12.8252 | -47.239 | 0
08:47:07 | Pause | 1027 | 100 | 67.5 | 12.8252 | -47.239 | 0
08:47:08 | Pause | 1028 | 100 | 67.5 | 12.8252 | -47.239 | 0
08:47:09 | Pause | 1029 | 100 | 67.5 | 12.8252 | -47.239 | 0
08:47:10 | Pause | 1030 | 100 | 67.5 | 12.8252 | -47.239 | 0
08:47:11 | Pause | 1031 | 100 | 67.5 | 12.8252 | -47.239 | 0
08:47:12 | Pause | 1032 | 100 | 67.5 | 12.8252 | -47.239 | 0
08:47:13 | Pause | 1033 | 100 | 67.5 | 12.8252 | -47.239 | 0
08:47:14 | Pause | 1034 | 100 | 67.5 | 12.8252 | -47.239 | 0
08:47:15 | Pause | 1035 | 100 | 67.5 | 12.8252 | -47.239 | 0
08:47:16 | Pause | 1036 | 100 | 67.5 | 12.8252 | -47.239 | 0
08:47:17 | Pause | 1037 | 100 | 67.5 | 12.8252 | -47.239 | 0
08:47:18 | Pause | 1038 | 100 | 67.5 | 12.8252 | -47.239 | 0
08:47:19 | Pause | 1039 | 100 | 67.5 | 12.8252 | -47.239 | 0
08:47:20 | Pause | 1040 | 100 | 67.5 | 12.8252 | -47.239 | 0
08:47:21 | Pause | 1041 | 100 | 67.5 | 12.8252 | -47.239 | 0
08:47:22 | Pause | 1042 | 100 | 67.5 | 12.8252 | -47.239 | 0
08:47:23 | Pause | 1043 | 100 | 67.5 | 12.8252 | -47.239 | 0
08:47:24 | Pause | 1044 | 100 | 67.5 | 12.8252 | -47.239 | 0
08:47:25 | Pause | 1045 | 100 | 67.5 | 12.8252 | -47.239 | 0
08:47:26 | Pause | 1046 | 100 | 67.5 | 12.8252 | -47.239 | 0
08:47:27 | Pause | 1047 | 100 | 67.5 | 12.8252 | -47.239 | 0
08:47:28 | Pause | 1048 | 100 | 67.5 | 12.8252 | -47.239 | 0
08:47:29 | Pause | 1049 | 100 | 67.5 | 12.8252 | -47.239 | 0
08:47:30 | Pause | 1050 | 100 | 67.5 | 12.8252 | -47.239 | 0
08:47:31 | Pause | 1051 | 100 | 67.5 | 12.8252 | -47.239 | 0
08:47:32 | Pause | 1052 | 100 | 67.5 | 12.8252 | -47.239 | 0
08:47:33 | Pause | 1053 | 100 | 67.5 | 12.8252 | -47.239 | 0
08:47:34 | Pause | 1054 | 100 | 67.5 | 12.8252 | -47.239 | 0
08:47:35 | Pause | 1055 | 100 | 67.5 | 12.8252 | -47.239 | 0
08:47:36 | Pause | 1056 | 100 | 67.5 | 12.8252 | -47.239 | 0
08:47:37 | Pause | 1057 | 100 | 67.5 | 12.8252 | -47.239 | 0
08:47:38 | Pause | 1058 | 100 | 67.5 | 12.8252 | -47.239 | 0
08:47:39 | Pause | 1059 | 100 | 67.5 | 12.8252 | -47.239 | 0
08:47:40 | Pause | 1060 | 100 | 67.5 | 12.8252 | -47.239 | 0
08:47:41 | Pause | 1061 | 100 | 67.5 | 12.8252 | -47.239 | 0
08:47:42 | Pause | 1062 | 100 | 67.5 | 12.8252 | -47.239 | 0
08:47:43 | Pause | 1063 | 100 | 67.5 | 12.8252 | -47.239 | 0
08:47:44 | Pause | 1064 | 100 | 67.5 | 12.8252 | -47.239 | 0
08:47:45 | Pause | 1065 | 100 | 67.5 | 12.8252 | -47.239 | 0
08:47:46 | Pause | 1066 | 100 | 67.5 | 12.8252 | -47.239 | 0
08:47:47 | Pause | 1067 | 100 | 67.5 | 12.8252 | -47.239 | 0
08:47:48 | Pause | 1068 | 100 | 67.5 | 12.8252 | -47.239 | 0
08:47:49 | Pause | 1069 | 100 | 67.5 | 12.8252 | -47.239 | 0
08:47:50 | Pause | 1070 | 100 | 67.5 | 12.8252 | -47.239 | 0
08:47:51 | Pause | 1071 | 100 | 67.5 | 12.8252 | -47.239 | 0
08:47:52 | Pause | 1072 | 100 | 67.5 | 12.8252 | -47.239 | 0
08:47:53 | Pause | 1073 | 100 | 67.5 | 12.8252 | -47.239 | 0
08:47:54 | Pause | 1074 | 100 | 67.5 | 12.8252 | -47.239 | 0
08:47:55 | Pause | 1075 | 100 | 67.5 | 12.8252 | -47.239 | 0
08:47:56 | Pause | 1076 | 100 | 67.5 | 12.8252 | -47.239 | 0
08:47:57 | Pause | 1077 | 100 | 67.5 | 12.8252 | -47.239 | 0
08:47:58 | Pause | 1078 | 100 | 67.5 | 12.8252 | -47.239 | 0
08:47:59 | Pause | 1079 | 100 | 67.5 | 12.8252 | -47.239 | 0
08:48:00 | Pause | 1080 | 100 | 67.5 | 12.8252 | -47.239 | 0
08:48:01 | Pause | 1081 | 100 | 67.5 | 12.8252 | -47.239 | 0
08:48:02 | Pause | 1082 | 100 | 67.5 | 12.8252 | -47.239 | 0
08:48:03 | Pause | 1083 | 100 | 67.5 | 12.8252 | -47.239 | 0
08:48:04 | Pause | 1084 | 100 | 67.5 | 12.8252 | -47.239 | 0
08:48:05 | Pause | 1085 | 100 | 67.5 | 12.8252 | -47.239 | 0
08:48:06 | Pause | 1086 | 100 | 67.5 | 12.8252 | -47.239 | 0
08:48:07 | Pause | 1087 | 100 | 67.5 | 12.8252 | -47.239 | 0
08:48:08 | Pause | 1088 | 100 | 67.5 | 12.8252 | -47.239 | 0
08:48:09 | Pause | 1089 | 100 | 67.5 | 12.8252 | -47.239 | 0
08:48:10 | Pause | 1090 | 100 | 67.5 | 12.8252 | -47.239 | 0
08:48:11 | Pause | 1091 | 100 | 67.5 | 12.8252 | -47.239 | 0
08:48:12 | Pause | 1092 | 100 | 67.5 | 12.8252 | -47.239 | 0
08:48:13 | Pause | 1093 | 100 | 67.5 | 12.8252 | -47.239 | 0
08:48:14 | Pause | 1094 | 100 | 67.5 | 12.8252 | -47.239 | 0
08:48:15 | Pause | 1095 | 100 | 67.5 | 12.8252 | -47.239 | 0
08:48:16 | Pause | 1096 | 100 | 67.5 | 12.8252 | -47.239 | 0
08:48:17 | Pause | 1097 | 100 | 67.5 | 12.8252 | -47.239 | 0
08:48:18 | Pause | 1098 | 100 | 67.5 | 12.8252 | -47.239 | 0
08:48:19 | Pause | 1099 | 100 | 67.5 | 12.8252 | -47.239 | 0
08:48:20 | Pause | 1100 | 100 | 67.5 | 12.8252 | -47.239 | 0
08:48:21 | Pause | 1101 | 100 | 67.5 | 12.8252 | -47.239 | 0
08:48:22 | Pause | 1102 | 100 | 67.5 | 12.8252 | -47.239 | 0
08:48:23 | Pause | 1103 | 100 | 67.5 | 12.8252 | -47.239 | 0
08:48:24 | Pause | 1104 | 100 | 67.5 | 12.8252 | -47.239 | 0
08:48:25 | Pause | 1105 | 100 | 67.5 | 12.8252 | -47.239 | 0
08:48:26 | Pause | 1106 | 100 | 67.5 | 12.8252 | -47.239 | 0
08:48:27 | Pause | 1107 | 100 | 67.5 | 12.8252 | -47.239 | 0
08:48:28 | Pause | 1108 | 100 | 67.5 | 12.8252 | -47.239 | 0
08:48:29 | Pause | 1109 | 100 | 67.5 | 12.8252 | -47.239 | 0
08:48:30 | Pause | 1110 | 100 | 67.5 | 12.8252 | -47.239 | 0
08:48:31 | Pause | 1111 | 100 | 67.5 | 12.8252 | -47.239 | 0
08:48:32 | Pause | 1112 | 100 | 67.5 | 12.8252 | -47.239 | 0
08:48:33 | Pause | 1113 | 100 | 67.5 | 12.8252 | -47.239 | 0
08:48:34 | Pause | 1114 | 100 | 67.5 | 12.8252 | -47.239 | 0
08:48:35 | Pause | 1115 | 100 | 67.5 | 12.8252 | -47.239 | 0
08:48:36 | Pause | 1116 | 100 | 67.5 | 12.8252 | -47.239 | 0
08:48:37 | Pause | 1117 | 100 | 67.5 | 12.8252 | -47.239 | 0
08:48:38 | Pause | 1118 | 100 | 67.5 | 12.8252 | -47.239 | 0
08:48:39 | Pause | 1119 | 100 | 67.5 | 12.8252 | -47.239 | 0
08:48:40 | Pause | 1120 | 100 | 67.5 | 12.8252 | -47.239 | 0
08:48:41 | Pause | 1121 | 100 | 67.5 | 12.8252 | -47.239 | 0
08:48:42 | Pause | 1122 | 100 | 67.5 | 12.8252 | -47.239 | 0
08:48:43 | Pause | 1123 | 100 | 67.5 | 12.8252 | -47.239 | 0
08:48:44 | Pause | 1124 | 100 | 67.5 | 12.8252 | -47.239 | 0
08:48:45 | Pause | 1125 | 100 | 67.5 | 12.8252 | -47.239 | 0
08:48:46 | Pause | 1126 | 100 | 67.5 | 12.8252 | -47.239 | 0
08:48:47 | Pause | 1127 | 100 | 67.5 | 12.8252 | -47.239 | 0
08:48:48 | Pause | 1128 | 100 | 67.5 | 12.8252 | -47.239 | 0
08:48:49 | Pause | 1129 | 100 | 67.5 | 12.8252 | -47.239 | 0
08:48:50 | Pause | 1130 | 100 | 67.5 | 12.8252 | -47.239 | 0
08:48:51 | Pause | 1131 | 100 | 67.5 | 12.8252 | -47.239 | 0
08:48:52 | Pause | 1132 | 100 | 67.5 | 12.8252 | -47.239 | 0
08:48:53 | Pause | 1133 | 100 | 67.5 | 12.8252 | -47.239 | 0
08:48:54 | Pause | 1134 | 100 | 67.5 | 12.8252 | -47.239 | 0
08:48:55 | Pause | 1135 | 100 | 67.5 | 12.8252 | -47.239 | 0
08:48:56 | Pause | 1136 | 100 | 67.5 | 12.8252 | -47.239 | 0
08:48:57 | Pause | 1137 | 100 | 67.5 | 12.8252 | -47.239 | 0
08:48:58 | Pause | 1138 | 100 | 67.5 | 12.8252 | -47.239 | 0
08:48:59 | Pause | 1139 | 100 | 67.5 | 12.8252 | -47.239 | 0
08:49:00 | Pause | 1140 | 100 | 67.5 | 12.8252 | -47.239 | 0
08:49:01 | Pause | 1141 | 100 | 67.5 | 12.8252 | -47.239 | 0
08:49:02 | Pause | 1142 | 100 | 67.5 | 12.8252 | -47.239 | 0
08:49:03 | Pause | 1143 | 100 | 67.5 | 12.8252 | -47.239 | 0
08:49:04 | Pause | 1144 | 100 | 67.5 | 12.8252 | -47.239 | 0
08:49:05 | Pause | 1145 | 100 | 67.5 | 12.8252 | -47.239 | 0
08:49:06 | Pause | 1146 | 100 | 67.5 | 12.8252 | -47.239 | 0
08:49:07 | Pause | 1147 | 100 | 67.5 | 12.8252 | -47.239 | 0
08:49:08 | Pause | 1148 | 100 | 67.5 | 12.8252 | -47.239 | 0
08:49:09 | Pause | 1149 | 100 | 67.5 | 12.8252 | -47.239 | 0
08:49:10 | Pause | 1150 | 100 | 67.5 | 12.8252 | -47.239 | 0
08:49:11 | Pause | 1151 | 100 | 67.5 | 12.8252 | -47.239 | 0
08:49:12 | Pause | 1152 | 100 | 67.5 | 12.8252 | -47.239 | 0
08:49:13 | Pause | 1153 | 100 | 67.5 | 12.8252 | -47.239 | 0
08:49:14 | Pause | 1154 | 100 | 67.5 | 12.8252 | -47.239 | 0
08:49:15 | Pause | 1155 | 100 | 67.5 | 12.8252 | -47.239 | 0
08:49:16 | Pause | 1156 | 100 | 67.5 | 12.8252 | -47.239 | 0
08:49:17 | Pause | 1157 | 100 | 67.5 | 12.8252 | -47.239 | 0
08:49:18 | Pause | 1158 | 100 | 67.5 | 12.8252 | -47.239 | 0
08:49:19 | Pause | 1159 | 100 | 67.5 | 12.8252 | -47.239 | 0
08:49:20 | Pause | 1160 | 100 | 67.5 | 12.8252 | -47.239 | 0
08:49:21 | Pause | 1161 | 100 | 67.5 | 12.8252 | -47.239 | 0
08:49:22 | Pause | 1162 | 100 | 67.5 | 12.8252 | -47.239 | 0
08:49:23 | Pause | 1163 | 100 | 67.5 | 12.8252 | -47.239 | 0
08:49:24 | Pause | 1164 | 100 | 67.5 | 12.8252 | -47.239 | 0
08:49:25 | Pause | 1165 | 100 | 67.5 | 12.8252 | -47.239 | 0
08:49:26 | Pause | 1166 | 100 | 67.5 | 12.8252 | -47.239 | 0
08:49:27 | Pause | 1167 | 100 | 67.5 | 12.8252 | -47.239 | 0
08:49:28 | Pause | 1168 | 100 | 67.5 | 12.8252 | -47.239 | 0
08:49:29 | Pause | 1169 | 100 | 67.5 | 12.8252 | -47.239 | 0
08:49:30 | Pause | 1170 | 100 | 67.5 | 12.8252 | -47.239 | 0
08:49:31 | Pause | 1171 | 100 | 67.5 | 12.8252 | -47.239 | 0
08:49:32 | Pause | 1172 | 100 | 67.5 | 12.8252 | -47.239 | 0
08:49:33 | Pause | 1173 | 100 | 67.5 | 12.8252 | -47.239 | 0
08:49:34 | Pause | 1174 | 100 | 67.5 | 12.8252 | -47.239 | 0
08:49:35 | Pause | 1175 | 100 | 67.5 | 12.8252 | -47.239 | 0
08:49:36 | Pause | 1176 | 100 | 67.5 | 12.8252 | -47.239 | 0
08:49:37 | Pause | 1177 | 100 | 67.5 | 12.8252 | -47.239 | 0
08:49:38 | Pause | 1178 | 100 | 67.5 | 12.8252 | -47.239 | 0
08:49:39 | Pause | 1179 | 100 | 67.5 | 12.8252 | -47.239 | 0
08:49:40 | Pause | 1180 | 100 | 67.5 | 12.8252 | -47.239 | 0
08:49:41 | Pause | 1181 | 100 | 67.5 | 12.8252 | -47.239 | 0
08:49:42 | Pause | 1182 | 100 | 67.5 | 12.8252 | -47.239 | 0
08:49:43 | Pause | 1183 | 100 | 67.5 | 12.8252 | -47.239 | 0
08:49:44 | Pause | 1184 | 100 | 67.5 | 12.8252 | -47.239 | 0
08:49:45 | Pause | 1185 | 100 | 67.5 | 12.8252 | -47.239 | 0
08:49:46 | Pause | 1186 | 100 | 67.5 | 12.8252 | -47.239 | 0
08:49:47 | Pause | 1187 | 100 | 67.5 | 12.8252 | -47.239 | 0
08:49:48 | Pause | 1188 | 100 | 67.5 | 12.8252 | -47.239 | 0
08:49:49 | Pause | 1189 | 100 | 67.5 | 12.8252 | -47.239 | 0
08:49:50 | Pause | 1190 | 100 | 67.5 | 12.8252 | -47.239 | 0
08:49:51 | Pause | 1191 | 100 | 67.5 | 12.8252 | -47.239 | 0
08:49:52 | Pause | 1192 | 100 | 67.5 | 12.8252 | -47.239 | 0
08:49:53 | Pause | 1193 | 100 | 67.5 | 12.8252 | -47.239 | 0
08:49:54 | Pause | 1194 | 100 | 67.5 | 12.8252 | -47.239 | 0
08:49:55 | Pause | 1195 | 100 | 67.5 | 12.8252 | -47.239 | 0
08:49:56 | Pause | 1196 | 100 | 67.5 | 12.8252 | -47.239 | 0
08:49:57 | Pause | 1197 | 100 | 67.5 | 12.8252 | -47.239 | 0
08:49:58 | Pause | 1198 | 100 | 67.5 | 12.8252 | -47.239 | 0
08:49:59 | Pause | 1199 | 100 | 67.5 | 12.8252 | -47.239 | 0
08:50:00 | Pause | 1200 | 100 | 67.5 | 12.8252 | -47.239 | 0
08:50:01 | Pause | 1201 | 100 | 67.5 | 12.8252 | -47.239 | 0
08:50:02 | Pause | 1202 | 100 | 67.5 | 12.8252 | -47.239 | 0
08:50:03 | Pause | 1203 | 100 | 67.5 | 12.8252 | -47.239 | 0
08:50:04 | Pause | 1204 | 100 | 67.5 | 12.8252 | -47.239 | 0
08:50:05 | Pause | 1205 | 100 | 67.5 | 12.8252 | -47.239 | 0
08:50:06 | Pause | 1206 | 100 | 67.5 | 12.8252 | -47.239 | 0
08:50:07 | Pause | 1207 | 100 | 67.5 | 12.8252 | -47.239 | 0
08:50:08 | Pause | 1208 | 100 | 67.5 | 12.8252 | -47.239 | 0
08:50:09 | Pause | 1209 | 100 | 67.5 | 12.8252 | -47.239 | 0
08:50:10 | Pause | 1210 | 100 | 67.5 | 12.8252 | -47.239 | 0
08:50:11 | Pause | 1211 | 100 | 67.5 | 12.8252 | -47.239 | 0
08:50:12 | Pause | 1212 | 100 | 67.5 | 12.8252 | -47.239 | 0
08:50:13 | Pause | 1213 | 100 | 67.5 | 12.8252 | -47.239 | 0
08:50:14 | Pause | 1214 | 100 | 67.5 | 12.8252 | -47.239 | 0
08:50:15 | Pause | 1215 | 100 | 67.5 | 12.8252 | -47.239 | 0
08:50:16 | Pause | 1216 | 100 | 67.5 | 12.8252 | -47.239 | 0
08:50:17 | Pause | 1217 | 100 | 67.5 | 12.8252 | -47.239 | 0
08:50:18 | Pause | 1218 | 100 | 67.5 | 12.8252 | -47.239 | 0
08:50:19 | Pause | 1219 | 100 | 67.5 | 12.8252 | -47.239 | 0
08:50:20 | Pause | 1220 | 100 | 67.5 | 12.8252 | -47.239 | 0
08:50:21 | Pause | 1221 | 100 | 67.5 | 12.8252 | -47.239 | 0
08:50:22 | Pause | 1222 | 100 | 67.5 | 12.8252 | -47.239 | 0
08:50:23 | Pause | 1223 | 100 | 67.5 | 12.8252 | -47.239 | 0
08:50:24 | Pause | 1224 | 100 | 67.5 | 12.8252 | -47.239 | 0
08:50:25 | Pause | 1225 | 100 | 67.5 | 12.8252 | -47.239 | 0
08:50:26 | Pause | 1226 | 100 | 67.5 | 12.8252 | -47.239 | 0
08:50:27 | Pause | 1227 | 100 | 67.5 | 12.8252 | -47.239 | 0
08:50:28 | Pause | 1228 | 100 | 67.5 | 12.8252 | -47.239 | 0
08:50:29 | Pause | 1229 | 100 | 67.5 | 12.8252 | -47.239 | 0
08:50:30 | Pause | 1230 | 100 | 67.5 | 12.8252 | -47.239 | 0
08:50:31 | Pause | 1231 | 100 | 67.5 | 12.8252 | -47.239 | 0
08:50:32 | Pause | 1232 | 100 | 67.5 | 12.8252 | -47.239 | 0
08:50:33 | Pause | 1233 | 100 | 67.5 | 12.8252 | -47.239 | 0
08:50:34 | Pause | 1234 | 100 | 67.5 | 12.8252 | -47.239 | 0
08:50:35 | Pause | 1235 | 100 | 67.5 | 12.8252 | -47.239 | 0
08:50:36 | Pause | 1236 | 100 | 67.5 | 12.8252 | -47.239 | 0
08:50:37 | Pause | 1237 | 100 | 67.5 | 12.8252 | -47.239 | 0
08:50:38 | Pause | 1238 | 100 | 67.5 | 12.8252 | -47.239 | 0
08:50:39 | Pause | 1239 | 100 | 67.5 | 12.8252 | -47.239 | 0
08:50:40 | Pause | 1240 | 100 | 67.5 | 12.8252 | -47.239 | 0
08:50:41 | Pause | 1241 | 100 | 67.5 | 12.8252 | -47.239 | 0
08:50:42 | Pause | 1242 | 100 | 67.5 | 12.8252 | -47.239 | 0
08:50:43 | Pause | 1243 | 100 | 67.5 | 12.8252 | -47.239 | 0
08:50:44 | Pause | 1244 | 100 | 67.5 | 12.8252 | -47.239 | 0
08:50:45 | Pause | 1245 | 100 | 67.5 | 12.8252 | -47.239 | 0
08:50:46 | Pause | 1246 | 100 | 67.5 | 12.8252 | -47.239 | 0
08:50:47 | Pause | 1247 | 100 | 67.5 | 12.8252 | -47.239 | 0
08:50:48 | Pause | 1248 | 100 | 67.5 | 12.8252 | -47.239 | 0
08:50:49 | Pause | 1249 | 100 | 67.5 | 12.8252 | -47.239 | 0
08:50:50 | Pause | 1250 | 100 | 67.5 | 12.8252 | -47.239 | 0
08:50:51 | Pause | 1251 | 100 | 67.5 | 12.8252 | -47.239 | 0
08:50:52 | Pause | 1252 | 100 | 67.5 | 12.8252 | -47.239 | 0
08:50:53 | Pause | 1253 | 100 | 67.5 | 12.8252 | -47.239 | 0
08:50:54 | Pause | 1254 | 100 | 67.5 | 12.8252 | -47.239 | 0
08:50:55 | Pause | 1255 | 100 | 67.5 | 12.8252 | -47.239 | 0
08:50:56 | Pause | 1256 | 100 | 67.5 | 12.8252 | -47.239 | 0
08:50:57 | Pause | 1257 | 100 | 67.5 | 12.8252 | -47.239 | 0
08:50:58 | Pause | 1258 | 100 | 67.5 | 12.8252 | -47.239 | 0
08:50:59 | Pause | 1259 | 100 | 67.5 | 12.8252 | -47.239 | 0
08:51:00 | Pause | 1260 | 100 | 67.5 | 12.8252 | -47.239 | 0
08:51:01 | Pause | 1261 | 100 | 67.5 | 12.8252 | -47.239 | 0
08:51:02 | Pause | 1262 | 100 | 67.5 | 12.8252 | -47.239 | 0
08:51:03 | Pause | 1263 | 100 | 67.5 | 12.8252 | -47.239 | 0
08:51:04 | Pause | 1264 | 100 | 67.5 | 12.8252 | -47.239 | 0
08:51:05 | Pause | 1265 | 100 | 67.5 | 12.8252 | -47.239 | 0
08:51:06 | Pause | 1266 | 100 | 67.5 | 12.8252 | -47.239 | 0
08:51:07 | Pause | 1267 | 100 | 67.5 | 12.8252 | -47.239 | 0
08:51:08 | Pause | 1268 | 100 | 67.5 | 12.8252 | -47.239 | 0
08:51:09 | Pause | 1269 | 100 | 67.5 | 12.8252 | -47.239 | 0
08:51:10 | Pause | 1270 | 100 | 67.5 | 12.8252 | -47.239 | 0
08:51:11 | Pause | 1271 | 100 | 67.5 | 12.8252 | -47.239 | 0
08:51:12 | Pause | 1272 | 100 | 67.5 | 12.8252 | -47.239 | 0
08:51:13 | Pause | 1273 | 100 | 67.5 | 12.8252 | -47.239 | 0
08:51:14 | Pause | 1274 | 100 | 67.5 | 12.8252 | -47.239 | 0
08:51:15 | Pause | 1275 | 100 | 67.5 | 12.8252 | -47.239 | 0
08:51:16 | Pause | 1276 | 100 | 67.5 | 12.8252 | -47.239 | 0
08:51:17 | Pause | 1277 | 100 | 67.5 | 12.8252 | -47.239 | 0
08:51:18 | Pause | 1278 | 100 | 67.5 | 12.8252 | -47.239 | 0
08:51:19 | Pause | 1279 | 100 | 67.5 | 12.8252 | -47.239 | 0
08:51:20 | Pause | 1280 | 100 | 67.5 | 12.8252 | -47.239 | 0
08:51:21 | Pause | 1281 | 100 | 67.5 | 12.8252 | -47.239 | 0
08:51:22 | Pause | 1282 | 100 | 67.5 | 12.8252 | -47.239 | 0
08:51:23 | Pause | 1283 | 100 | 67.5 | 12.8252 | -47.239 | 0
08:51:24 | Pause | 1284 | 100 | 67.5 | 12.8252 | -47.239 | 0
08:51:25 | Pause | 1285 | 100 | 67.5 | 12.8252 | -47.239 | 0
08:51:26 | Pause | 1286 | 100 | 67.5 | 12.8252 | -47.239 | 0
08:51:27 | Pause | 1287 | 100 | 67.5 | 12.8252 | -47.239 | 0
08:51:28 | Pause | 1288 | 100 | 67.5 | 12.8252 | -47.239 | 0
08:51:29 | Pause | 1289 | 100 | 67.5 | 12.8252 | -47.239 | 0
08:51:30 | Pause | 1290 | 100 | 67.5 | 12.8252 | -47.239 | 0
08:51:31 | Pause | 1291 | 100 | 67.5 | 12.8252 | -47.239 | 0
08:51:32 | Pause | 1292 | 100 | 67.5 | 12.8252 | -47.239 | 0
08:51:33 | Pause | 1293 | 100 | 67.5 | 12.8252 | -47.239 | 0
08:51:34 | Pause | 1294 | 100 | 67.5 | 12.8252 | -47.239 | 0
08:51:35 | Pause | 1295 | 100 | 67.5 | 12.8252 | -47.239 | 0
08:51:36 | Pause | 1296 | 100 | 67.5 | 12.8252 | -47.239 | 0
08:51:37 | Pause | 1297 | 100 | 67.5 | 12.8252 | -47.239 | 0
08:51:38 | Pause | 1298 | 100 | 67.5 | 12.8252 | -47.239 | 0
08:51:39 | Pause | 1299 | 100 | 67.5 | 12.8252 | -47.239 | 0
08:51:40 | Pause | 1300 | 100 | 67.5 | 12.8252 | -47.239 | 0
08:51:41 | Pause | 1301 | 100 | 67.5 | 12.8252 | -47.239 | 0
08:51:42 | Pause | 1302 | 100 | 67.5 | 12.8252 | -47.239 | 0
08:51:43 | Pause | 1303 | 100 | 67.5 | 12.8252 | -47.239 | 0
08:51:44 | Pause | 1304 | 100 | 67.5 | 12.8252 | -47.239 | 0
08:51:45 | Pause | 1305 | 100 | 67.5 | 12.8252 | -47.239 | 0
08:51:46 | Pause | 1306 | 100 | 67.5 | 12.8252 | -47.239 | 0
08:51:47 | Pause | 1307 | 100 | 67.5 | 12.8252 | -47.239 | 0
08:51:48 | Pause | 1308 | 100 | 67.5 | 12.8252 | -47.239 | 0
08:51:49 | Pause | 1309 | 100 | 67.5 | 12.8252 | -47.239 | 0
08:51:50 | Pause | 1310 | 100 | 67.5 | 12.8252 | -47.239 | 0
08:51:51 | Pause | 1311 | 100 | 67.5 | 12.8252 | -47.239 | 0
08:51:52 | Pause | 1312 | 100 | 67.5 | 12.8252 | -47.239 | 0
08:51:53 | Pause | 1313 | 100 | 67.5 | 12.8252 | -47.239 | 0
08:51:54 | Pause | 1314 | 100 | 67.5 | 12.8252 | -47.239 | 0
08:51:55 | Pause | 1315 | 100 | 67.5 | 12.8252 | -47.239 | 0
08:51:56 | Pause | 1316 | 100 | 67.5 | 12.8252 | -47.239 | 0
08:51:57 | Pause | 1317 | 100 | 67.5 | 12.8252 | -47.239 | 0
08:51:58 | Pause | 1318 | 100 | 67.5 | 12.8252 | -47.239 | 0
08:51:59 | Pause | 1319 | 100 | 67.5 | 12.8252 | -47.239 | 0
08:52:00 | Pause | 1320 | 100 | 67.5 | 12.8252 | -47.239 | 0
08:52:01 | Pause | 1321 | 100 | 67.5 | 12.8252 | -47.239 | 0
08:52:02 | Pause | 1322 | 100 | 67.5 | 12.8252 | -47.239 | 0
08:52:03 | Pause | 1323 | 100 | 67.5 | 12.8252 | -47.239 | 0
08:52:04 | Pause | 1324 | 100 | 67.5 | 12.8252 | -47.239 | 0
08:52:05 | Pause | 1325 | 100 | 67.5 | 12.8252 | -47.239 | 0
08:52:06 | Pause | 1326 | 100 | 67.5 | 12.8252 | -47.239 | 0
08:52:07 | Pause | 1327 | 100 | 67.5 | 12.8252 | -47.239 | 0
08:52:08 | Pause | 1328 | 100 | 67.5 | 12.8252 | -47.239 | 0
08:52:09 | Pause | 1329 | 100 | 67.5 | 12.8252 | -47.239 | 0
08:52:10 | Pause | 1330 | 100 | 67.5 | 12.8252 | -47.239 | 0
08:52:11 | Pause | 1331 | 100 | 67.5 | 12.8252 | -47.239 | 0
08:52:12 | Pause | 1332 | 100 | 67.5 | 12.8252 | -47.239 | 0
08:52:13 | Pause | 1333 | 100 | 67.5 | 12.8252 | -47.239 | 0
08:52:14 | Pause | 1334 | 100 | 67.5 | 12.8252 | -47.239 | 0
08:52:15 | Pause | 1335 | 100 | 67.5 | 12.8252 | -47.239 | 0
08:52:16 | Pause | 1336 | 100 | 67.5 | 12.8252 | -47.239 | 0
08:52:17 | Pause | 1337 | 100 | 67.5 | 12.8252 | -47.239 | 0
08:52:18 | Pause | 1338 | 100 | 67.5 | 12.8252 | -47.239 | 0
08:52:19 | Pause | 1339 | 100 | 67.5 | 12.8252 | -47.239 | 0
08:52:20 | Pause | 1340 | 100 | 67.5 | 12.8252 | -47.239 | 0
08:52:21 | Pause | 1341 | 100 | 67.5 | 12.8252 | -47.239 | 0
08:52:22 | Pause | 1342 | 100 | 67.5 | 12.8252 | -47.239 | 0
08:52:23 | Pause | 1343 | 100 | 67.5 | 12.8252 | -47.239 | 0
08:52:24 | Pause | 1344 | 100 | 67.5 | 12.8252 | -47.239 | 0
08:52:25 | Pause | 1345 | 100 | 67.5 | 12.8252 | -47.239 | 0
08:52:26 | Pause | 1346 | 100 | 67.5 | 12.8252 | -47.239 | 0
08:52:27 | Pause | 1347 | 100 | 67.5 | 12.8252 | -47.239 | 0
08:52:28 | Pause | 1348 | 100 | 67.5 | 12.8252 | -47.239 | 0
08:52:29 | Pause | 1349 | 100 | 67.5 | 12.8252 | -47.239 | 0
08:52:30 | Pause | 1350 | 100 | 67.5 | 12.8252 | -47.239 | 0
08:52:31 | Pause | 1351 | 100 | 67.5 | 12.8252 | -47.239 | 0
08:52:32 | Pause | 1352 | 100 | 67.5 | 12.8252 | -47.239 | 0
08:52:33 | Pause | 1353 | 100 | 67.5 | 12.8252 | -47.239 | 0
08:52:34 | Pause | 1354 | 100 | 67.5 | 12.8252 | -47.239 | 0
08:52:35 | Pause | 1355 | 100 | 67.5 | 12.8252 | -47.239 | 0
08:52:36 | Pause | 1356 | 100 | 67.5 | 12.8252 | -47.239 | 0
08:52:37 | Pause | 1357 | 100 | 67.5 | 12.8252 | -47.239 | 0
08:52:38 | Pause | 1358 | 100 | 67.5 | 12.8252 | -47.239 | 0
08:52:39 | Pause | 1359 | 100 | 67.5 | 12.8252 | -47.239 | 0
08:52:40 | Pause | 1360 | 100 | 67.5 | 12.8252 | -47.239 | 0
08:52:41 | Pause | 1361 | 100 | 67.5 | 12.8252 | -47.239 | 0
08:52:42 | Pause | 1362 | 100 | 67.5 | 12.8252 | -47.239 | 0
08:52:43 | Pause | 1363 | 100 | 67.5 | 12.8252 | -47.239 | 0
08:52:44 | Pause | 1364 | 100 | 67.5 | 12.8252 | -47.239 | 0
08:52:45 | Pause | 1365 | 100 | 67.5 | 12.8252 | -47.239 | 0
08:52:46 | Pause | 1366 | 100 | 67.5 | 12.8252 | -47.239 | 0
08:52:47 | Pause | 1367 | 100 | 67.5 | 12.8252 | -47.239 | 0
08:52:48 | Pause | 1368 | 100 | 67.5 | 12.8252 | -47.239 | 0
08:52:49 | Pause | 1369 | 100 | 67.5 | 12.8252 | -47.239 | 0
08:52:50 | Pause | 1370 | 100 | 67.5 | 12.8252 | -47.239 | 0
08:52:51 | Pause | 1371 | 100 | 67.5 | 12.8252 | -47.239 | 0
08:52:52 | Pause | 1372 | 100 | 67.5 | 12.8252 | -47.239 | 0
08:52:53 | Pause | 1373 | 100 | 67.5 | 12.8252 | -47.239 | 0
08:52:54 | Pause | 1374 | 100 | 67.5 | 12.8252 | -47.239 | 0
08:52:55 | Pause | 1375 | 100 | 67.5 | 12.8252 | -47.239 | 0
08:52:56 | Pause | 1376 | 100 | 67.5 | 12.8252 | -47.239 | 0
08:52:57 | Pause | 1377 | 100 | 67.5 | 12.8252 | -47.239 | 0
08:52:58 | Pause | 1378 | 100 | 67.5 | 12.8252 | -47.239 | 0
08:52:59 | Pause | 1379 | 100 | 67.5 | 12.8252 | -47.239 | 0
08:53:00 | Pause | 1380 | 100 | 67.5 | 12.8252 | -47.239 | 0
08:53:01 | Pause | 1381 | 100 | 67.5 | 12.8252 | -47.239 | 0
08:53:02 | Pause | 1382 | 100 | 67.5 | 12.8252 | -47.239 | 0
08:53:03 | Pause | 1383 | 100 | 67.5 | 12.8252 | -47.239 | 0
08:53:04 | Pause | 1384 | 100 | 67.5 | 12.8252 | -47.239 | 0
08:53:05 | Pause | 1385 | 100 | 67.5 | 12.8252 | -47.239 | 0
08:53:06 | Pause | 1386 | 100 | 67.5 | 12.8252 | -47.239 | 0
08:53:07 | Pause | 1387 | 100 | 67.5 | 12.8252 | -47.239 | 0
08:53:08 | Pause | 1388 | 100 | 67.5 | 12.8252 | -47.239 | 0
08:53:09 | Pause | 1389 | 100 | 67.5 | 12.8252 | -47.239 | 0
08:53:10 | Pause | 1390 | 100 | 67.5 | 12.8252 | -47.239 | 0
08:53:11 | Pause | 1391 | 100 | 67.5 | 12.8252 | -47.239 | 0
08:53:12 | Pause | 1392 | 100 | 67.5 | 12.8252 | -47.239 | 0
08:53:13 | Pause | 1393 | 100 | 67.5 | 12.8252 | -47.239 | 0
08:53:14 | Pause | 1394 | 100 | 67.5 | 12.8252 | -47.239 | 0
08:53:15 | Pause | 1395 | 100 | 67.5 | 12.8252 | -47.239 | 0
08:53:16 | Pause | 1396 | 100 | 67.5 | 12.8252 | -47.239 | 0
08:53:17 | Pause | 1397 | 100 | 67.5 | 12.8252 | -47.239 | 0
08:53:18 | Pause | 1398 | 100 | 67.5 | 12.8252 | -47.239 | 0
08:53:19 | Pause | 1399 | 100 | 67.5 | 12.8252 | -47.239 | 0
08:53:20 | Pause | 1400 | 100 | 67.5 | 12.8252 | -47.239 | 0
08:53:21 | Pause | 1401 | 100 | 67.5 | 12.8252 | -47.239 | 0
08:53:22 | Pause | 1402 | 100 | 67.5 | 12.8252 | -47.239 | 0
08:53:23 | Pause | 1403 | 100 | 67.5 | 12.8252 | -47.239 | 0
08:53:24 | Pause | 1404 | 100 | 67.5 | 12.8252 | -47.239 | 0
08:53:25 | Pause | 1405 | 100 | 67.5 | 12.8252 | -47.239 | 0
08:53:26 | Pause | 1406 | 100 | 67.5 | 12.8252 | -47.239 | 0
08:53:27 | Pause | 1407 | 100 | 67.5 | 12.8252 | -47.239 | 0
08:53:28 | Pause | 1408 | 100 | 67.5 | 12.8252 | -47.239 | 0
08:53:29 | Pause | 1409 | 100 | 67.5 | 12.8252 | -47.239 | 0
08:53:30 | Pause | 1410 | 100 | 67.5 | 12.8252 | -47.239 | 0
08:53:31 | Pause | 1411 | 100 | 67.5 | 12.8252 | -47.239 | 0
08:53:32 | Pause | 1412 | 100 | 67.5 | 12.8252 | -47.239 | 0
08:53:33 | Pause | 1413 | 100 | 67.5 | 12.8252 | -47.239 | 0
08:53:34 | Pause | 1414 | 100 | 67.5 | 12.8252 | -47.239 | 0
08:53:35 | Pause | 1415 | 100 | 67.5 | 12.8252 | -47.239 | 0
08:53:36 | Pause | 1416 | 100 | 67.5 | 12.8252 | -47.239 | 0
08:53:37 | Pause | 1417 | 100 | 67.5 | 12.8252 | -47.239 | 0
08:53:38 | Pause | 1418 | 100 | 67.5 | 12.8252 | -47.239 | 0
08:53:39 | Pause | 1419 | 100 | 67.5 | 12.8252 | -47.239 | 0
08:53:40 | Pause | 1420 | 100 | 67.5 | 12.8252 | -47.239 | 0
08:53:41 | Pause | 1421 | 100 | 67.5 | 12.8252 | -47.239 | 0
08:53:42 | Pause | 1422 | 100 | 67.5 | 12.8252 | -47.239 | 0
08:53:43 | Pause | 1423 | 100 | 67.5 | 12.8252 | -47.239 | 0
08:53:44 | Pause | 1424 | 100 | 67.5 | 12.8252 | -47.239 | 0
08:53:45 | Pause | 1425 | 100 | 67.5 | 12.8252 | -47.239 | 0
08:53:46 | Pause | 1426 | 100 | 67.5 | 12.8252 | -47.239 | 0
08:53:47 | Pause | 1427 | 100 | 67.5 | 12.8252 | -47.239 | 0
08:53:48 | Pause | 1428 | 100 | 67.5 | 12.8252 | -47.239 | 0
08:53:49 | Pause | 1429 | 100 | 67.5 | 12.8252 | -47.239 | 0
08:53:50 | Pause | 1430 | 100 | 67.5 | 12.8252 | -47.239 | 0
08:53:51 | Pause | 1431 | 100 | 67.5 | 12.8252 | -47.239 | 0
08:53:52 | Pause | 1432 | 100 | 67.5 | 12.8252 | -47.239 | 0
08:53:53 | Pause | 1433 | 100 | 67.5 | 12.8252 | -47.239 | 0
08:53:54 | Pause | 1434 | 100 | 67.5 | 12.8252 | -47.239 | 0
08:53:55 | Pause | 1435 | 100 | 67.5 | 12.8252 | -47.239 | 0
08:53:56 | Pause | 1436 | 100 | 67.5 | 12.8252 | -47.239 | 0
08:53:57 | Pause | 1437 | 100 | 67.5 | 12.8252 | -47.239 | 0
08:53:58 | Pause | 1438 | 100 | 67.5 | 12.8252 | -47.239 | 0
08:53:59 | Pause | 1439 | 100 | 67.5 | 12.8252 | -47.239 | 0
08:54:00 | Pause | 1440 | 100 | 67.5 | 12.8252 | -47.239 | 0
08:54:01 | Pause | 1441 | 100 | 67.5 | 12.8252 | -47.239 | 0
08:54:02 | Pause | 1442 | 100 | 67.5 | 12.8252 | -47.239 | 0
08:54:03 | Pause | 1443 | 100 | 67.5 | 12.8252 | -47.239 | 0
08:54:04 | Pause | 1444 | 100 | 67.5 | 12.8252 | -47.239 | 0
08:54:05 | Pause | 1445 | 100 | 67.5 | 12.8252 | -47.239 | 0
08:54:06 | Pause | 1446 | 100 | 67.5 | 12.8252 | -47.239 | 0
08:54:07 | Pause | 1447 | 100 | 67.5 | 12.8252 | -47.239 | 0
08:54:08 | Pause | 1448 | 100 | 67.5 | 12.8252 | -47.239 | 0
08:54:09 | Pause | 1449 | 100 | 67.5 | 12.8252 | -47.239 | 0
08:54:10 | Pause | 1450 | 100 | 67.5 | 12.8252 | -47.239 | 0
08:54:11 | Pause | 1451 | 100 | 67.5 | 12.8252 | -47.239 | 0
08:54:12 | Pause | 1452 | 100 | 67.5 | 12.8252 | -47.239 | 0
08:54:13 | Pause | 1453 | 100 | 67.5 | 12.8252 | -47.239 | 0
08:54:14 | Pause | 1454 | 100 | 67.5 | 12.8252 | -47.239 | 0
08:54:15 | Pause | 1455 | 100 | 67.5 | 12.8252 | -47.239 | 0
08:54:16 | Pause | 1456 | 100 | 67.5 | 12.8252 | -47.239 | 0
08:54:17 | Pause | 1457 | 100 | 67.5 | 12.8252 | -47.239 | 0
08:54:18 | Pause | 1458 | 100 | 67.5 | 12.8252 | -47.239 | 0
08:54:19 | Pause | 1459 | 100 | 67.5 | 12.8252 | -47.239 | 0
08:54:20 | Pause | 1460 | 100 | 67.5 | 12.8252 | -47.239 | 0
08:54:21 | Pause | 1461 | 100 | 67.5 | 12.8252 | -47.239 | 0
08:54:22 | Pause | 1462 | 100 | 67.5 | 12.8252 | -47.239 | 0
08:54:23 | Pause | 1463 | 100 | 67.5 | 12.8252 | -47.239 | 0
08:54:24 | Pause | 1464 | 100 | 67.5 | 12.8252 | -47.239 | 0
08:54:25 | Pause | 1465 | 100 | 67.5 | 12.8252 | -47.239 | 0
08:54:26 | Pause | 1466 | 100 | 67.5 | 12.8252 | -47.239 | 0
08:54:27 | Pause | 1467 | 100 | 67.5 | 12.8252 | -47.239 | 0
08:54:28 | Pause | 1468 | 100 | 67.5 | 12.8252 | -47.239 | 0
08:54:29 | Pause | 1469 | 100 | 67.5 | 12.8252 | -47.239 | 0
08:54:30 | Pause | 1470 | 100 | 67.5 | 12.8252 | -47.239 | 0
08:54:31 | Pause | 1471 | 100 | 67.5 | 12.8252 | -47.239 | 0
08:54:32 | Pause | 1472 | 100 | 67.5 | 12.8252 | -47.239 | 0
08:54:33 | Pause | 1473 | 100 | 67.5 | 12.8252 | -47.239 | 0
08:54:34 | Pause | 1474 | 100 | 67.5 | 12.8252 | -47.239 | 0
08:54:35 | Pause | 1475 | 100 | 67.5 | 12.8252 | -47.239 | 0
08:54:36 | Pause | 1476 | 100 | 67.5 | 12.8252 | -47.239 | 0
08:54:37 | Pause | 1477 | 100 | 67.5 | 12.8252 | -47.239 | 0
08:54:38 | Pause | 1478 | 100 | 67.5 | 12.8252 | -47.239 | 0
08:54:39 | Pause | 1479 | 100 | 67.5 | 12.8252 | -47.239 | 0
08:54:40 | Pause | 1480 | 100 | 67.5 | 12.8252 | -47.239 | 0
08:54:41 | Pause | 1481 | 100 | 67.5 | 12.8252 | -47.239 | 0
08:54:42 | Pause | 1482 | 100 | 67.5 | 12.8252 | -47.239 | 0
08:54:43 | Pause | 1483 | 100 | 67.5 | 12.8252 | -47.239 | 0
08:54:44 | Pause | 1484 | 100 | 67.5 | 12.8252 | -47.239 | 0
08:54:45 | Pause | 1485 | 100 | 67.5 | 12.8252 | -47.239 | 0
08:54:46 | Pause | 1486 | 100 | 67.5 | 12.8252 | -47.239 | 0
08:54:47 | Pause | 1487 | 100 | 67.5 | 12.8252 | -47.239 | 0
08:54:48 | Pause | 1488 | 100 | 67.5 | 12.8252 | -47.239 | 0
08:54:49 | Pause | 1489 | 100 | 67.5 | 12.8252 | -47.239 | 0
08:54:50 | Pause | 1490 | 100 | 67.5 | 12.8252 | -47.239 | 0
08:54:51 | Pause | 1491 | 100 | 67.5 | 12.8252 | -47.239 | 0
08:54:52 | Pause | 1492 | 100 | 67.5 | 12.8252 | -47.239 | 0
08:54:53 | Pause | 1493 | 100 | 67.5 | 12.8252 | -47.239 | 0
08:54:54 | Pause | 1494 | 100 | 67.5 | 12.8252 | -47.239 | 0
08:54:55 | Pause | 1495 | 100 | 67.5 | 12.8252 | -47.239 | 0
08:54:56 | Pause | 1496 | 100 | 67.5 | 12.8252 | -47.239 | 0
08:54:57 | Pause | 1497 | 100 | 67.5 | 12.8252 | -47.239 | 0
08:54:58 | Pause | 1498 | 100 | 67.5 | 12.8252 | -47.239 | 0
08:54:59 | Pause | 1499 | 100 | 67.5 | 12.8252 | -47.239 | 0
08:55:00 | Pause | 1500 | 100 | 67.5 | 12.8252 | -47.239 | 0
08:55:01 | Pause | 1501 | 100 | 67.5 | 12.8252 | -47.239 | 0
08:55:02 | Pause | 1502 | 100 | 67.5 | 12.8252 | -47.239 | 0
08:55:03 | Pause | 1503 | 100 | 67.5 | 12.8252 | -47.239 | 0
08:55:04 | Pause | 1504 | 100 | 67.5 | 12.8252 | -47.239 | 0
08:55:05 | Pause | 1505 | 100 | 67.5 | 12.8252 | -47.239 | 0
08:55:06 | Pause | 1506 | 100 | 67.5 | 12.8252 | -47.239 | 0
08:55:07 | Pause | 1507 | 100 | 67.5 | 12.8252 | -47.239 | 0
08:55:08 | Pause | 1508 | 100 | 67.5 | 12.8252 | -47.239 | 0
08:55:09 | Pause | 1509 | 100 | 67.5 | 12.8252 | -47.239 | 0
08:55:10 | Pause | 1510 | 100 | 67.5 | 12.8252 | -47.239 | 0
08:55:11 | Pause | 1511 | 100 | 67.5 | 12.8252 | -47.239 | 0
08:55:12 | Pause | 1512 | 100 | 67.5 | 12.8252 | -47.239 | 0
08:55:13 | Pause | 1513 | 100 | 67.5 | 12.8252 | -47.239 | 0
08:55:14 | Pause | 1514 | 100 | 67.5 | 12.8252 | -47.239 | 0
08:55:15 | Pause | 1515 | 100 | 67.5 | 12.8252 | -47.239 | 0
08:55:16 | Pause | 1516 | 100 | 67.5 | 12.8252 | -47.239 | 0
08:55:17 | Pause | 1517 | 100 | 67.5 | 12.8252 | -47.239 | 0
08:55:18 | Pause | 1518 | 100 | 67.5 | 12.8252 | -47.239 | 0
08:55:19 | Pause | 1519 | 100 | 67.5 | 12.8252 | -47.239 | 0
08:55:20 | Pause | 1520 | 100 | 67.5 | 12.8252 | -47.239 | 0
08:55:21 | Pause | 1521 | 100 | 67.5 | 12.8252 | -47.239 | 0
08:55:22 | Pause | 1522 | 100 | 67.5 | 12.8252 | -47.239 | 0
08:55:23 | Pause | 1523 | 100 | 67.5 | 12.8252 | -47.239 | 0
08:55:24 | Pause | 1524 | 100 | 67.5 | 12.8252 | -47.239 | 0
08:55:25 | Pause | 1525 | 100 | 67.5 | 12.8252 | -47.239 | 0
08:55:26 | Pause | 1526 | 100 | 67.5 | 12.8252 | -47.239 | 0
08:55:27 | Pause | 1527 | 100 | 67.5 | 12.8252 | -47.239 | 0
08:55:28 | Pause | 1528 | 100 | 67.5 | 12.8252 | -47.239 | 0
08:55:29 | Pause | 1529 | 100 | 67.5 | 12.8252 | -47.239 | 0
08:55:30 | Pause | 1530 | 100 | 67.5 | 12.8252 | -47.239 | 0
08:55:31 | Pause | 1531 | 100 | 67.5 | 12.8252 | -47.239 | 0
08:55:32 | Pause | 1532 | 100 | 67.5 | 12.8252 | -47.239 | 0
08:55:33 | Pause | 1533 | 100 | 67.5 | 12.8252 | -47.239 | 0
08:55:34 | Pause | 1534 | 100 | 67.5 | 12.8252 | -47.239 | 0
08:55:35 | Pause | 1535 | 100 | 67.5 | 12.8252 | -47.239 | 0
08:55:36 | Pause | 1536 | 100 | 67.5 | 12.8252 | -47.239 | 0
08:55:37 | Pause | 1537 | 100 | 67.5 | 12.8252 | -47.239 | 0
08:55:38 | Pause | 1538 | 100 | 67.5 | 12.8252 | -47.239 | 0
08:55:39 | Pause | 1539 | 100 | 67.5 | 12.8252 | -47.239 | 0
08:55:40 | Pause | 1540 | 100 | 67.5 | 12.8252 | -47.239 | 0
08:55:41 | Pause | 1541 | 100 | 67.5 | 12.8252 | -47.239 | 0
08:55:42 | Pause | 1542 | 100 | 67.5 | 12.8252 | -47.239 | 0
08:55:43 | Pause | 1543 | 100 | 67.5 | 12.8252 | -47.239 | 0
08:55:44 | Pause | 1544 | 100 | 67.5 | 12.8252 | -47.239 | 0
08:55:45 | Pause | 1545 | 100 | 67.5 | 12.8252 | -47.239 | 0
08:55:46 | Pause | 1546 | 100 | 67.5 | 12.8252 | -47.239 | 0
08:55:47 | Pause | 1547 | 100 | 67.5 | 12.8252 | -47.239 | 0
08:55:48 | Pause | 1548 | 100 | 67.5 | 12.8252 | -47.239 | 0
08:55:49 | Pause | 1549 | 100 | 67.5 | 12.8252 | -47.239 | 0
08:55:50 | Pause | 1550 | 100 | 67.5 | 12.8252 | -47.239 | 0
08:55:51 | Pause | 1551 | 100 | 67.5 | 12.8252 | -47.239 | 0
08:55:52 | Pause | 1552 | 100 | 67.5 | 12.8252 | -47.239 | 0
08:55:53 | Pause | 1553 | 100 | 67.5 | 12.8252 | -47.239 | 0
08:55:54 | Pause | 1554 | 100 | 67.5 | 12.8252 | -47.239 | 0
08:55:55 | Pause | 1555 | 100 | 67.5 | 12.8252 | -47.239 | 0
08:55:56 | Pause | 1556 | 100 | 67.5 | 12.8252 | -47.239 | 0
08:55:57 | Pause | 1557 | 100 | 67.5 | 12.8252 | -47.239 | 0
08:55:58 | Pause | 1558 | 100 | 67.5 | 12.8252 | -47.239 | 0
08:55:59 | Pause | 1559 | 100 | 67.5 | 12.8252 | -47.239 | 0
08:56:00 | Pause | 1560 | 100 | 67.5 | 12.8252 | -47.239 | 0
08:56:01 | Pause | 1561 | 100 | 67.5 | 12.8252 | -47.239 | 0
08:56:02 | Pause | 1562 | 100 | 67.5 | 12.8252 | -47.239 | 0
08:56:03 | Pause | 1563 | 100 | 67.5 | 12.8252 | -47.239 | 0
08:56:04 | Pause | 1564 | 100 | 67.5 | 12.8252 | -47.239 | 0
08:56:05 | Pause | 1565 | 100 | 67.5 | 12.8252 | -47.239 | 0
08:56:06 | Pause | 1566 | 100 | 67.5 | 12.8252 | -47.239 | 0
08:56:07 | Pause | 1567 | 100 | 67.5 | 12.8252 | -47.239 | 0
08:56:08 | Pause | 1568 | 100 | 67.5 | 12.8252 | -47.239 | 0
08:56:09 | Pause | 1569 | 100 | 67.5 | 12.8252 | -47.239 | 0
08:56:10 | Pause | 1570 | 100 | 67.5 | 12.8252 | -47.239 | 0
08:56:11 | Pause | 1571 | 100 | 67.5 | 12.8252 | -47.239 | 0
08:56:12 | Pause | 1572 | 100 | 67.5 | 12.8252 | -47.239 | 0
08:56:13 | Pause | 1573 | 100 | 67.5 | 12.8252 | -47.239 | 0
08:56:14 | Pause | 1574 | 100 | 67.5 | 12.8252 | -47.239 | 0
08:56:15 | Pause | 1575 | 100 | 67.5 | 12.8252 | -47.239 | 0
08:56:16 | Pause | 1576 | 100 | 67.5 | 12.8252 | -47.239 | 0
08:56:17 | Pause | 1577 | 100 | 67.5 | 12.8252 | -47.239 | 0
08:56:18 | Pause | 1578 | 100 | 67.5 | 12.8252 | -47.239 | 0
08:56:19 | Pause | 1579 | 100 | 67.5 | 12.8252 | -47.239 | 0
08:56:20 | Pause | 1580 | 100 | 67.5 | 12.8252 | -47.239 | 0
08:56:21 | Pause | 1581 | 100 | 67.5 | 12.8252 | -47.239 | 0
08:56:22 | Pause | 1582 | 100 | 67.5 | 12.8252 | -47.239 | 0
08:56:23 | Pause | 1583 | 100 | 67.5 | 12.8252 | -47.239 | 0
08:56:24 | Pause | 1584 | 100 | 67.5 | 12.8252 | -47.239 | 0
08:56:25 | Pause | 1585 | 100 | 67.5 | 12.8252 | -47.239 | 0
08:56:26 | Pause | 1586 | 100 | 67.5 | 12.8252 | -47.239 | 0
08:56:27 | Pause | 1587 | 100 | 67.5 | 12.8252 | -47.239 | 0
08:56:28 | Pause | 1588 | 100 | 67.5 | 12.8252 | -47.239 | 0
08:56:29 | Pause | 1589 | 100 | 67.5 | 12.8252 | -47.239 | 0
08:56:30 | Pause | 1590 | 100 | 67.5 | 12.8252 | -47.239 | 0
08:56:31 | Pause | 1591 | 100 | 67.5 | 12.8252 | -47.239 | 0
08:56:32 | Pause | 1592 | 100 | 67.5 | 12.8252 | -47.239 | 0
08:56:33 | Pause | 1593 | 100 | 67.5 | 12.8252 | -47.239 | 0
08:56:34 | Pause | 1594 | 100 | 67.5 | 12.8252 | -47.239 | 0
08:56:35 | Pause | 1595 | 100 | 67.5 | 12.8252 | -47.239 | 0
08:56:36 | Pause | 1596 | 100 | 67.5 | 12.8252 | -47.239 | 0
08:56:37 | Pause | 1597 | 100 | 67.5 | 12.8252 | -47.239 | 0
08:56:38 | Pause | 1598 | 100 | 67.5 | 12.8252 | -47.239 | 0
08:56:39 | Pause | 1599 | 100 | 67.5 | 12.8252 | -47.239 | 0
08:56:40 | Pause | 1600 | 100 | 67.5 | 12.8252 | -47.239 | 0
08:56:41 | Pause | 1601 | 100 | 67.5 | 12.8252 | -47.239 | 0
08:56:42 | Pause | 1602 | 100 | 67.5 | 12.8252 | -47.239 | 0
08:56:43 | Pause | 1603 | 100 | 67.5 | 12.8252 | -47.239 | 0
08:56:44 | Pause | 1604 | 100 | 67.5 | 12.8252 | -47.239 | 0
08:56:45 | Pause | 1605 | 100 | 67.5 | 12.8252 | -47.239 | 0
08:56:46 | Pause | 1606 | 100 | 67.5 | 12.8252 | -47.239 | 0
08:56:47 | Pause | 1607 | 100 | 67.5 | 12.8252 | -47.239 | 0
08:56:48 | Pause | 1608 | 100 | 67.5 | 12.8252 | -47.239 | 0
08:56:49 | Pause | 1609 | 100 | 67.5 | 12.8252 | -47.239 | 0
08:56:50 | Pause | 1610 | 100 | 67.5 | 12.8252 | -47.239 | 0
08:56:51 | Pause | 1611 | 100 | 67.5 | 12.8252 | -47.239 | 0
08:56:52 | Pause | 1612 | 100 | 67.5 | 12.8252 | -47.239 | 0
08:56:53 | Pause | 1613 | 100 | 67.5 | 12.8252 | -47.239 | 0
08:56:54 | Pause | 1614 | 100 | 67.5 | 12.8252 | -47.239 | 0
08:56:55 | Pause | 1615 | 100 | 67.5 | 12.8252 | -47.239 | 0
08:56:56 | Pause | 1616 | 100 | 67.5 | 12.8252 | -47.239 | 0
08:56:57 | Pause | 1617 | 100 | 67.5 | 12.8252 | -47.239 | 0
08:56:58 | Pause | 1618 | 100 | 67.5 | 12.8252 | -47.239 | 0
08:56:59 | Pause | 1619 | 100 | 67.5 | 12.8252 | -47.239 | 0
08:57:00 | Pause | 1620 | 100 | 67.5 | 12.8252 | -47.239 | 0
08:57:01 | Pause | 1621 | 100 | 67.5 | 12.8252 | -47.239 | 0
08:57:02 | Pause | 1622 | 100 | 67.5 | 12.8252 | -47.239 | 0
08:57:03 | Pause | 1623 | 100 | 67.5 | 12.8252 | -47.239 | 0
08:57:04 | Pause | 1624 | 100 | 67.5 | 12.8252 | -47.239 | 0
08:57:05 | Pause | 1625 | 100 | 67.5 | 12.8252 | -47.239 | 0
08:57:06 | Pause | 1626 | 100 | 67.5 | 12.8252 | -47.239 | 0
08:57:07 | Pause | 1627 | 100 | 67.5 | 12.8252 | -47.239 | 0
08:57:08 | Pause | 1628 | 100 | 67.5 | 12.8252 | -47.239 | 0
08:57:09 | Pause | 1629 | 100 | 67.5 | 12.8252 | -47.239 | 0
08:57:10 | Pause | 1630 | 100 | 67.5 | 12.8252 | -47.239 | 0
08:57:11 | Pause | 1631 | 100 | 67.5 | 12.8252 | -47.239 | 0
08:57:12 | Pause | 1632 | 100 | 67.5 | 12.8252 | -47.239 | 0
08:57:13 | Pause | 1633 | 100 | 67.5 | 12.8252 | -47.239 | 0
08:57:14 | Pause | 1634 | 100 | 67.5 | 12.8252 | -47.239 | 0
08:57:15 | Pause | 1635 | 100 | 67.5 | 12.8252 | -47.239 | 0
08:57:16 | Pause | 1636 | 100 | 67.5 | 12.8252 | -47.239 | 0
08:57:17 | Pause | 1637 | 100 | 67.5 | 12.8252 | -47.239 | 0
08:57:18 | Pause | 1638 | 100 | 67.5 | 12.8252 | -47.239 | 0
08:57:19 | Pause | 1639 | 100 | 67.5 | 12.8252 | -47.239 | 0
08:57:20 | Pause | 1640 | 100 | 67.5 | 12.8252 | -47.239 | 0
08:57:21 | Pause | 1641 | 100 | 67.5 | 12.8252 | -47.239 | 0
08:57:22 | Pause | 1642 | 100 | 67.5 | 12.8252 | -47.239 | 0
08:57:23 | Pause | 1643 | 100 | 67.5 | 12.8252 | -47.239 | 0
08:57:24 | Pause | 1644 | 100 | 67.5 | 12.8252 | -47.239 | 0
08:57:25 | Pause | 1645 | 100 | 67.5 | 12.8252 | -47.239 | 0
08:57:26 | Pause | 1646 | 100 | 67.5 | 12.8252 | -47.239 | 0
08:57:27 | Pause | 1647 | 100 | 67.5 | 12.8252 | -47.239 | 0
08:57:28 | Pause | 1648 | 100 | 67.5 | 12.8252 | -47.239 | 0
08:57:29 | Pause | 1649 | 100 | 67.5 | 12.8252 | -47.239 | 0
08:57:30 | Pause | 1650 | 100 | 67.5 | 12.8252 | -47.239 | 0
08:57:31 | Pause | 1651 | 100 | 67.5 | 12.8252 | -47.239 | 0
08:57:32 | Pause | 1652 | 100 | 67.5 | 12.8252 | -47.239 | 0
08:57:33 | Pause | 1653 | 100 | 67.5 | 12.8252 | -47.239 | 0
08:57:34 | Pause | 1654 | 100 | 67.5 | 12.8252 | -47.239 | 0
08:57:35 | Pause | 1655 | 100 | 67.5 | 12.8252 | -47.239 | 0
08:57:36 | Pause | 1656 | 100 | 67.5 | 12.8252 | -47.239 | 0
08:57:37 | Pause | 1657 | 100 | 67.5 | 12.8252 | -47.239 | 0
08:57:38 | Pause | 1658 | 100 | 67.5 | 12.8252 | -47.239 | 0
08:57:39 | Pause | 1659 | 100 | 67.5 | 12.8252 | -47.239 | 0
08:57:40 | Pause | 1660 | 100 | 67.5 | 12.8252 | -47.239 | 0
08:57:41 | Pause | 1661 | 100 | 67.5 | 12.8252 | -47.239 | 0
08:57:42 | Pause | 1662 | 100 | 67.5 | 12.8252 | -47.239 | 0
08:57:43 | Pause | 1663 | 100 | 67.5 | 12.8252 | -47.239 | 0
08:57:44 | Pause | 1664 | 100 | 67.5 | 12.8252 | -47.239 | 0
08:57:45 | Pause | 1665 | 100 | 67.5 | 12.8252 | -47.239 | 0
08:57:46 | Pause | 1666 | 100 | 67.5 | 12.8252 | -47.239 | 0
08:57:47 | Pause | 1667 | 100 | 67.5 | 12.8252 | -47.239 | 0
08:57:48 | Pause | 1668 | 100 | 67.5 | 12.8252 | -47.239 | 0
08:57:49 | Pause | 1669 | 100 | 67.5 | 12.8252 | -47.239 | 0
08:57:50 | Pause | 1670 | 100 | 67.5 | 12.8252 | -47.239 | 0
08:57:51 | Pause | 1671 | 100 | 67.5 | 12.8252 | -47.239 | 0
08:57:52 | Pause | 1672 | 100 | 67.5 | 12.8252 | -47.239 | 0
08:57:53 | Pause | 1673 | 100 | 67.5 | 12.8252 | -47.239 | 0
08:57:54 | Pause | 1674 | 100 | 67.5 | 12.8252 | -47.239 | 0
08:57:55 | Pause | 1675 | 100 | 67.5 | 12.8252 | -47.239 | 0
08:57:56 | Pause | 1676 | 100 | 67.5 | 12.8252 | -47.239 | 0
08:57:57 | Pause | 1677 | 100 | 67.5 | 12.8252 | -47.239 | 0
08:57:58 | Pause | 1678 | 100 | 67.5 | 12.8252 | -47.239 | 0
08:57:59 | Pause | 1679 | 100 | 67.5 | 12.8252 | -47.239 | 0
08:58:00 | Pause | 1680 | 100 | 67.5 | 12.8252 | -47.239 | 0
08:58:01 | Pause | 1681 | 100 | 67.5 | 12.8252 | -47.239 | 0
08:58:02 | Pause | 1682 | 100 | 67.5 | 12.8252 | -47.239 | 0
08:58:03 | Pause | 1683 | 100 | 67.5 | 12.8252 | -47.239 | 0
08:58:04 | Pause | 1684 | 100 | 67.5 | 12.8252 | -47.239 | 0
08:58:05 | Pause | 1685 | 100 | 67.5 | 12.8252 | -47.239 | 0
08:58:06 | Pause | 1686 | 100 | 67.5 | 12.8252 | -47.239 | 0
08:58:07 | Pause | 1687 | 100 | 67.5 | 12.8252 | -47.239 | 0
08:58:08 | Pause | 1688 | 100 | 67.5 | 12.8252 | -47.239 | 0
08:58:09 | Pause | 1689 | 100 | 67.5 | 12.8252 | -47.239 | 0
08:58:10 | Pause | 1690 | 100 | 67.5 | 12.8252 | -47.239 | 0
08:58:11 | Pause | 1691 | 100 | 67.5 | 12.8252 | -47.239 | 0
08:58:12 | Pause | 1692 | 100 | 67.5 | 12.8252 | -47.239 | 0
08:58:13 | Pause | 1693 | 100 | 67.5 | 12.8252 | -47.239 | 0
08:58:14 | Pause | 1694 | 100 | 67.5 | 12.8252 | -47.239 | 0
08:58:15 | Pause | 1695 | 100 | 67.5 | 12.8252 | -47.239 | 0
08:58:16 | Pause | 1696 | 100 | 67.5 | 12.8252 | -47.239 | 0
08:58:17 | Pause | 1697 | 100 | 67.5 | 12.8252 | -47.239 | 0
08:58:18 | Pause | 1698 | 100 | 67.5 | 12.8252 | -47.239 | 0
08:58:19 | Pause | 1699 | 100 | 67.5 | 12.8252 | -47.239 | 0
08:58:20 | Pause | 1700 | 100 | 67.5 | 12.8252 | -47.239 | 0
08:58:21 | Pause | 1701 | 100 | 67.5 | 12.8252 | -47.239 | 0
08:58:22 | Pause | 1702 | 100 | 67.5 | 12.8252 | -47.239 | 0
08:58:23 | Pause | 1703 | 100 | 67.5 | 12.8252 | -47.239 | 0
08:58:24 | Pause | 1704 | 100 | 67.5 | 12.8252 | -47.239 | 0
08:58:25 | Pause | 1705 | 100 | 67.5 | 12.8252 | -47.239 | 0
08:58:26 | Pause | 1706 | 100 | 67.5 | 12.8252 | -47.239 | 0
08:58:27 | Pause | 1707 | 100 | 67.5 | 12.8252 | -47.239 | 0
08:58:28 | Pause | 1708 | 100 | 67.5 | 12.8252 | -47.239 | 0
08:58:29 | Pause | 1709 | 100 | 67.5 | 12.8252 | -47.239 | 0
08:58:30 | Pause | 1710 | 100 | 67.5 | 12.8252 | -47.239 | 0
08:58:31 | Pause | 1711 | 100 | 67.5 | 12.8252 | -47.239 | 0
08:58:32 | Pause | 1712 | 100 | 67.5 | 12.8252 | -47.239 | 0
08:58:33 | Pause | 1713 | 100 | 67.5 | 12.8252 | -47.239 | 0
08:58:34 | Pause | 1714 | 100 | 67.5 | 12.8252 | -47.239 | 0
08:58:35 | Pause | 1715 | 100 | 67.5 | 12.8252 | -47.239 | 0
08:58:36 | Pause | 1716 | 100 | 67.5 | 12.8252 | -47.239 | 0
08:58:37 | Pause | 1717 | 100 | 67.5 | 12.8252 | -47.239 | 0
08:58:38 | Pause | 1718 | 100 | 67.5 | 12.8252 | -47.239 | 0
08:58:39 | Pause | 1719 | 100 | 67.5 | 12.8252 | -47.239 | 0
08:58:40 | Pause | 1720 | 100 | 67.5 | 12.8252 | -47.239 | 0
08:58:41 | Pause | 1721 | 100 | 67.5 | 12.8252 | -47.239 | 0
08:58:42 | Pause | 1722 | 100 | 67.5 | 12.8252 | -47.239 | 0
08:58:43 | Pause | 1723 | 100 | 67.5 | 12.8252 | -47.239 | 0
08:58:44 | Pause | 1724 | 100 | 67.5 | 12.8252 | -47.239 | 0
08:58:45 | Pause | 1725 | 100 | 67.5 | 12.8252 | -47.239 | 0
08:58:46 | Pause | 1726 | 100 | 67.5 | 12.8252 | -47.239 | 0
08:58:47 | Pause | 1727 | 100 | 67.5 | 12.8252 | -47.239 | 0
08:58:48 | Pause | 1728 | 100 | 67.5 | 12.8252 | -47.239 | 0
08:58:49 | Pause | 1729 | 100 | 67.5 | 12.8252 | -47.239 | 0
08:58:50 | Pause | 1730 | 100 | 67.5 | 12.8252 | -47.239 | 0
08:58:51 | Pause | 1731 | 100 | 67.5 | 12.8252 | -47.239 | 0
08:58:52 | Pause | 1732 | 100 | 67.5 | 12.8252 | -47.239 | 0
08:58:53 | Pause | 1733 | 100 | 67.5 | 12.8252 | -47.239 | 0
08:58:54 | Pause | 1734 | 100 | 67.5 | 12.8252 | -47.239 | 0
08:58:55 | Pause | 1735 | 100 | 67.5 | 12.8252 | -47.239 | 0
08:58:56 | Pause | 1736 | 100 | 67.5 | 12.8252 | -47.239 | 0
08:58:57 | Pause | 1737 | 100 | 67.5 | 12.8252 | -47.239 | 0
08:58:58 | Pause | 1738 | 100 | 67.5 | 12.8252 | -47.239 | 0
08:58:59 | Pause | 1739 | 100 | 67.5 | 12.8252 | -47.239 | 0
08:59:00 | Pause | 1740 | 100 | 67.5 | 12.8252 | -47.239 | 0
08:59:01 | Pause | 1741 | 100 | 67.5 | 12.8252 | -47.239 | 0
08:59:02 | Pause | 1742 | 100 | 67.5 | 12.8252 | -47.239 | 0
08:59:03 | Pause | 1743 | 100 | 67.5 | 12.8252 | -47.239 | 0
08:59:04 | Pause | 1744 | 100 | 67.5 | 12.8252 | -47.239 | 0
08:59:05 | Pause | 1745 | 100 | 67.5 | 12.8252 | -47.239 | 0
08:59:06 | Pause | 1746 | 100 | 67.5 | 12.8252 | -47.239 | 0
08:59:07 | Pause | 1747 | 100 | 67.5 | 12.8252 | -47.239 | 0
08:59:08 | Pause | 1748 | 100 | 67.5 | 12.8252 | -47.239 | 0
08:59:09 | Pause | 1749 | 100 | 67.5 | 12.8252 | -47.239 | 0
08:59:10 | Pause | 1750 | 100 | 67.5 | 12.8252 | -47.239 | 0
08:59:11 | Pause | 1751 | 100 | 67.5 | 12.8252 | -47.239 | 0
08:59:12 | Pause | 1752 | 100 | 67.5 | 12.8252 | -47.239 | 0
08:59:13 | Pause | 1753 | 100 | 67.5 | 12.8252 | -47.239 | 0
08:59:14 | Pause | 1754 | 100 | 67.5 | 12.8252 | -47.239 | 0
08:59:15 | Pause | 1755 | 100 | 67.5 | 12.8252 | -47.239 | 0
08:59:16 | Pause | 1756 | 100 | 67.5 | 12.8252 | -47.239 | 0
08:59:17 | Pause | 1757 | 100 | 67.5 | 12.8252 | -47.239 | 0
08:59:18 | Pause | 1758 | 100 | 67.5 | 12.8252 | -47.239 | 0
08:59:19 | Pause | 1759 | 100 | 67.5 | 12.8252 | -47.239 | 0
08:59:20 | Pause | 1760 | 100 | 67.5 | 12.8252 | -47.239 | 0
08:59:21 | Pause | 1761 | 100 | 67.5 | 12.8252 | -47.239 | 0
08:59:22 | Pause | 1762 | 100 | 67.5 | 12.8252 | -47.239 | 0
08:59:23 | Pause | 1763 | 100 | 67.5 | 12.8252 | -47.239 | 0
08:59:24 | Pause | 1764 | 100 | 67.5 | 12.8252 | -47.239 | 0
08:59:25 | Pause | 1765 | 100 | 67.5 | 12.8252 | -47.239 | 0
08:59:26 | Pause | 1766 | 100 | 67.5 | 12.8252 | -47.239 | 0
08:59:27 | Pause | 1767 | 100 | 67.5 | 12.8252 | -47.239 | 0
08:59:28 | Pause | 1768 | 100 | 67.5 | 12.8252 | -47.239 | 0
08:59:29 | Pause | 1769 | 100 | 67.5 | 12.8252 | -47.239 | 0
08:59:30 | Pause | 1770 | 100 | 67.5 | 12.8252 | -47.239 | 0
08:59:31 | Pause | 1771 | 100 | 67.5 | 12.8252 | -47.239 | 0
08:59:32 | Pause | 1772 | 100 | 67.5 | 12.8252 | -47.239 | 0
08:59:33 | Pause | 1773 | 100 | 67.5 | 12.8252 | -47.239 | 0
08:59:34 | Pause | 1774 | 100 | 67.5 | 12.8252 | -47.239 | 0
08:59:35 | Pause | 1775 | 100 | 67.5 | 12.8252 | -47.239 | 0
08:59:36 | Pause | 1776 | 100 | 67.5 | 12.8252 | -47.239 | 0
08:59:37 | Pause | 1777 | 100 | 67.5 | 12.8252 | -47.239 | 0
08:59:38 | Pause | 1778 | 100 | 67.5 | 12.8252 | -47.239 | 0
08:59:39 | Pause | 1779 | 100 | 67.5 | 12.8252 | -47.239 | 0
08:59:40 | Pause | 1780 | 100 | 67.5 | 12.8252 | -47.239 | 0
08:59:41 | Pause | 1781 | 100 | 67.5 | 12.8252 | -47.239 | 0
08:59:42 | Pause | 1782 | 100 | 67.5 | 12.8252 | -47.239 | 0
08:59:43 | Pause | 1783 | 100 | 67.5 | 12.8252 | -47.239 | 0
08:59:44 | Pause | 1784 | 100 | 67.5 | 12.8252 | -47.239 | 0
08:59:45 | Pause | 1785 | 100 | 67.5 | 12.8252 | -47.239 | 0
08:59:46 | Pause | 1786 | 100 | 67.5 | 12.8252 | -47.239 | 0
08:59:47 | Pause | 1787 | 100 | 67.5 | 12.8252 | -47.239 | 0
08:59:48 | Pause | 1788 | 100 | 67.5 | 12.8252 | -47.239 | 0
08:59:49 | Pause | 1789 | 100 | 67.5 | 12.8252 | -47.239 | 0
08:59:50 | Pause | 1790 | 100 | 67.5 | 12.8252 | -47.239 | 0
08:59:51 | Pause | 1791 | 100 | 67.5 | 12.8252 | -47.239 | 0
08:59:52 | Pause | 1792 | 100 | 67.5 | 12.8252 | -47.239 | 0
08:59:53 | Pause | 1793 | 100 | 67.5 | 12.8252 | -47.239 | 0
08:59:54 | Pause | 1794 | 100 | 67.5 | 12.8252 | -47.239 | 0
08:59:55 | Pause | 1795 | 100 | 67.5 | 12.8252 | -47.239 | 0
08:59:56 | Pause | 1796 | 100 | 67.5 | 12.8252 | -47.239 | 0
08:59:57 | Pause | 1797 | 100 | 67.5 | 12.8252 | -47.239 | 0
08:59:58 | Pause | 1798 | 100 | 67.5 | 12.8252 | -47.239 | 0
08:59:59 | Pause | 1799 | 100 | 67.5 | 12.8252 | -47.239 | 0
09:00:00 | Pause | 1800 | 100 | 67.5 | 12.8252 | -47.239 | 0

## 2 Umlauf
Uhrzeit | Zeit t [s] | Zurückgelegte Distanz [m] | Außen- temperatur [°C] | Typ | SoC zum Zeitpunkt t [%] | Status | Ist-Geschwindigkeit zum Zeitpunkt t [km/h] | Soll-Geschwindigkeit zum Zeitpunkt t [km/h] | Steigung im Intervall [t, t+1) [%] | Gewählte Beschleunigung im Intervall [t, t+1) [m/s²] | Empfangene Leistung mittels DWPT [kW] | Motorleistung [kW] | Leistung der Nebenverbraucher [kW] | Abgerufene Batterieleistung im Intervall [t, t+1) [kW] | Kumulierter Energieverbrauch nach Intervall [t, t+1) [kWh]
09:00:01 | 0 | 0 | 40 | Umlauf | 100 | Fahren | 0 | 15 | 0 | 1.0288 | 0 | 0 | 12.8252 | 14.844 | 0.0041233
09:00:02 | 1 | 0.5144 | 40 | Umlauf | 99.9985 | Fahren | 3.7037 | 15 | -0.5 | 1.0288 | 0 | 29.3552 | 12.8252 | 48.8199 | 0.017684
09:00:03 | 2 | 2.0576 | 40 | Umlauf | 99.9936 | Fahren | 7.4074 | 15 | -0.5 | 1.0288 | 0 | 58.7389 | 12.8252 | 82.8288 | 0.040692
09:00:04 | 3 | 4.6296 | 40 | Umlauf | 99.9853 | Fahren | 11.1111 | 15 | -0.5 | 1.0288 | 0 | 88.1795 | 12.8252 | 116.9036 | 0.073166
09:00:05 | 4 | 8.2305 | 40 | Umlauf | 99.9735 | Fahren | 14.8148 | 15 | -0.5 | 1.0288 | 0 | 117.7056 | 12.8252 | 151.0773 | 0.11513
09:00:06 | 5 | 12.8601 | 40 | Umlauf | 99.9584 | Fahren | 18.5185 | 15 | -0.5 | -0.8 | 0 | -59.0685 | 12.8252 | -39.9542 | 0.10403
09:00:07 | 6 | 17.6041 | 40 | Umlauf | 99.9624 | Fahren | 15.6385 | 15 | -0.5 | -0.8 | 0 | -49.975 | 12.8252 | -32.0974 | 0.095117
09:00:08 | 7 | 21.5481 | 40 | Umlauf | 99.9656 | Fahren | 12.7585 | 15 | -0.5 | 1.0288 | 0 | 101.3005 | 12.8252 | 132.0899 | 0.13181
09:00:09 | 8 | 25.6066 | 40 | Umlauf | 99.9523 | Fahren | 16.4622 | 15 | -0.5 | -0.8 | 0 | -52.581 | 12.8252 | -34.349 | 0.12227
09:00:10 | 9 | 29.7794 | 40 | Umlauf | 99.9558 | Fahren | 13.5822 | 15 | -0.5 | 1.0288 | 0 | 107.8681 | 12.8252 | 139.6913 | 0.16107
09:00:11 | 10 | 34.0667 | 40 | Umlauf | 99.9417 | Fahren | 17.2859 | 15 | -0.5 | -0.8 | 0 | -55.1829 | 12.8252 | -36.5971 | 0.1509
09:00:12 | 11 | 38.4683 | 40 | Umlauf | 99.9454 | Fahren | 14.4059 | 15 | -0.5 | 1.0288 | 0 | 114.4409 | 12.8252 | 147.2987 | 0.19182
09:00:13 | 12 | 42.9844 | 40 | Umlauf | 99.9306 | Fahren | 18.1096 | 15 | -0.5 | -0.8 | 0 | -57.7806 | 12.8252 | -38.8415 | 0.18103
09:00:14 | 13 | 47.6148 | 40 | Umlauf | 99.9345 | Fahren | 15.2296 | 15 | -0.5 | -0.8 | 0 | -48.6799 | 12.8252 | -30.9785 | 0.17243
09:00:15 | 14 | 51.4453 | 40 | Umlauf | 99.9376 | Fahren | 12.3496 | 25 | -1.6 | 1.0288 | 0 | 88.942 | 12.8252 | 117.7861 | 0.20514
09:00:16 | 15 | 55.3901 | 40 | Umlauf | 99.9258 | Fahren | 16.0533 | 25 | -1.6 | 1.0288 | 0 | 115.7739 | 12.8252 | 148.8415 | 0.24649
09:00:17 | 16 | 60.3638 | 40 | Umlauf | 99.9108 | Fahren | 19.757 | 25 | -0.2 | 1.0288 | 0 | 160 | 12.8252 | 200.0292 | 0.30205
09:00:18 | 17 | 66.3663 | 40 | Umlauf | 99.8908 | Fahren | 23.4607 | 25 | -0.2 | 0.9398 | 0 | 160 | 12.8252 | 200.0292 | 0.35762
09:00:19 | 18 | 73.353 | 40 | Umlauf | 99.8707 | Fahren | 26.844 | 25 | 0 | -0.8 | 0 | -79.2061 | 12.8252 | -57.3531 | 0.34169
09:00:20 | 19 | 80.4097 | 40 | Umlauf | 99.8764 | Fahren | 23.964 | 25 | 0 | 0.92685 | 0 | 160 | 12.8252 | 200.0292 | 0.39725
09:00:21 | 20 | 87.5298 | 40 | Umlauf | 99.8563 | Fahren | 27.3007 | 25 | 0 | -0.8 | 0 | -80.5128 | 12.8252 | -58.4821 | 0.381
09:00:22 | 21 | 94.7133 | 40 | Umlauf | 99.8622 | Fahren | 24.4207 | 25 | 0 | 0.91511 | 0 | 160 | 12.8252 | 200.0292 | 0.43657
09:00:23 | 22 | 101.9544 | 40 | Umlauf | 99.8421 | Fahren | 27.7151 | 25 | 0 | -0.8 | 0 | -81.6968 | 12.8252 | -59.5051 | 0.42004
09:00:24 | 23 | 109.253 | 40 | Umlauf | 99.8481 | Fahren | 24.8351 | 25 | 0 | 0.90445 | 0 | 160 | 12.8252 | 200.0292 | 0.4756
09:00:25 | 24 | 116.6039 | 40 | Umlauf | 99.828 | Fahren | 28.0911 | 25 | 0 | -0.8 | 0 | -82.7696 | 12.8252 | -60.432 | 0.45882
09:00:26 | 25 | 124.0069 | 40 | Umlauf | 99.8341 | Fahren | 25.2111 | 25 | 0 | -0.8 | 0 | -74.5173 | 12.8252 | -53.302 | 0.44401
09:00:27 | 26 | 130.61 | 40 | Umlauf | 99.8394 | Fahren | 22.3311 | 25 | 0 | 0.96885 | 0 | 160 | 12.8252 | 200.0292 | 0.49957
09:00:28 | 27 | 137.2975 | 40 | Umlauf | 99.8193 | Fahren | 25.8189 | 25 | 0 | -0.8 | 0 | -76.2656 | 12.8252 | -54.8125 | 0.48435
09:00:29 | 28 | 144.0694 | 40 | Umlauf | 99.8248 | Fahren | 22.9389 | 25 | 0 | 0.95322 | 0 | 160 | 12.8252 | 200.0292 | 0.53991
09:00:30 | 29 | 150.918 | 40 | Umlauf | 99.8047 | Fahren | 26.3705 | 25 | 0 | -0.8 | 0 | -77.8491 | 12.8252 | -56.1807 | 0.52431
09:00:31 | 30 | 157.8431 | 40 | Umlauf | 99.8104 | Fahren | 23.4905 | 25 | 0 | 0.93903 | 0 | 160 | 12.8252 | 200.0292 | 0.57987
09:00:32 | 31 | 164.8378 | 40 | Umlauf | 99.7903 | Fahren | 26.871 | 25 | 0 | -0.8 | 0 | -79.2835 | 12.8252 | -57.42 | 0.56392
09:00:33 | 32 | 171.9019 | 40 | Umlauf | 99.796 | Fahren | 23.991 | 25 | 0 | 0.92616 | 0 | 160 | 12.8252 | 200.0292 | 0.61948
09:00:34 | 33 | 179.0292 | 40 | Umlauf | 99.7759 | Fahren | 27.3252 | 25 | 0 | -0.8 | 0 | -80.5829 | 12.8252 | -58.5427 | 0.60322
09:00:35 | 34 | 186.2195 | 40 | Umlauf | 99.7818 | Fahren | 24.4452 | 25 | 0 | 0.91448 | 0 | 160 | 12.8252 | 200.0292 | 0.65878
09:00:36 | 35 | 193.4671 | 40 | Umlauf | 99.7617 | Fahren | 27.7373 | 25 | 0 | -0.8 | 0 | -81.7603 | 12.8252 | -59.5599 | 0.64224
09:00:37 | 36 | 200.7719 | 40 | Umlauf | 99.7677 | Fahren | 24.8573 | 25 | 0 | 0.90388 | 0 | 160 | 12.8252 | 200.0292 | 0.6978
09:00:38 | 37 | 208.1286 | 40 | Umlauf | 99.7476 | Fahren | 28.1113 | 25 | 0 | -0.8 | 0 | -82.8272 | 12.8252 | -60.4817 | 0.681
09:00:39 | 38 | 215.5373 | 40 | Umlauf | 99.7537 | Fahren | 25.2313 | 25 | 0 | -0.8 | 0 | -74.5754 | 12.8252 | -53.3522 | 0.66618
09:00:40 | 39 | 222.146 | 40 | Umlauf | 99.759 | Fahren | 22.3513 | 25 | 0 | 0.96833 | 0 | 160 | 12.8252 | 200.0292 | 0.72175
09:00:41 | 40 | 228.8388 | 40 | Umlauf | 99.739 | Fahren | 25.8372 | 25 | 0 | -0.8 | 0 | -76.3183 | 12.8252 | -54.858 | 0.70651
09:00:42 | 41 | 235.6159 | 40 | Umlauf | 99.7445 | Fahren | 22.9572 | 15 | 0 | -0.8 | 0 | -68.0059 | 12.8252 | -47.6762 | 0.69327
09:00:43 | 42 | 241.5929 | 40 | Umlauf | 99.7493 | Fahren | 20.0772 | 15 | -0.4 | -0.8 | 0 | -63.0989 | 12.8252 | -43.4365 | 0.6812
09:00:44 | 43 | 246.7699 | 40 | Umlauf | 99.7536 | Fahren | 17.1972 | 15 | -0.4 | -0.8 | 0 | -54.159 | 12.8252 | -35.7124 | 0.67128
09:00:45 | 44 | 251.1469 | 40 | Umlauf | 99.7572 | Fahren | 14.3172 | 15 | 0 | 1.0288 | 0 | 118.5287 | 12.8252 | 152.0299 | 0.71351
09:00:46 | 45 | 255.6383 | 40 | Umlauf | 99.7419 | Fahren | 18.021 | 15 | 0 | -0.8 | 0 | -53.6031 | 12.8252 | -35.2321 | 0.70372
09:00:47 | 46 | 260.2441 | 40 | Umlauf | 99.7455 | Fahren | 15.141 | 15 | -0.3 | -0.8 | 0 | -47.0889 | 12.8252 | -29.6038 | 0.6955
09:00:48 | 47 | 264.0499 | 40 | Umlauf | 99.7484 | Fahren | 12.261 | 15 | -0.3 | 1.0288 | 0 | 98.9784 | 12.8252 | 129.4023 | 0.73145
09:00:49 | 48 | 267.9702 | 40 | Umlauf | 99.7354 | Fahren | 15.9647 | 15 | -0.3 | -0.8 | 0 | -49.626 | 12.8252 | -31.7959 | 0.72261
09:00:50 | 49 | 272.0048 | 40 | Umlauf | 99.7386 | Fahren | 13.0847 | 15 | -0.3 | 1.0288 | 0 | 105.6534 | 12.8252 | 137.128 | 0.7607
09:00:51 | 50 | 276.1538 | 40 | Umlauf | 99.7249 | Fahren | 16.7884 | 15 | -0.3 | -0.8 | 0 | -52.1591 | 12.8252 | -33.9845 | 0.75126
09:00:52 | 51 | 280.4173 | 40 | Umlauf | 99.7283 | Fahren | 13.9084 | 15 | -1.9 | 1.0288 | 0 | 97.4266 | 12.8252 | 127.6062 | 0.78671
09:00:53 | 52 | 284.7951 | 40 | Umlauf | 99.7155 | Fahren | 17.6121 | 15 | -2.1 | -0.8 | 0 | -68.4013 | 12.8252 | -48.0178 | 0.77337
09:00:54 | 53 | 289.2873 | 40 | Umlauf | 99.7203 | Fahren | 14.7321 | 15 | -0.8 | 1.0288 | 0 | 114.084 | 12.8252 | 146.8856 | 0.81417
09:00:55 | 54 | 293.894 | 40 | Umlauf | 99.7055 | Fahren | 18.4358 | 15 | 0.5 | -0.8 | 0 | -50.8327 | 12.8252 | -32.8385 | 0.80505
09:00:56 | 55 | 298.615 | 40 | Umlauf | 99.7088 | Fahren | 15.5558 | 15 | 2.9 | -0.8 | 0 | -26.8452 | 12.8252 | -12.1132 | 0.80169
09:00:57 | 56 | 302.5361 | 40 | Umlauf | 99.71 | Fahren | 12.6758 | 15 | 3.4 | 1.0288 | 0 | 133.7338 | 12.8252 | 169.6285 | 0.84881
09:00:58 | 57 | 306.5715 | 40 | Umlauf | 99.693 | Fahren | 16.3795 | 15 | 3.5 | -0.8 | 0 | -23.9978 | 12.8252 | -9.6531 | 0.84612
09:00:59 | 58 | 310.7214 | 40 | Umlauf | 99.694 | Fahren | 13.4995 | 45 | 2.1 | 1.0288 | 0 | 130.7135 | 12.8252 | 166.1327 | 0.89227
09:01:00 | 59 | 314.9856 | 40 | Umlauf | 99.6773 | Fahren | 17.2032 | 45 | 1.7 | 1.0288 | 0 | 160 | 12.8252 | 200.0292 | 0.94784
09:01:01 | 60 | 320.2787 | 40 | Umlauf | 99.6572 | Fahren | 20.9069 | 45 | 1.7 | 1.0055 | 0 | 160 | 12.8252 | 200.0292 | 1.0034
09:01:02 | 61 | 326.5889 | 40 | Umlauf | 99.6371 | Fahren | 24.5266 | 45 | 1.7 | 0.91238 | 0 | 160 | 12.8252 | 200.0292 | 1.059
09:01:03 | 62 | 333.858 | 40 | Umlauf | 99.617 | Fahren | 27.8112 | 45 | 1.7 | 0.8279 | 0 | 160 | 12.8252 | 200.0292 | 1.1145
09:01:04 | 63 | 341.9973 | 40 | Umlauf | 99.5969 | Fahren | 30.7916 | 45 | 1.7 | 0.75939 | 0 | 160 | 12.8252 | 200.0292 | 1.1701
09:01:05 | 64 | 350.9302 | 40 | Umlauf | 99.5768 | Fahren | 33.5254 | 45 | 1.7 | 0.7172 | 0 | 160 | 12.8252 | 200.0292 | 1.2257
09:01:06 | 65 | 360.6015 | 40 | Umlauf | 99.5567 | Fahren | 36.1073 | 45 | -2.3 | 0.67736 | 0 | 157.5172 | 12.8252 | 197.1555 | 1.2804
09:01:07 | 66 | 370.97 | 40 | Umlauf | 99.5369 | Fahren | 38.5458 | 45 | -4.5 | 0.63972 | 0 | 101.847 | 12.8252 | 132.7224 | 1.3173
09:01:08 | 67 | 381.997 | 40 | Umlauf | 99.5236 | Fahren | 40.8488 | 45 | -11.7 | 0.61305 | 0 | -60.8783 | 12.8252 | -41.5179 | 1.3058
09:01:09 | 68 | 393.6504 | 40 | Umlauf | 99.5277 | Fahren | 43.0558 | 45 | -11.7 | 0.60203 | 0 | -65.8468 | 12.8252 | -45.8107 | 1.293
09:01:10 | 69 | 405.9114 | 40 | Umlauf | 99.5323 | Fahren | 45.2231 | 45 | -14.4 | -0.8 | 0 | -160 | 12.8252 | -127.159 | 1.2577
09:01:11 | 70 | 418.0733 | 40 | Umlauf | 99.5451 | Fahren | 42.3431 | 45 | -14.4 | 0.60559 | 0 | -112.5374 | 12.8252 | -86.1514 | 1.2338
09:01:12 | 71 | 430.1381 | 40 | Umlauf | 99.5538 | Fahren | 44.5232 | 45 | -11.9 | 0.5947 | 0 | -73.0109 | 12.8252 | -52.0005 | 1.2193
09:01:13 | 72 | 442.803 | 40 | Umlauf | 99.559 | Fahren | 46.6641 | 45 | -11.9 | -0.8 | 0 | -160 | 12.8252 | -127.159 | 1.184
09:01:14 | 73 | 455.3653 | 40 | Umlauf | 99.5718 | Fahren | 43.7841 | 45 | -1.1 | 0.59839 | 0 | 160 | 12.8252 | 200.0292 | 1.2396
09:01:15 | 74 | 467.8267 | 40 | Umlauf | 99.5517 | Fahren | 45.9383 | 45 | -1.1 | -0.8 | 0 | -153.5552 | 12.8252 | -121.5907 | 1.2058
09:01:16 | 75 | 480.1874 | 40 | Umlauf | 99.5639 | Fahren | 43.0583 | 45 | 2.3 | 0.60201 | 0 | 160 | 12.8252 | 200.0292 | 1.2614
09:01:17 | 76 | 492.449 | 40 | Umlauf | 99.5438 | Fahren | 45.2256 | 45 | 2.3 | -0.8 | 0 | -84.8492 | 12.8252 | -62.2287 | 1.2441
09:01:18 | 77 | 504.6117 | 40 | Umlauf | 99.55 | Fahren | 42.3456 | 45 | 4.9 | 0.60557 | 0 | 160 | 12.8252 | 200.0292 | 1.2996
09:01:19 | 78 | 516.6771 | 40 | Umlauf | 99.5299 | Fahren | 44.5257 | 45 | 5.1 | 0.59469 | 0 | 160 | 12.8252 | 200.0292 | 1.3552
09:01:20 | 79 | 529.3427 | 40 | Umlauf | 99.5098 | Fahren | 46.6665 | 45 | 5.1 | -0.8 | 0 | -30.8059 | 12.8252 | -15.5353 | 1.3509
09:01:21 | 80 | 541.9057 | 40 | Umlauf | 99.5114 | Korrektursekunde | 0 | 0 | 5.1 | 0 | 0 | 0 | 0 | -417.9429 | 1.2348
09:01:22 | 81 | 541.9057 | 40 | Umlauf | 99.5534 | Korrektursekunde | 0 | 0 | 5.1 | 0 | 0 | 0 | 0 | -417.9429 | 1.1187
09:01:23 | 82 | 541.9057 | 40 | Umlauf | 99.5954 | Korrektursekunde | 0 | 0 | 5.1 | 0 | 0 | 0 | 0 | -417.9429 | 1.0026
09:01:24 | 83 | 541.9057 | 40 | Umlauf | 99.6374 | Halten: Ampel | 0 | 0 | 5.1 | 0 | 0 | 0 | 12.8252 | 14.844 | 1.0067
09:01:25 | 84 | 541.9057 | 40 | Umlauf | 99.6359 | Halten: Ampel | 0 | 0 | 5.1 | 0 | 0 | 0 | 12.8252 | 14.844 | 1.0108
09:01:26 | 85 | 541.9057 | 40 | Umlauf | 99.6344 | Halten: Ampel | 0 | 0 | 5.1 | 0 | 0 | 0 | 12.8252 | 14.844 | 1.015
09:01:27 | 86 | 541.9057 | 40 | Umlauf | 99.6329 | Halten: Ampel | 0 | 0 | 5.1 | 0 | 0 | 0 | 12.8252 | 14.844 | 1.0191
09:01:28 | 87 | 541.9057 | 40 | Umlauf | 99.6314 | Halten: Ampel | 0 | 0 | 5.1 | 0 | 0 | 0 | 12.8252 | 14.844 | 1.0232
09:01:29 | 88 | 541.9057 | 40 | Umlauf | 99.6299 | Halten: Ampel | 0 | 0 | 5.1 | 0 | 0 | 0 | 12.8252 | 14.844 | 1.0273
09:01:30 | 89 | 541.9057 | 40 | Umlauf | 99.6284 | Halten: Ampel | 0 | 0 | 5.1 | 0 | 0 | 0 | 12.8252 | 14.844 | 1.0315
09:01:31 | 90 | 541.9057 | 40 | Umlauf | 99.6269 | Halten: Ampel | 0 | 0 | 5.1 | 0 | 0 | 0 | 12.8252 | 14.844 | 1.0356
09:01:32 | 91 | 541.9057 | 40 | Umlauf | 99.6254 | Halten: Ampel | 0 | 0 | 5.1 | 0 | 0 | 0 | 12.8252 | 14.844 | 1.0397
09:01:33 | 92 | 541.9057 | 40 | Umlauf | 99.6239 | Halten: Ampel | 0 | 0 | 5.1 | 0 | 0 | 0 | 12.8252 | 14.844 | 1.0438
09:01:34 | 93 | 541.9057 | 40 | Umlauf | 99.6225 | Halten: Ampel | 0 | 0 | 5.1 | 0 | 0 | 0 | 12.8252 | 14.844 | 1.048
09:01:35 | 94 | 541.9057 | 40 | Umlauf | 99.621 | Halten: Ampel | 0 | 0 | 5.1 | 0 | 0 | 0 | 12.8252 | 14.844 | 1.0521
09:01:36 | 95 | 541.9057 | 40 | Umlauf | 99.6195 | Halten: Ampel | 0 | 0 | 5.1 | 0 | 0 | 0 | 12.8252 | 14.844 | 1.0562
09:01:37 | 96 | 541.9057 | 40 | Umlauf | 99.618 | Halten: Ampel | 0 | 0 | 5.1 | 0 | 0 | 0 | 12.8252 | 14.844 | 1.0603
09:01:38 | 97 | 541.9057 | 40 | Umlauf | 99.6165 | Halten: Ampel | 0 | 0 | 5.1 | 0 | 0 | 0 | 12.8252 | 14.844 | 1.0645
09:01:39 | 98 | 541.9057 | 40 | Umlauf | 99.615 | Fahren | 0 | 45 | 5.1 | 1.0288 | 0 | 0 | 12.8252 | 14.844 | 1.0686
09:01:40 | 99 | 542.4201 | 40 | Umlauf | 99.6135 | Fahren | 3.7037 | 45 | 5.1 | 1.0288 | 0 | 43.2282 | 12.8252 | 64.8766 | 1.0866
09:01:41 | 100 | 543.9633 | 40 | Umlauf | 99.607 | Fahren | 7.4074 | 45 | 5.1 | 1.0288 | 0 | 86.4848 | 12.8252 | 114.9422 | 1.1185
09:01:42 | 101 | 546.5353 | 40 | Umlauf | 99.5954 | Fahren | 11.1111 | 45 | 5.1 | 1.0288 | 0 | 129.7984 | 12.8252 | 165.0737 | 1.1644
09:01:43 | 102 | 550.1361 | 40 | Umlauf | 99.5789 | Fahren | 14.8148 | 45 | 5.1 | 1.0288 | 0 | 160 | 12.8252 | 200.0292 | 1.2199
09:01:44 | 103 | 554.7657 | 40 | Umlauf | 99.5588 | Fahren | 18.5185 | 45 | 6.5 | 1.0288 | 0 | 160 | 12.8252 | 200.0292 | 1.2755
09:01:45 | 104 | 560.4242 | 40 | Umlauf | 99.5387 | Fahren | 22.2222 | 45 | 6.5 | 0.97165 | 0 | 160 | 12.8252 | 200.0292 | 1.3311
09:01:46 | 105 | 567.0828 | 40 | Umlauf | 99.5186 | Fahren | 25.7202 | 45 | 6 | 0.88168 | 0 | 160 | 12.8252 | 200.0292 | 1.3866
09:01:47 | 106 | 574.6682 | 40 | Umlauf | 99.4985 | Fahren | 28.8942 | 45 | 6 | 0.80005 | 0 | 160 | 12.8252 | 200.0292 | 1.4422
09:01:48 | 107 | 583.0944 | 40 | Umlauf | 99.4784 | Fahren | 31.7744 | 45 | 6 | 0.74422 | 0 | 160 | 12.8252 | 200.0292 | 1.4978
09:01:49 | 108 | 592.2927 | 40 | Umlauf | 99.4583 | Fahren | 34.4536 | 45 | 6 | 0.70288 | 0 | 160 | 12.8252 | 200.0292 | 1.5533
09:01:50 | 109 | 602.2146 | 40 | Umlauf | 99.4382 | Fahren | 36.9839 | 45 | 5.8 | 0.66383 | 0 | 160 | 12.8252 | 200.0292 | 1.6089
09:01:51 | 110 | 612.8198 | 40 | Umlauf | 99.4181 | Fahren | 39.3737 | 45 | 3.5 | 0.62695 | 0 | 160 | 12.8252 | 200.0292 | 1.6645
09:01:52 | 111 | 624.0704 | 40 | Umlauf | 99.398 | Fahren | 41.6307 | 45 | 2.3 | 0.60914 | 0 | 160 | 12.8252 | 200.0292 | 1.72
09:01:53 | 112 | 635.9391 | 40 | Umlauf | 99.3779 | Fahren | 43.8237 | 45 | 2.3 | 0.59819 | 0 | 160 | 12.8252 | 200.0292 | 1.7756
09:01:54 | 113 | 648.4114 | 40 | Umlauf | 99.3578 | Fahren | 45.9771 | 45 | 2.3 | -0.8 | 0 | -86.0691 | 12.8252 | -63.2827 | 1.758
09:01:55 | 114 | 660.7829 | 40 | Umlauf | 99.3641 | Fahren | 43.0971 | 45 | 2.3 | 0.60182 | 0 | 160 | 12.8252 | 200.0292 | 1.8136
09:01:56 | 115 | 673.0552 | 40 | Umlauf | 99.3441 | Fahren | 45.2637 | 45 | 2.3 | -0.8 | 0 | -84.9113 | 12.8252 | -62.2824 | 1.7963
09:01:57 | 116 | 685.2285 | 40 | Umlauf | 99.3503 | Fahren | 42.3837 | 45 | 2.3 | 0.60538 | 0 | 160 | 12.8252 | 200.0292 | 1.8518
09:01:58 | 117 | 697.3044 | 40 | Umlauf | 99.3302 | Fahren | 44.5631 | 45 | 2.3 | 0.5945 | 0 | 160 | 12.8252 | 200.0292 | 1.9074
09:01:59 | 118 | 709.9803 | 40 | Umlauf | 99.3101 | Fahren | 46.7033 | 45 | 2.3 | -0.8 | 0 | -87.2388 | 12.8252 | -64.2933 | 1.8895
09:02:00 | 119 | 722.5534 | 40 | Umlauf | 99.3166 | Fahren | 43.8233 | 45 | 1.9 | 0.5982 | 0 | 160 | 12.8252 | 200.0292 | 1.9451
09:02:01 | 120 | 735.0256 | 40 | Umlauf | 99.2965 | Korrektursekunde | 0 | 0 | 1.9 | 0 | 0 | 0 | 0 | -401.0816 | 1.8337
09:02:02 | 121 | 735.0256 | 40 | Umlauf | 99.3368 | Korrektursekunde | 0 | 0 | 1.9 | 0 | 0 | 0 | 0 | -401.0816 | 1.7223
09:02:03 | 122 | 735.0256 | 40 | Umlauf | 99.3771 | Korrektursekunde | 0 | 0 | 1.9 | 0 | 0 | 0 | 0 | -401.0816 | 1.6109
09:02:04 | 123 | 735.0256 | 40 | Umlauf | 99.4174 | Halten: Ampel | 0 | 0 | 1.9 | 0 | 0 | 0 | 12.8252 | 14.844 | 1.615
09:02:05 | 124 | 735.0256 | 40 | Umlauf | 99.4159 | Halten: Ampel | 0 | 0 | 1.9 | 0 | 0 | 0 | 12.8252 | 14.844 | 1.6191
09:02:06 | 125 | 735.0256 | 40 | Umlauf | 99.4144 | Halten: Ampel | 0 | 0 | 1.9 | 0 | 0 | 0 | 12.8252 | 14.844 | 1.6232
09:02:07 | 126 | 735.0256 | 40 | Umlauf | 99.4129 | Halten: Ampel | 0 | 0 | 1.9 | 0 | 0 | 0 | 12.8252 | 14.844 | 1.6274
09:02:08 | 127 | 735.0256 | 40 | Umlauf | 99.4114 | Halten: Ampel | 0 | 0 | 1.9 | 0 | 0 | 0 | 12.8252 | 14.844 | 1.6315
09:02:09 | 128 | 735.0256 | 40 | Umlauf | 99.4099 | Halten: Ampel | 0 | 0 | 1.9 | 0 | 0 | 0 | 12.8252 | 14.844 | 1.6356
09:02:10 | 129 | 735.0256 | 40 | Umlauf | 99.4084 | Halten: Ampel | 0 | 0 | 1.9 | 0 | 0 | 0 | 12.8252 | 14.844 | 1.6397
09:02:11 | 130 | 735.0256 | 40 | Umlauf | 99.4069 | Halten: Ampel | 0 | 0 | 1.9 | 0 | 0 | 0 | 12.8252 | 14.844 | 1.6438
09:02:12 | 131 | 735.0256 | 40 | Umlauf | 99.4054 | Halten: Ampel | 0 | 0 | 1.9 | 0 | 0 | 0 | 12.8252 | 14.844 | 1.648
09:02:13 | 132 | 735.0256 | 40 | Umlauf | 99.4039 | Halten: Ampel | 0 | 0 | 1.9 | 0 | 0 | 0 | 12.8252 | 14.844 | 1.6521
09:02:14 | 133 | 735.0256 | 40 | Umlauf | 99.4025 | Halten: Ampel | 0 | 0 | 1.9 | 0 | 0 | 0 | 12.8252 | 14.844 | 1.6562
09:02:15 | 134 | 735.0256 | 40 | Umlauf | 99.401 | Halten: Ampel | 0 | 0 | 1.9 | 0 | 0 | 0 | 12.8252 | 14.844 | 1.6603
09:02:16 | 135 | 735.0256 | 40 | Umlauf | 99.3995 | Halten: Ampel | 0 | 0 | 1.9 | 0 | 0 | 0 | 12.8252 | 14.844 | 1.6645
09:02:17 | 136 | 735.0256 | 40 | Umlauf | 99.398 | Halten: Ampel | 0 | 0 | 1.9 | 0 | 0 | 0 | 12.8252 | 14.844 | 1.6686
09:02:18 | 137 | 735.0256 | 40 | Umlauf | 99.3965 | Halten: Ampel | 0 | 0 | 1.9 | 0 | 0 | 0 | 12.8252 | 14.844 | 1.6727
09:02:19 | 138 | 735.0256 | 40 | Umlauf | 99.395 | Fahren | 0 | 45 | 2.3 | 1.0288 | 0 | 0 | 12.8252 | 14.844 | 1.6768
09:02:20 | 139 | 735.54 | 40 | Umlauf | 99.3935 | Fahren | 3.7037 | 45 | 2.3 | 1.0288 | 0 | 36.2998 | 12.8252 | 56.8577 | 1.6926
09:02:21 | 140 | 737.0833 | 40 | Umlauf | 99.3878 | Fahren | 7.4074 | 45 | 2.3 | 1.0288 | 0 | 72.6282 | 12.8252 | 98.9043 | 1.7201
09:02:22 | 141 | 739.6553 | 40 | Umlauf | 99.3779 | Fahren | 11.1111 | 45 | 2.3 | 1.0288 | 0 | 109.0134 | 12.8252 | 141.0169 | 1.7593
09:02:23 | 142 | 743.2561 | 40 | Umlauf | 99.3637 | Fahren | 14.8148 | 45 | 2.3 | 1.0288 | 0 | 145.4842 | 12.8252 | 183.2284 | 1.8102
09:02:24 | 143 | 747.8857 | 40 | Umlauf | 99.3453 | Fahren | 18.5185 | 45 | 2.3 | 1.0288 | 0 | 160 | 12.8252 | 200.0292 | 1.8657
09:02:25 | 144 | 753.5442 | 40 | Umlauf | 99.3252 | Fahren | 22.2222 | 45 | 2.3 | 0.97165 | 0 | 160 | 12.8252 | 200.0292 | 1.9213
09:02:26 | 145 | 760.2028 | 40 | Umlauf | 99.3051 | Fahren | 25.7202 | 45 | 4.5 | 0.88168 | 0 | 160 | 12.8252 | 200.0292 | 1.9769
09:02:27 | 146 | 767.7882 | 40 | Umlauf | 99.285 | Fahren | 28.8942 | 45 | 4.5 | 0.80005 | 0 | 160 | 12.8252 | 200.0292 | 2.0324
09:02:28 | 147 | 776.2144 | 40 | Umlauf | 99.2649 | Fahren | 31.7744 | 45 | 4.5 | 0.74422 | 0 | 160 | 12.8252 | 200.0292 | 2.088
09:02:29 | 148 | 785.4127 | 40 | Umlauf | 99.2448 | Fahren | 34.4536 | 45 | 4.5 | 0.70288 | 0 | 160 | 12.8252 | 200.0292 | 2.1436
09:02:30 | 149 | 795.3346 | 40 | Umlauf | 99.2247 | Fahren | 36.9839 | 45 | 5.3 | 0.66383 | 0 | 160 | 12.8252 | 200.0292 | 2.1991
09:02:31 | 150 | 805.9398 | 40 | Umlauf | 99.2046 | Fahren | 39.3737 | 45 | 0 | 0.62695 | 0 | 160 | 12.8252 | 200.0292 | 2.2547
09:02:32 | 151 | 817.1904 | 40 | Umlauf | 99.1845 | Fahren | 41.6307 | 45 | 0 | 0.60914 | 0 | 160 | 12.8252 | 200.0292 | 2.3102
09:02:33 | 152 | 829.0591 | 40 | Umlauf | 99.1644 | Fahren | 43.8237 | 45 | -0.3 | 0.59819 | 0 | 160 | 12.8252 | 200.0292 | 2.3658
09:02:34 | 153 | 841.5314 | 40 | Umlauf | 99.1443 | Korrektursekunde | 0 | 0 | -0.3 | 0 | 0 | 0 | 0 | -321.7434 | 2.2764
09:02:35 | 154 | 841.5314 | 40 | Umlauf | 99.1766 | Korrektursekunde | 0 | 0 | -0.3 | 0 | 0 | 0 | 0 | -321.7434 | 2.1871
09:02:36 | 155 | 841.5314 | 40 | Umlauf | 99.209 | Korrektursekunde | 0 | 0 | -0.3 | 0 | 0 | 0 | 0 | -321.7434 | 2.0977
09:02:37 | 156 | 841.5314 | 40 | Umlauf | 99.2413 | Halten: Bushaltestelle | 0 | 0 | -0.3 | 0 | 0 | 0 | 12.8252 | 14.844 | 2.1018
09:02:38 | 157 | 841.5314 | 40 | Umlauf | 99.2398 | Halten: Bushaltestelle | 0 | 0 | -0.3 | 0 | 0 | 0 | 12.8252 | 14.844 | 2.1059
09:02:39 | 158 | 841.5314 | 40 | Umlauf | 99.2383 | Halten: Bushaltestelle | 0 | 0 | -0.3 | 0 | 0 | 0 | 12.8252 | 14.844 | 2.1101
09:02:40 | 159 | 841.5314 | 40 | Umlauf | 99.2368 | Halten: Bushaltestelle | 0 | 0 | -0.3 | 0 | 0 | 0 | 12.8252 | 14.844 | 2.1142
09:02:41 | 160 | 841.5314 | 40 | Umlauf | 99.2353 | Halten: Bushaltestelle | 0 | 0 | -0.3 | 0 | 0 | 0 | 12.8252 | 14.844 | 2.1183
09:02:42 | 161 | 841.5314 | 40 | Umlauf | 99.2338 | Halten: Bushaltestelle | 0 | 0 | -0.3 | 0 | 0 | 0 | 12.8252 | 14.844 | 2.1224
09:02:43 | 162 | 841.5314 | 40 | Umlauf | 99.2323 | Halten: Bushaltestelle | 0 | 0 | -0.3 | 0 | 0 | 0 | 12.8252 | 14.844 | 2.1265
09:02:44 | 163 | 841.5314 | 40 | Umlauf | 99.2308 | Halten: Bushaltestelle | 0 | 0 | -0.3 | 0 | 0 | 0 | 12.8252 | 14.844 | 2.1307
09:02:45 | 164 | 841.5314 | 40 | Umlauf | 99.2294 | Halten: Bushaltestelle | 0 | 0 | -0.3 | 0 | 0 | 0 | 12.8252 | 14.844 | 2.1348
09:02:46 | 165 | 841.5314 | 40 | Umlauf | 99.2279 | Halten: Bushaltestelle | 0 | 0 | -0.3 | 0 | 0 | 0 | 12.8252 | 14.844 | 2.1389
09:02:47 | 166 | 841.5314 | 40 | Umlauf | 99.2264 | Halten: Bushaltestelle | 0 | 0 | -0.3 | 0 | 0 | 0 | 12.8252 | 14.844 | 2.143
09:02:48 | 167 | 841.5314 | 40 | Umlauf | 99.2249 | Halten: Bushaltestelle | 0 | 0 | -0.3 | 0 | 0 | 0 | 12.8252 | 14.844 | 2.1472
09:02:49 | 168 | 841.5314 | 40 | Umlauf | 99.2234 | Halten: Bushaltestelle | 0 | 0 | -0.3 | 0 | 0 | 0 | 12.8252 | 14.844 | 2.1513
09:02:50 | 169 | 841.5314 | 40 | Umlauf | 99.2219 | Halten: Bushaltestelle | 0 | 0 | -0.3 | 0 | 0 | 0 | 12.8252 | 14.844 | 2.1554
09:02:51 | 170 | 841.5314 | 40 | Umlauf | 99.2204 | Halten: Bushaltestelle | 0 | 0 | -0.3 | 0 | 0 | 0 | 12.8252 | 14.844 | 2.1595
09:02:52 | 171 | 841.5314 | 40 | Umlauf | 99.2189 | Halten: Bushaltestelle | 0 | 0 | -0.3 | 0 | 0 | 0 | 12.8252 | 14.844 | 2.1637
09:02:53 | 172 | 841.5314 | 40 | Umlauf | 99.2174 | Halten: Bushaltestelle | 0 | 0 | -0.3 | 0 | 0 | 0 | 12.8252 | 14.844 | 2.1678
09:02:54 | 173 | 841.5314 | 40 | Umlauf | 99.2159 | Halten: Bushaltestelle | 0 | 0 | -0.3 | 0 | 0 | 0 | 12.8252 | 14.844 | 2.1719
09:02:55 | 174 | 841.5314 | 40 | Umlauf | 99.2144 | Halten: Bushaltestelle | 0 | 0 | -0.3 | 0 | 0 | 0 | 12.8252 | 14.844 | 2.176
09:02:56 | 175 | 841.5314 | 40 | Umlauf | 99.213 | Halten: Bushaltestelle | 0 | 0 | -0.3 | 0 | 0 | 0 | 12.8252 | 14.844 | 2.1802
09:02:57 | 176 | 841.5314 | 40 | Umlauf | 99.2115 | Halten: Bushaltestelle | 0 | 0 | -0.3 | 0 | 0 | 0 | 12.8252 | 14.844 | 2.1843
09:02:58 | 177 | 841.5314 | 40 | Umlauf | 99.21 | Halten: Bushaltestelle | 0 | 0 | -0.3 | 0 | 0 | 0 | 12.8252 | 14.844 | 2.1884
09:02:59 | 178 | 841.5314 | 40 | Umlauf | 99.2085 | Halten: Bushaltestelle | 0 | 0 | -0.3 | 0 | 0 | 0 | 12.8252 | 14.844 | 2.1925
09:03:00 | 179 | 841.5314 | 40 | Umlauf | 99.207 | Halten: Bushaltestelle | 0 | 0 | -0.3 | 0 | 0 | 0 | 12.8252 | 14.844 | 2.1966
09:03:01 | 180 | 841.5314 | 40 | Umlauf | 99.2055 | Halten: Bushaltestelle | 0 | 0 | -0.3 | 0 | 0 | 0 | 12.8252 | 14.844 | 2.2008
09:03:02 | 181 | 841.5314 | 40 | Umlauf | 99.204 | Halten: Bushaltestelle | 0 | 0 | -0.3 | 0 | 0 | 0 | 12.8252 | 14.844 | 2.2049
09:03:03 | 182 | 841.5314 | 40 | Umlauf | 99.2025 | Halten: Bushaltestelle | 0 | 0 | -0.3 | 0 | 0 | 0 | 12.8252 | 14.844 | 2.209
09:03:04 | 183 | 841.5314 | 40 | Umlauf | 99.201 | Halten: Bushaltestelle | 0 | 0 | -0.3 | 0 | 0 | 0 | 12.8252 | 14.844 | 2.2131
09:03:05 | 184 | 841.5314 | 40 | Umlauf | 99.1995 | Halten: Bushaltestelle | 0 | 0 | -0.3 | 0 | 0 | 0 | 12.8252 | 14.844 | 2.2173
09:03:06 | 185 | 841.5314 | 40 | Umlauf | 99.198 | Halten: Bushaltestelle | 0 | 0 | -0.3 | 0 | 0 | 0 | 12.8252 | 14.844 | 2.2214
09:03:07 | 186 | 841.5314 | 40 | Umlauf | 99.1965 | Halten: Bushaltestelle | 0 | 0 | -0.3 | 0 | 0 | 0 | 12.8252 | 14.844 | 2.2255
09:03:08 | 187 | 841.5314 | 40 | Umlauf | 99.1951 | Halten: Bushaltestelle | 0 | 0 | -0.3 | 0 | 0 | 0 | 12.8252 | 14.844 | 2.2296
09:03:09 | 188 | 841.5314 | 40 | Umlauf | 99.1936 | Halten: Bushaltestelle | 0 | 0 | -0.3 | 0 | 0 | 0 | 12.8252 | 14.844 | 2.2338
09:03:10 | 189 | 841.5314 | 40 | Umlauf | 99.1921 | Halten: Bushaltestelle | 0 | 0 | -0.3 | 0 | 0 | 0 | 12.8252 | 14.844 | 2.2379
09:03:11 | 190 | 841.5314 | 40 | Umlauf | 99.1906 | Halten: Bushaltestelle | 0 | 0 | -0.3 | 0 | 0 | 0 | 12.8252 | 14.844 | 2.242
09:03:12 | 191 | 841.5314 | 40 | Umlauf | 99.1891 | Halten: Bushaltestelle | 0 | 0 | -0.3 | 0 | 0 | 0 | 12.8252 | 14.844 | 2.2461
09:03:13 | 192 | 841.5314 | 40 | Umlauf | 99.1876 | Halten: Bushaltestelle | 0 | 0 | -0.3 | 0 | 0 | 0 | 12.8252 | 14.844 | 2.2502
09:03:14 | 193 | 841.5314 | 40 | Umlauf | 99.1861 | Halten: Bushaltestelle | 0 | 0 | -0.3 | 0 | 0 | 0 | 12.8252 | 14.844 | 2.2544
09:03:15 | 194 | 841.5314 | 40 | Umlauf | 99.1846 | Halten: Bushaltestelle | 0 | 0 | -0.3 | 0 | 0 | 0 | 12.8252 | 14.844 | 2.2585
09:03:16 | 195 | 841.5314 | 40 | Umlauf | 99.1831 | Halten: Bushaltestelle | 0 | 0 | -0.3 | 0 | 0 | 0 | 12.8252 | 14.844 | 2.2626
09:03:17 | 196 | 841.5314 | 40 | Umlauf | 99.1816 | Halten: Bushaltestelle | 0 | 0 | -0.3 | 0 | 0 | 0 | 12.8252 | 14.844 | 2.2667
09:03:18 | 197 | 841.5314 | 40 | Umlauf | 99.1801 | Halten: Bushaltestelle | 0 | 0 | -0.3 | 0 | 0 | 0 | 12.8252 | 14.844 | 2.2709
09:03:19 | 198 | 841.5314 | 40 | Umlauf | 99.1787 | Halten: Bushaltestelle | 0 | 0 | -0.3 | 0 | 0 | 0 | 12.8252 | 14.844 | 2.275
09:03:20 | 199 | 841.5314 | 40 | Umlauf | 99.1772 | Halten: Bushaltestelle | 0 | 0 | -0.3 | 0 | 0 | 0 | 12.8252 | 14.844 | 2.2791
09:03:21 | 200 | 841.5314 | 40 | Umlauf | 99.1757 | Halten: Bushaltestelle | 0 | 0 | -0.3 | 0 | 0 | 0 | 12.8252 | 14.844 | 2.2832
09:03:22 | 201 | 841.5314 | 40 | Umlauf | 99.1742 | Halten: Bushaltestelle | 0 | 0 | -0.3 | 0 | 0 | 0 | 12.8252 | 14.844 | 2.2874
09:03:23 | 202 | 841.5314 | 40 | Umlauf | 99.1727 | Halten: Bushaltestelle | 0 | 0 | -0.3 | 0 | 0 | 0 | 12.8252 | 14.844 | 2.2915
09:03:24 | 203 | 841.5314 | 40 | Umlauf | 99.1712 | Halten: Bushaltestelle | 0 | 0 | -0.3 | 0 | 0 | 0 | 12.8252 | 14.844 | 2.2956
09:03:25 | 204 | 841.5314 | 40 | Umlauf | 99.1697 | Halten: Bushaltestelle | 0 | 0 | -0.3 | 0 | 0 | 0 | 12.8252 | 14.844 | 2.2997
09:03:26 | 205 | 841.5314 | 40 | Umlauf | 99.1682 | Halten: Bushaltestelle | 0 | 0 | -0.3 | 0 | 0 | 0 | 12.8252 | 14.844 | 2.3039
09:03:27 | 206 | 841.5314 | 40 | Umlauf | 99.1667 | Halten: Bushaltestelle | 0 | 0 | -0.3 | 0 | 0 | 0 | 12.8252 | 14.844 | 2.308
09:03:28 | 207 | 841.5314 | 40 | Umlauf | 99.1652 | Halten: Bushaltestelle | 0 | 0 | -0.3 | 0 | 0 | 0 | 12.8252 | 14.844 | 2.3121
09:03:29 | 208 | 841.5314 | 40 | Umlauf | 99.1637 | Halten: Bushaltestelle | 0 | 0 | -0.3 | 0 | 0 | 0 | 12.8252 | 14.844 | 2.3162
09:03:30 | 209 | 841.5314 | 40 | Umlauf | 99.1622 | Halten: Bushaltestelle | 0 | 0 | -0.3 | 0 | 0 | 0 | 12.8252 | 14.844 | 2.3203
09:03:31 | 210 | 841.5314 | 40 | Umlauf | 99.1608 | Halten: Bushaltestelle | 0 | 0 | -0.3 | 0 | 0 | 0 | 12.8252 | 14.844 | 2.3245
09:03:32 | 211 | 841.5314 | 40 | Umlauf | 99.1593 | Halten: Bushaltestelle | 0 | 0 | -0.3 | 0 | 0 | 0 | 12.8252 | 14.844 | 2.3286
09:03:33 | 212 | 841.5314 | 40 | Umlauf | 99.1578 | Halten: Bushaltestelle | 0 | 0 | -0.3 | 0 | 0 | 0 | 12.8252 | 14.844 | 2.3327
09:03:34 | 213 | 841.5314 | 40 | Umlauf | 99.1563 | Halten: Bushaltestelle | 0 | 0 | -0.3 | 0 | 0 | 0 | 12.8252 | 14.844 | 2.3368
09:03:35 | 214 | 841.5314 | 40 | Umlauf | 99.1548 | Halten: Bushaltestelle | 0 | 0 | -0.3 | 0 | 0 | 0 | 12.8252 | 14.844 | 2.341
09:03:36 | 215 | 841.5314 | 40 | Umlauf | 99.1533 | Halten: Bushaltestelle | 0 | 0 | -0.3 | 0 | 0 | 0 | 12.8252 | 14.844 | 2.3451
09:03:37 | 216 | 841.5314 | 40 | Umlauf | 99.1518 | Fahren | 0 | 45 | -1.4 | 1.0288 | 0 | 0 | 12.8252 | 14.844 | 2.3492
09:03:38 | 217 | 842.0458 | 40 | Umlauf | 99.1503 | Fahren | 3.7037 | 45 | -1.4 | 1.0288 | 0 | 27.1222 | 12.8252 | 46.2354 | 2.3621
09:03:39 | 218 | 843.589 | 40 | Umlauf | 99.1457 | Fahren | 7.4074 | 45 | -1.4 | 1.0288 | 0 | 54.2729 | 12.8252 | 77.6598 | 2.3836
09:03:40 | 219 | 846.161 | 40 | Umlauf | 99.1379 | Fahren | 11.1111 | 45 | -1.4 | 1.0288 | 0 | 81.4806 | 12.8252 | 109.1502 | 2.4139
09:03:41 | 220 | 849.7619 | 40 | Umlauf | 99.1269 | Fahren | 14.8148 | 45 | -1.4 | 1.0288 | 0 | 108.7737 | 12.8252 | 140.7394 | 2.453
09:03:42 | 221 | 854.3915 | 40 | Umlauf | 99.1128 | Fahren | 18.5185 | 45 | -1.4 | 1.0288 | 0 | 136.1807 | 12.8252 | 172.4605 | 2.5009
09:03:43 | 222 | 860.0499 | 40 | Umlauf | 99.0954 | Fahren | 22.2222 | 45 | -1.6 | 0.97165 | 0 | 151.7966 | 12.8252 | 190.5345 | 2.5539
09:03:44 | 223 | 866.7086 | 40 | Umlauf | 99.0763 | Fahren | 25.7202 | 45 | -1.6 | 0.88168 | 0 | 159.7762 | 12.8252 | 199.7701 | 2.6094
09:03:45 | 224 | 874.2939 | 40 | Umlauf | 99.0562 | Fahren | 28.8942 | 45 | -1.6 | 0.80005 | 0 | 160 | 12.8252 | 200.0292 | 2.6649
09:03:46 | 225 | 882.7201 | 40 | Umlauf | 99.0361 | Fahren | 31.7744 | 45 | -1.6 | 0.74422 | 0 | 160 | 12.8252 | 200.0292 | 2.7205
09:03:47 | 226 | 891.9185 | 40 | Umlauf | 99.016 | Fahren | 34.4536 | 45 | -1.6 | 0.70288 | 0 | 160 | 12.8252 | 200.0292 | 2.7761
09:03:48 | 227 | 901.8403 | 40 | Umlauf | 98.9959 | Fahren | 36.9839 | 45 | 1 | 0.66383 | 0 | 160 | 12.8252 | 200.0292 | 2.8316
09:03:49 | 228 | 912.4456 | 40 | Umlauf | 98.9758 | Fahren | 39.3737 | 45 | -1.1 | 0.62695 | 0 | 160 | 12.8252 | 200.0292 | 2.8872
09:03:50 | 229 | 923.6962 | 40 | Umlauf | 98.9557 | Fahren | 41.6307 | 45 | 1.2 | 0.60914 | 0 | 160 | 12.8252 | 200.0292 | 2.9427
09:03:51 | 230 | 935.5649 | 40 | Umlauf | 98.9356 | Fahren | 43.8237 | 45 | 1.2 | 0.59819 | 0 | 160 | 12.8252 | 200.0292 | 2.9983
09:03:52 | 231 | 948.0372 | 40 | Umlauf | 98.9155 | Fahren | 45.9771 | 45 | 1.9 | -0.8 | 0 | -94.0172 | 12.8252 | -70.1499 | 2.9788
09:03:53 | 232 | 960.4086 | 40 | Umlauf | 98.9226 | Fahren | 43.0971 | 45 | 2.8 | 0.60182 | 0 | 160 | 12.8252 | 200.0292 | 3.0344
09:03:54 | 233 | 972.681 | 40 | Umlauf | 98.9025 | Fahren | 45.2637 | 45 | 2.9 | -0.8 | 0 | -73.1791 | 12.8252 | -52.1458 | 3.0199
09:03:55 | 234 | 984.8542 | 40 | Umlauf | 98.9077 | Fahren | 42.3837 | 45 | 2.9 | 0.60538 | 0 | 160 | 12.8252 | 200.0292 | 3.0755
09:03:56 | 235 | 996.9302 | 40 | Umlauf | 98.8876 | Korrektursekunde | 0 | 0 | 2.9 | 0 | 0 | 0 | 0 | -416.3284 | 2.9598
09:03:57 | 236 | 996.9302 | 40 | Umlauf | 98.9295 | Korrektursekunde | 0 | 0 | 2.9 | 0 | 0 | 0 | 0 | -416.3284 | 2.8442
09:03:58 | 237 | 996.9302 | 40 | Umlauf | 98.9713 | Korrektursekunde | 0 | 0 | 2.9 | 0 | 0 | 0 | 0 | -416.3284 | 2.7285
09:03:59 | 238 | 996.9302 | 40 | Umlauf | 99.0131 | Halten: Ampel | 0 | 0 | 2.9 | 0 | 0 | 0 | 12.8252 | 14.844 | 2.7326
09:04:00 | 239 | 996.9302 | 40 | Umlauf | 99.0116 | Halten: Ampel | 0 | 0 | 2.9 | 0 | 0 | 0 | 12.8252 | 14.844 | 2.7368
09:04:01 | 240 | 996.9302 | 40 | Umlauf | 99.0101 | Halten: Ampel | 0 | 0 | 2.9 | 0 | 0 | 0 | 12.8252 | 14.844 | 2.7409
09:04:02 | 241 | 996.9302 | 40 | Umlauf | 99.0086 | Halten: Ampel | 0 | 0 | 2.9 | 0 | 0 | 0 | 12.8252 | 14.844 | 2.745
09:04:03 | 242 | 996.9302 | 40 | Umlauf | 99.0072 | Halten: Ampel | 0 | 0 | 2.9 | 0 | 0 | 0 | 12.8252 | 14.844 | 2.7491
09:04:04 | 243 | 996.9302 | 40 | Umlauf | 99.0057 | Halten: Ampel | 0 | 0 | 2.9 | 0 | 0 | 0 | 12.8252 | 14.844 | 2.7533
09:04:05 | 244 | 996.9302 | 40 | Umlauf | 99.0042 | Halten: Ampel | 0 | 0 | 2.9 | 0 | 0 | 0 | 12.8252 | 14.844 | 2.7574
09:04:06 | 245 | 996.9302 | 40 | Umlauf | 99.0027 | Halten: Ampel | 0 | 0 | 2.9 | 0 | 0 | 0 | 12.8252 | 14.844 | 2.7615
09:04:07 | 246 | 996.9302 | 40 | Umlauf | 99.0012 | Halten: Ampel | 0 | 0 | 2.9 | 0 | 0 | 0 | 12.8252 | 14.844 | 2.7656
09:04:08 | 247 | 996.9302 | 40 | Umlauf | 98.9997 | Halten: Ampel | 0 | 0 | 2.9 | 0 | 0 | 0 | 12.8252 | 14.844 | 2.7698
09:04:09 | 248 | 996.9302 | 40 | Umlauf | 98.9982 | Halten: Ampel | 0 | 0 | 2.9 | 0 | 0 | 0 | 12.8252 | 14.844 | 2.7739
09:04:10 | 249 | 996.9302 | 40 | Umlauf | 98.9967 | Halten: Ampel | 0 | 0 | 2.9 | 0 | 0 | 0 | 12.8252 | 14.844 | 2.778
09:04:11 | 250 | 996.9302 | 40 | Umlauf | 98.9952 | Halten: Ampel | 0 | 0 | 2.9 | 0 | 0 | 0 | 12.8252 | 14.844 | 2.7821
09:04:12 | 251 | 996.9302 | 40 | Umlauf | 98.9937 | Halten: Ampel | 0 | 0 | 2.9 | 0 | 0 | 0 | 12.8252 | 14.844 | 2.7862
09:04:13 | 252 | 996.9302 | 40 | Umlauf | 98.9922 | Halten: Ampel | 0 | 0 | 2.9 | 0 | 0 | 0 | 12.8252 | 14.844 | 2.7904
09:04:14 | 253 | 996.9302 | 40 | Umlauf | 98.9908 | Fahren | 0 | 45 | 1.2 | 1.0288 | 0 | 0 | 12.8252 | 14.844 | 2.7945
09:04:15 | 254 | 997.4446 | 40 | Umlauf | 98.9893 | Fahren | 3.7037 | 45 | 1.2 | 1.0288 | 0 | 33.5726 | 12.8252 | 53.7012 | 2.8094
09:04:16 | 255 | 998.9878 | 40 | Umlauf | 98.9839 | Fahren | 7.4074 | 45 | 1.2 | 1.0288 | 0 | 67.1737 | 12.8252 | 92.5914 | 2.8351
09:04:17 | 256 | 1001.5598 | 40 | Umlauf | 98.9746 | Fahren | 11.1111 | 45 | 1.2 | 1.0288 | 0 | 100.8318 | 12.8252 | 131.5475 | 2.8717
09:04:18 | 257 | 1005.1606 | 40 | Umlauf | 98.9613 | Fahren | 14.8148 | 45 | 1.2 | 1.0288 | 0 | 134.5753 | 12.8252 | 170.6025 | 2.9191
09:04:19 | 258 | 1009.7902 | 40 | Umlauf | 98.9442 | Fahren | 18.5185 | 45 | 1.2 | 1.0288 | 0 | 160 | 12.8252 | 200.0292 | 2.9746
09:04:20 | 259 | 1015.4487 | 40 | Umlauf | 98.9241 | Fahren | 22.2222 | 45 | 1.2 | 0.97165 | 0 | 160 | 12.8252 | 200.0292 | 3.0302
09:04:21 | 260 | 1022.1073 | 40 | Umlauf | 98.904 | Fahren | 25.7202 | 45 | 1.2 | 0.88168 | 0 | 160 | 12.8252 | 200.0292 | 3.0858
09:04:22 | 261 | 1029.6927 | 40 | Umlauf | 98.8839 | Fahren | 28.8942 | 45 | 0 | 0.80005 | 0 | 160 | 12.8252 | 200.0292 | 3.1413
09:04:23 | 262 | 1038.1189 | 40 | Umlauf | 98.8638 | Fahren | 31.7744 | 45 | 0 | 0.74422 | 0 | 160 | 12.8252 | 200.0292 | 3.1969
09:04:24 | 263 | 1047.3172 | 40 | Umlauf | 98.8437 | Fahren | 34.4536 | 45 | 0 | 0.70288 | 0 | 160 | 12.8252 | 200.0292 | 3.2524
09:04:25 | 264 | 1057.2391 | 40 | Umlauf | 98.8236 | Fahren | 36.9839 | 45 | 0 | 0.66383 | 0 | 160 | 12.8252 | 200.0292 | 3.308
09:04:26 | 265 | 1067.8443 | 40 | Umlauf | 98.8035 | Fahren | 39.3737 | 45 | 0 | 0.62695 | 0 | 160 | 12.8252 | 200.0292 | 3.3636
09:04:27 | 266 | 1079.0949 | 40 | Umlauf | 98.7834 | Fahren | 41.6307 | 45 | 0 | 0.60914 | 0 | 160 | 12.8252 | 200.0292 | 3.4191
09:04:28 | 267 | 1090.9636 | 40 | Umlauf | 98.7633 | Fahren | 43.8237 | 45 | 0 | 0.59819 | 0 | 160 | 12.8252 | 200.0292 | 3.4747
09:04:29 | 268 | 1103.4359 | 40 | Umlauf | 98.7432 | Fahren | 45.9771 | 45 | -0.2 | -0.8 | 0 | -135.7737 | 12.8252 | -106.2275 | 3.4452
09:04:30 | 269 | 1115.8074 | 40 | Umlauf | 98.7539 | Fahren | 43.0971 | 45 | -2.9 | 0.60182 | 0 | 149.9721 | 12.8252 | 188.4228 | 3.4975
09:04:31 | 270 | 1128.0797 | 40 | Umlauf | 98.735 | Fahren | 45.2637 | 45 | -2.9 | -0.8 | 0 | -160 | 12.8252 | -127.159 | 3.4622
09:04:32 | 271 | 1140.2529 | 40 | Umlauf | 98.7478 | Fahren | 42.3837 | 45 | -1.9 | 0.60538 | 0 | 160 | 12.8252 | 200.0292 | 3.5178
09:04:33 | 272 | 1152.3289 | 40 | Umlauf | 98.7277 | Fahren | 44.5631 | 45 | -1.9 | 0.5945 | 0 | 160 | 12.8252 | 200.0292 | 3.5733
09:04:34 | 273 | 1165.0048 | 40 | Umlauf | 98.7076 | Fahren | 46.7033 | 45 | -1.9 | -0.8 | 0 | -160 | 12.8252 | -127.159 | 3.538
09:04:35 | 274 | 1177.5779 | 40 | Umlauf | 98.7203 | Fahren | 43.8233 | 45 | -1.9 | 0.5982 | 0 | 160 | 12.8252 | 200.0292 | 3.5936
09:04:36 | 275 | 1190.0501 | 40 | Umlauf | 98.7002 | Fahren | 45.9768 | 45 | -1.9 | -0.8 | 0 | -160 | 12.8252 | -127.159 | 3.5583
09:04:37 | 276 | 1202.4215 | 40 | Umlauf | 98.713 | Fahren | 43.0968 | 45 | -1.9 | 0.60182 | 0 | 160 | 12.8252 | 200.0292 | 3.6138
09:04:38 | 277 | 1214.6937 | 40 | Umlauf | 98.6929 | Fahren | 45.2634 | 45 | -1.9 | -0.8 | 0 | -160 | 12.8252 | -127.159 | 3.5785
09:04:39 | 278 | 1226.8669 | 40 | Umlauf | 98.7057 | Fahren | 42.3834 | 45 | -1.9 | 0.60538 | 0 | 160 | 12.8252 | 200.0292 | 3.6341
09:04:40 | 279 | 1238.9427 | 40 | Umlauf | 98.6856 | Fahren | 44.5627 | 45 | -3.3 | 0.5945 | 0 | 141.3783 | 12.8252 | 178.4762 | 3.6836
09:04:41 | 280 | 1251.6185 | 40 | Umlauf | 98.6677 | Korrektursekunde | 0 | 0 | -3.3 | 0 | 0 | 0 | 0 | -239.422 | 3.6171
09:04:42 | 281 | 1251.6185 | 40 | Umlauf | 98.6917 | Korrektursekunde | 0 | 0 | -3.3 | 0 | 0 | 0 | 0 | -239.422 | 3.5506
09:04:43 | 282 | 1251.6185 | 40 | Umlauf | 98.7158 | Korrektursekunde | 0 | 0 | -3.3 | 0 | 0 | 0 | 0 | -239.422 | 3.4841
09:04:44 | 283 | 1251.6185 | 40 | Umlauf | 98.7398 | Halten: Bushaltestelle | 0 | 0 | -3.3 | 0 | 0 | 0 | 12.8252 | 14.844 | 3.4882
09:04:45 | 284 | 1251.6185 | 40 | Umlauf | 98.7383 | Halten: Bushaltestelle | 0 | 0 | -3.3 | 0 | 0 | 0 | 12.8252 | 14.844 | 3.4924
09:04:46 | 285 | 1251.6185 | 40 | Umlauf | 98.7368 | Halten: Bushaltestelle | 0 | 0 | -3.3 | 0 | 0 | 0 | 12.8252 | 14.844 | 3.4965
09:04:47 | 286 | 1251.6185 | 40 | Umlauf | 98.7354 | Halten: Bushaltestelle | 0 | 0 | -3.3 | 0 | 0 | 0 | 12.8252 | 14.844 | 3.5006
09:04:48 | 287 | 1251.6185 | 40 | Umlauf | 98.7339 | Halten: Bushaltestelle | 0 | 0 | -3.3 | 0 | 0 | 0 | 12.8252 | 14.844 | 3.5047
09:04:49 | 288 | 1251.6185 | 40 | Umlauf | 98.7324 | Halten: Bushaltestelle | 0 | 0 | -3.3 | 0 | 0 | 0 | 12.8252 | 14.844 | 3.5089
09:04:50 | 289 | 1251.6185 | 40 | Umlauf | 98.7309 | Halten: Bushaltestelle | 0 | 0 | -3.3 | 0 | 0 | 0 | 12.8252 | 14.844 | 3.513
09:04:51 | 290 | 1251.6185 | 40 | Umlauf | 98.7294 | Halten: Bushaltestelle | 0 | 0 | -3.3 | 0 | 0 | 0 | 12.8252 | 14.844 | 3.5171
09:04:52 | 291 | 1251.6185 | 40 | Umlauf | 98.7279 | Halten: Bushaltestelle | 0 | 0 | -3.3 | 0 | 0 | 0 | 12.8252 | 14.844 | 3.5212
09:04:53 | 292 | 1251.6185 | 40 | Umlauf | 98.7264 | Halten: Bushaltestelle | 0 | 0 | -3.3 | 0 | 0 | 0 | 12.8252 | 14.844 | 3.5254
09:04:54 | 293 | 1251.6185 | 40 | Umlauf | 98.7249 | Halten: Bushaltestelle | 0 | 0 | -3.3 | 0 | 0 | 0 | 12.8252 | 14.844 | 3.5295
09:04:55 | 294 | 1251.6185 | 40 | Umlauf | 98.7234 | Halten: Bushaltestelle | 0 | 0 | -3.3 | 0 | 0 | 0 | 12.8252 | 14.844 | 3.5336
09:04:56 | 295 | 1251.6185 | 40 | Umlauf | 98.7219 | Halten: Bushaltestelle | 0 | 0 | -3.3 | 0 | 0 | 0 | 12.8252 | 14.844 | 3.5377
09:04:57 | 296 | 1251.6185 | 40 | Umlauf | 98.7204 | Halten: Bushaltestelle | 0 | 0 | -3.3 | 0 | 0 | 0 | 12.8252 | 14.844 | 3.5418
09:04:58 | 297 | 1251.6185 | 40 | Umlauf | 98.7189 | Halten: Bushaltestelle | 0 | 0 | -3.3 | 0 | 0 | 0 | 12.8252 | 14.844 | 3.546
09:04:59 | 298 | 1251.6185 | 40 | Umlauf | 98.7175 | Halten: Bushaltestelle | 0 | 0 | -3.3 | 0 | 0 | 0 | 12.8252 | 14.844 | 3.5501
09:05:00 | 299 | 1251.6185 | 40 | Umlauf | 98.716 | Halten: Bushaltestelle | 0 | 0 | -3.3 | 0 | 0 | 0 | 12.8252 | 14.844 | 3.5542
09:05:01 | 300 | 1251.6185 | 40 | Umlauf | 98.7145 | Halten: Bushaltestelle | 0 | 0 | -3.3 | 0 | 0 | 0 | 12.8252 | 14.844 | 3.5583
09:05:02 | 301 | 1251.6185 | 40 | Umlauf | 98.713 | Halten: Bushaltestelle | 0 | 0 | -3.3 | 0 | 0 | 0 | 12.8252 | 14.844 | 3.5625
09:05:03 | 302 | 1251.6185 | 40 | Umlauf | 98.7115 | Halten: Bushaltestelle | 0 | 0 | -3.3 | 0 | 0 | 0 | 12.8252 | 14.844 | 3.5666
09:05:04 | 303 | 1251.6185 | 40 | Umlauf | 98.71 | Halten: Bushaltestelle | 0 | 0 | -3.3 | 0 | 0 | 0 | 12.8252 | 14.844 | 3.5707
09:05:05 | 304 | 1251.6185 | 40 | Umlauf | 98.7085 | Halten: Bushaltestelle | 0 | 0 | -3.3 | 0 | 0 | 0 | 12.8252 | 14.844 | 3.5748
09:05:06 | 305 | 1251.6185 | 40 | Umlauf | 98.707 | Halten: Bushaltestelle | 0 | 0 | -3.3 | 0 | 0 | 0 | 12.8252 | 14.844 | 3.579
09:05:07 | 306 | 1251.6185 | 40 | Umlauf | 98.7055 | Halten: Bushaltestelle | 0 | 0 | -3.3 | 0 | 0 | 0 | 12.8252 | 14.844 | 3.5831
09:05:08 | 307 | 1251.6185 | 40 | Umlauf | 98.704 | Halten: Bushaltestelle | 0 | 0 | -3.3 | 0 | 0 | 0 | 12.8252 | 14.844 | 3.5872
09:05:09 | 308 | 1251.6185 | 40 | Umlauf | 98.7025 | Halten: Bushaltestelle | 0 | 0 | -3.3 | 0 | 0 | 0 | 12.8252 | 14.844 | 3.5913
09:05:10 | 309 | 1251.6185 | 40 | Umlauf | 98.7011 | Halten: Bushaltestelle | 0 | 0 | -3.3 | 0 | 0 | 0 | 12.8252 | 14.844 | 3.5955
09:05:11 | 310 | 1251.6185 | 40 | Umlauf | 98.6996 | Halten: Bushaltestelle | 0 | 0 | -3.3 | 0 | 0 | 0 | 12.8252 | 14.844 | 3.5996
09:05:12 | 311 | 1251.6185 | 40 | Umlauf | 98.6981 | Halten: Bushaltestelle | 0 | 0 | -3.3 | 0 | 0 | 0 | 12.8252 | 14.844 | 3.6037
09:05:13 | 312 | 1251.6185 | 40 | Umlauf | 98.6966 | Halten: Bushaltestelle | 0 | 0 | -3.3 | 0 | 0 | 0 | 12.8252 | 14.844 | 3.6078
09:05:14 | 313 | 1251.6185 | 40 | Umlauf | 98.6951 | Halten: Bushaltestelle | 0 | 0 | -3.3 | 0 | 0 | 0 | 12.8252 | 14.844 | 3.6119
09:05:15 | 314 | 1251.6185 | 40 | Umlauf | 98.6936 | Halten: Bushaltestelle | 0 | 0 | -3.3 | 0 | 0 | 0 | 12.8252 | 14.844 | 3.6161
09:05:16 | 315 | 1251.6185 | 40 | Umlauf | 98.6921 | Halten: Bushaltestelle | 0 | 0 | -3.3 | 0 | 0 | 0 | 12.8252 | 14.844 | 3.6202
09:05:17 | 316 | 1251.6185 | 40 | Umlauf | 98.6906 | Halten: Bushaltestelle | 0 | 0 | -3.3 | 0 | 0 | 0 | 12.8252 | 14.844 | 3.6243
09:05:18 | 317 | 1251.6185 | 40 | Umlauf | 98.6891 | Halten: Bushaltestelle | 0 | 0 | -3.3 | 0 | 0 | 0 | 12.8252 | 14.844 | 3.6284
09:05:19 | 318 | 1251.6185 | 40 | Umlauf | 98.6876 | Halten: Bushaltestelle | 0 | 0 | -3.3 | 0 | 0 | 0 | 12.8252 | 14.844 | 3.6326
09:05:20 | 319 | 1251.6185 | 40 | Umlauf | 98.6861 | Halten: Bushaltestelle | 0 | 0 | -3.3 | 0 | 0 | 0 | 12.8252 | 14.844 | 3.6367
09:05:21 | 320 | 1251.6185 | 40 | Umlauf | 98.6846 | Halten: Bushaltestelle | 0 | 0 | -3.3 | 0 | 0 | 0 | 12.8252 | 14.844 | 3.6408
09:05:22 | 321 | 1251.6185 | 40 | Umlauf | 98.6832 | Halten: Bushaltestelle | 0 | 0 | -3.3 | 0 | 0 | 0 | 12.8252 | 14.844 | 3.6449
09:05:23 | 322 | 1251.6185 | 40 | Umlauf | 98.6817 | Halten: Bushaltestelle | 0 | 0 | -3.3 | 0 | 0 | 0 | 12.8252 | 14.844 | 3.6491
09:05:24 | 323 | 1251.6185 | 40 | Umlauf | 98.6802 | Halten: Bushaltestelle | 0 | 0 | -3.3 | 0 | 0 | 0 | 12.8252 | 14.844 | 3.6532
09:05:25 | 324 | 1251.6185 | 40 | Umlauf | 98.6787 | Halten: Bushaltestelle | 0 | 0 | -3.3 | 0 | 0 | 0 | 12.8252 | 14.844 | 3.6573
09:05:26 | 325 | 1251.6185 | 40 | Umlauf | 98.6772 | Halten: Bushaltestelle | 0 | 0 | -3.3 | 0 | 0 | 0 | 12.8252 | 14.844 | 3.6614
09:05:27 | 326 | 1251.6185 | 40 | Umlauf | 98.6757 | Halten: Bushaltestelle | 0 | 0 | -3.3 | 0 | 0 | 0 | 12.8252 | 14.844 | 3.6655
09:05:28 | 327 | 1251.6185 | 40 | Umlauf | 98.6742 | Halten: Bushaltestelle | 0 | 0 | -3.3 | 0 | 0 | 0 | 12.8252 | 14.844 | 3.6697
09:05:29 | 328 | 1251.6185 | 40 | Umlauf | 98.6727 | Halten: Bushaltestelle | 0 | 0 | -3.3 | 0 | 0 | 0 | 12.8252 | 14.844 | 3.6738
09:05:30 | 329 | 1251.6185 | 40 | Umlauf | 98.6712 | Halten: Bushaltestelle | 0 | 0 | -3.3 | 0 | 0 | 0 | 12.8252 | 14.844 | 3.6779
09:05:31 | 330 | 1251.6185 | 40 | Umlauf | 98.6697 | Halten: Bushaltestelle | 0 | 0 | -3.3 | 0 | 0 | 0 | 12.8252 | 14.844 | 3.682
09:05:32 | 331 | 1251.6185 | 40 | Umlauf | 98.6682 | Halten: Bushaltestelle | 0 | 0 | -3.3 | 0 | 0 | 0 | 12.8252 | 14.844 | 3.6862
09:05:33 | 332 | 1251.6185 | 40 | Umlauf | 98.6668 | Halten: Bushaltestelle | 0 | 0 | -3.3 | 0 | 0 | 0 | 12.8252 | 14.844 | 3.6903
09:05:34 | 333 | 1251.6185 | 40 | Umlauf | 98.6653 | Halten: Bushaltestelle | 0 | 0 | -3.3 | 0 | 0 | 0 | 12.8252 | 14.844 | 3.6944
09:05:35 | 334 | 1251.6185 | 40 | Umlauf | 98.6638 | Halten: Bushaltestelle | 0 | 0 | -3.3 | 0 | 0 | 0 | 12.8252 | 14.844 | 3.6985
09:05:36 | 335 | 1251.6185 | 40 | Umlauf | 98.6623 | Halten: Bushaltestelle | 0 | 0 | -3.3 | 0 | 0 | 0 | 12.8252 | 14.844 | 3.7027
09:05:37 | 336 | 1251.6185 | 40 | Umlauf | 98.6608 | Halten: Bushaltestelle | 0 | 0 | -3.3 | 0 | 0 | 0 | 12.8252 | 14.844 | 3.7068
09:05:38 | 337 | 1251.6185 | 40 | Umlauf | 98.6593 | Halten: Bushaltestelle | 0 | 0 | -3.3 | 0 | 0 | 0 | 12.8252 | 14.844 | 3.7109
09:05:39 | 338 | 1251.6185 | 40 | Umlauf | 98.6578 | Halten: Bushaltestelle | 0 | 0 | -3.3 | 0 | 0 | 0 | 12.8252 | 14.844 | 3.715
09:05:40 | 339 | 1251.6185 | 40 | Umlauf | 98.6563 | Halten: Bushaltestelle | 0 | 0 | -3.3 | 0 | 0 | 0 | 12.8252 | 14.844 | 3.7192
09:05:41 | 340 | 1251.6185 | 40 | Umlauf | 98.6548 | Halten: Bushaltestelle | 0 | 0 | -3.3 | 0 | 0 | 0 | 12.8252 | 14.844 | 3.7233
09:05:42 | 341 | 1251.6185 | 40 | Umlauf | 98.6533 | Halten: Bushaltestelle | 0 | 0 | -3.3 | 0 | 0 | 0 | 12.8252 | 14.844 | 3.7274
09:05:43 | 342 | 1251.6185 | 40 | Umlauf | 98.6518 | Halten: Bushaltestelle | 0 | 0 | -3.3 | 0 | 0 | 0 | 12.8252 | 14.844 | 3.7315
09:05:44 | 343 | 1251.6185 | 40 | Umlauf | 98.6503 | Fahren | 0 | 45 | -9.1 | 1.0288 | 0 | 0 | 12.8252 | 14.844 | 3.7356
09:05:45 | 344 | 1252.1329 | 40 | Umlauf | 98.6489 | Fahren | 3.7037 | 45 | -9.1 | 1.0288 | 0 | 8.0953 | 12.8252 | 24.2135 | 3.7424
09:05:46 | 345 | 1253.6761 | 40 | Umlauf | 98.6464 | Fahren | 7.4074 | 45 | -9.1 | 1.0288 | 0 | 16.2191 | 12.8252 | 33.6161 | 3.7517
09:05:47 | 346 | 1256.2481 | 40 | Umlauf | 98.643 | Fahren | 11.1111 | 45 | -9.1 | 1.0288 | 0 | 24.3999 | 12.8252 | 43.0845 | 3.7637
09:05:48 | 347 | 1259.849 | 40 | Umlauf | 98.6387 | Fahren | 14.8148 | 45 | -9.1 | 1.0288 | 0 | 32.6661 | 12.8252 | 52.6519 | 3.7783
09:05:49 | 348 | 1264.4786 | 40 | Umlauf | 98.6334 | Fahren | 18.5185 | 45 | -9.1 | 1.0288 | 0 | 41.0462 | 12.8252 | 62.3511 | 3.7956
09:05:50 | 349 | 1270.137 | 40 | Umlauf | 98.6272 | Fahren | 22.2222 | 45 | -5.1 | 0.97165 | 0 | 99.7628 | 12.8252 | 130.3101 | 3.8318
09:05:51 | 350 | 1276.7957 | 40 | Umlauf | 98.6141 | Fahren | 25.7202 | 45 | -5.1 | 0.88168 | 0 | 99.5518 | 12.8252 | 130.066 | 3.8679
09:05:52 | 351 | 1284.381 | 40 | Umlauf | 98.601 | Fahren | 28.8942 | 45 | -5.1 | 0.80005 | 0 | 95.6716 | 12.8252 | 125.575 | 3.9028
09:05:53 | 352 | 1292.8072 | 40 | Umlauf | 98.5884 | Fahren | 31.7744 | 45 | 3.9 | 0.74422 | 0 | 160 | 12.8252 | 200.0292 | 3.9584
09:05:54 | 353 | 1302.0055 | 40 | Umlauf | 98.5683 | Fahren | 34.4536 | 45 | 3.9 | 0.70288 | 0 | 160 | 12.8252 | 200.0292 | 4.014
09:05:55 | 354 | 1311.9274 | 40 | Umlauf | 98.5482 | Fahren | 36.9839 | 45 | 7.9 | 0.66383 | 0 | 160 | 12.8252 | 200.0292 | 4.0695
09:05:56 | 355 | 1322.5327 | 40 | Umlauf | 98.5281 | Fahren | 39.3737 | 45 | 7.9 | 0.62695 | 0 | 160 | 12.8252 | 200.0292 | 4.1251
09:05:57 | 356 | 1333.7833 | 40 | Umlauf | 98.508 | Fahren | 41.6307 | 45 | 7.9 | 0.60914 | 0 | 160 | 12.8252 | 200.0292 | 4.1806
09:05:58 | 357 | 1345.6519 | 40 | Umlauf | 98.4879 | Fahren | 43.8237 | 45 | 3.2 | 0.59819 | 0 | 160 | 12.8252 | 200.0292 | 4.2362
09:05:59 | 358 | 1358.1243 | 40 | Umlauf | 98.4678 | Fahren | 45.9771 | 45 | 3.2 | -0.8 | 0 | -68.1961 | 12.8252 | -47.8404 | 4.2229
09:06:00 | 359 | 1370.4957 | 40 | Umlauf | 98.4726 | Fahren | 43.0971 | 45 | 3.2 | 0.60182 | 0 | 160 | 12.8252 | 200.0292 | 4.2785
09:06:01 | 360 | 1382.768 | 40 | Umlauf | 98.4525 | Fahren | 45.2637 | 45 | 4.7 | -0.8 | 0 | -38.0306 | 12.8252 | -21.7775 | 4.2724
09:06:02 | 361 | 1394.9413 | 40 | Umlauf | 98.4547 | Fahren | 42.3837 | 45 | 2.1 | 0.60538 | 0 | 160 | 12.8252 | 200.0292 | 4.328
09:06:03 | 362 | 1407.0172 | 40 | Umlauf | 98.4346 | Fahren | 44.5631 | 45 | 2.1 | 0.5945 | 0 | 160 | 12.8252 | 200.0292 | 4.3836
09:06:04 | 363 | 1419.6931 | 40 | Umlauf | 98.4145 | Fahren | 46.7033 | 45 | 2 | -0.8 | 0 | -93.2938 | 12.8252 | -69.5249 | 4.3643
09:06:05 | 364 | 1432.2663 | 40 | Umlauf | 98.4215 | Korrektursekunde | 0 | 0 | 2 | 0 | 0 | 0 | 0 | -375.842 | 4.2599
09:06:06 | 365 | 1432.2663 | 40 | Umlauf | 98.4593 | Korrektursekunde | 0 | 0 | 2 | 0 | 0 | 0 | 0 | -375.842 | 4.1555
09:06:07 | 366 | 1432.2663 | 40 | Umlauf | 98.497 | Korrektursekunde | 0 | 0 | 2 | 0 | 0 | 0 | 0 | -375.842 | 4.051
09:06:08 | 367 | 1432.2663 | 40 | Umlauf | 98.5348 | Halten: Ampel | 0 | 0 | 2 | 0 | 0 | 0 | 12.8252 | 14.844 | 4.0552
09:06:09 | 368 | 1432.2663 | 40 | Umlauf | 98.5333 | Halten: Ampel | 0 | 0 | 2 | 0 | 0 | 0 | 12.8252 | 14.844 | 4.0593
09:06:10 | 369 | 1432.2663 | 40 | Umlauf | 98.5318 | Halten: Ampel | 0 | 0 | 2 | 0 | 0 | 0 | 12.8252 | 14.844 | 4.0634
09:06:11 | 370 | 1432.2663 | 40 | Umlauf | 98.5303 | Halten: Ampel | 0 | 0 | 2 | 0 | 0 | 0 | 12.8252 | 14.844 | 4.0675
09:06:12 | 371 | 1432.2663 | 40 | Umlauf | 98.5288 | Halten: Ampel | 0 | 0 | 2 | 0 | 0 | 0 | 12.8252 | 14.844 | 4.0717
09:06:13 | 372 | 1432.2663 | 40 | Umlauf | 98.5273 | Halten: Ampel | 0 | 0 | 2 | 0 | 0 | 0 | 12.8252 | 14.844 | 4.0758
09:06:14 | 373 | 1432.2663 | 40 | Umlauf | 98.5258 | Halten: Ampel | 0 | 0 | 2 | 0 | 0 | 0 | 12.8252 | 14.844 | 4.0799
09:06:15 | 374 | 1432.2663 | 40 | Umlauf | 98.5243 | Halten: Ampel | 0 | 0 | 2 | 0 | 0 | 0 | 12.8252 | 14.844 | 4.084
09:06:16 | 375 | 1432.2663 | 40 | Umlauf | 98.5228 | Halten: Ampel | 0 | 0 | 2 | 0 | 0 | 0 | 12.8252 | 14.844 | 4.0882
09:06:17 | 376 | 1432.2663 | 40 | Umlauf | 98.5214 | Halten: Ampel | 0 | 0 | 2 | 0 | 0 | 0 | 12.8252 | 14.844 | 4.0923
09:06:18 | 377 | 1432.2663 | 40 | Umlauf | 98.5199 | Halten: Ampel | 0 | 0 | 2 | 0 | 0 | 0 | 12.8252 | 14.844 | 4.0964
09:06:19 | 378 | 1432.2663 | 40 | Umlauf | 98.5184 | Halten: Ampel | 0 | 0 | 2 | 0 | 0 | 0 | 12.8252 | 14.844 | 4.1005
09:06:20 | 379 | 1432.2663 | 40 | Umlauf | 98.5169 | Halten: Ampel | 0 | 0 | 2 | 0 | 0 | 0 | 12.8252 | 14.844 | 4.1047
09:06:21 | 380 | 1432.2663 | 40 | Umlauf | 98.5154 | Halten: Ampel | 0 | 0 | 2 | 0 | 0 | 0 | 12.8252 | 14.844 | 4.1088
09:06:22 | 381 | 1432.2663 | 40 | Umlauf | 98.5139 | Halten: Ampel | 0 | 0 | 2 | 0 | 0 | 0 | 12.8252 | 14.844 | 4.1129
09:06:23 | 382 | 1432.2663 | 40 | Umlauf | 98.5124 | Fahren | 0 | 45 | 3.6 | 1.0288 | 0 | 0 | 12.8252 | 14.844 | 4.117
09:06:24 | 383 | 1432.7807 | 40 | Umlauf | 98.5109 | Fahren | 3.7037 | 45 | 3.6 | 1.0288 | 0 | 39.5196 | 12.8252 | 60.5842 | 4.1339
09:06:25 | 384 | 1434.3239 | 40 | Umlauf | 98.5048 | Fahren | 7.4074 | 45 | 3.6 | 1.0288 | 0 | 79.0676 | 12.8252 | 106.3574 | 4.1634
09:06:26 | 385 | 1436.8959 | 40 | Umlauf | 98.4941 | Fahren | 11.1111 | 45 | 3.6 | 1.0288 | 0 | 118.6727 | 12.8252 | 152.1966 | 4.2057
09:06:27 | 386 | 1440.4967 | 40 | Umlauf | 98.4789 | Fahren | 14.8148 | 45 | 3.6 | 1.0288 | 0 | 158.3631 | 12.8252 | 198.1346 | 4.2607
09:06:28 | 387 | 1445.1263 | 40 | Umlauf | 98.4589 | Fahren | 18.5185 | 45 | 3.6 | 1.0288 | 0 | 160 | 12.8252 | 200.0292 | 4.3163
09:06:29 | 388 | 1450.7848 | 40 | Umlauf | 98.4388 | Fahren | 22.2222 | 45 | -3.2 | 0.97165 | 0 | 127.9908 | 12.8252 | 162.9814 | 4.3615
09:06:30 | 389 | 1457.4434 | 40 | Umlauf | 98.4225 | Fahren | 25.7202 | 45 | -2.2 | 0.88168 | 0 | 149.441 | 12.8252 | 187.808 | 4.4137
09:06:31 | 390 | 1465.0288 | 40 | Umlauf | 98.4036 | Fahren | 28.8942 | 45 | -2.2 | 0.80005 | 0 | 151.7174 | 12.8252 | 190.4428 | 4.4666
09:06:32 | 391 | 1473.455 | 40 | Umlauf | 98.3845 | Fahren | 31.7744 | 45 | -2.2 | 0.74422 | 0 | 154.8514 | 12.8252 | 194.0702 | 4.5205
09:06:33 | 392 | 1482.6533 | 40 | Umlauf | 98.365 | Fahren | 34.4536 | 45 | -2.2 | 0.70288 | 0 | 158.4345 | 12.8252 | 198.2173 | 4.5756
09:06:34 | 393 | 1492.5752 | 40 | Umlauf | 98.3451 | Fahren | 36.9839 | 45 | -2.2 | 0.66383 | 0 | 160 | 12.8252 | 200.0292 | 4.6311
09:06:35 | 394 | 1503.1804 | 40 | Umlauf | 98.325 | Fahren | 39.3737 | 45 | -2.2 | 0.62695 | 0 | 160 | 12.8252 | 200.0292 | 4.6867
09:06:36 | 395 | 1514.431 | 40 | Umlauf | 98.3049 | Fahren | 41.6307 | 45 | -2.2 | 0.60914 | 0 | 160 | 12.8252 | 200.0292 | 4.7423
09:06:37 | 396 | 1526.2997 | 40 | Umlauf | 98.2848 | Fahren | 43.8237 | 45 | 0.3 | 0.59819 | 0 | 160 | 12.8252 | 200.0292 | 4.7978
09:06:38 | 397 | 1538.772 | 40 | Umlauf | 98.2647 | Korrektursekunde | 0 | 0 | 0.3 | 0 | 0 | 0 | 0 | -343.3883 | 4.7025
09:06:39 | 398 | 1538.772 | 40 | Umlauf | 98.2992 | Korrektursekunde | 0 | 0 | 0.3 | 0 | 0 | 0 | 0 | -343.3883 | 4.6071
09:06:40 | 399 | 1538.772 | 40 | Umlauf | 98.3337 | Korrektursekunde | 0 | 0 | 0.3 | 0 | 0 | 0 | 0 | -343.3883 | 4.5117
09:06:41 | 400 | 1538.772 | 40 | Umlauf | 98.3682 | Halten: Ampel | 0 | 0 | 0.3 | 0 | 0 | 0 | 12.8252 | 14.844 | 4.5158
09:06:42 | 401 | 1538.772 | 40 | Umlauf | 98.3667 | Halten: Ampel | 0 | 0 | 0.3 | 0 | 0 | 0 | 12.8252 | 14.844 | 4.5199
09:06:43 | 402 | 1538.772 | 40 | Umlauf | 98.3652 | Halten: Ampel | 0 | 0 | 0.3 | 0 | 0 | 0 | 12.8252 | 14.844 | 4.5241
09:06:44 | 403 | 1538.772 | 40 | Umlauf | 98.3637 | Halten: Ampel | 0 | 0 | 0.3 | 0 | 0 | 0 | 12.8252 | 14.844 | 4.5282
09:06:45 | 404 | 1538.772 | 40 | Umlauf | 98.3622 | Halten: Ampel | 0 | 0 | 0.3 | 0 | 0 | 0 | 12.8252 | 14.844 | 4.5323
09:06:46 | 405 | 1538.772 | 40 | Umlauf | 98.3607 | Halten: Ampel | 0 | 0 | 0.3 | 0 | 0 | 0 | 12.8252 | 14.844 | 4.5364
09:06:47 | 406 | 1538.772 | 40 | Umlauf | 98.3592 | Halten: Ampel | 0 | 0 | 0.3 | 0 | 0 | 0 | 12.8252 | 14.844 | 4.5405
09:06:48 | 407 | 1538.772 | 40 | Umlauf | 98.3577 | Halten: Ampel | 0 | 0 | 0.3 | 0 | 0 | 0 | 12.8252 | 14.844 | 4.5447
09:06:49 | 408 | 1538.772 | 40 | Umlauf | 98.3562 | Halten: Ampel | 0 | 0 | 0.3 | 0 | 0 | 0 | 12.8252 | 14.844 | 4.5488
09:06:50 | 409 | 1538.772 | 40 | Umlauf | 98.3547 | Halten: Ampel | 0 | 0 | 0.3 | 0 | 0 | 0 | 12.8252 | 14.844 | 4.5529
09:06:51 | 410 | 1538.772 | 40 | Umlauf | 98.3533 | Halten: Ampel | 0 | 0 | 0.3 | 0 | 0 | 0 | 12.8252 | 14.844 | 4.557
09:06:52 | 411 | 1538.772 | 40 | Umlauf | 98.3518 | Halten: Ampel | 0 | 0 | 0.3 | 0 | 0 | 0 | 12.8252 | 14.844 | 4.5612
09:06:53 | 412 | 1538.772 | 40 | Umlauf | 98.3503 | Halten: Ampel | 0 | 0 | 0.3 | 0 | 0 | 0 | 12.8252 | 14.844 | 4.5653
09:06:54 | 413 | 1538.772 | 40 | Umlauf | 98.3488 | Halten: Ampel | 0 | 0 | 0.3 | 0 | 0 | 0 | 12.8252 | 14.844 | 4.5694
09:06:55 | 414 | 1538.772 | 40 | Umlauf | 98.3473 | Halten: Ampel | 0 | 0 | 0.3 | 0 | 0 | 0 | 12.8252 | 14.844 | 4.5735
09:06:56 | 415 | 1538.772 | 40 | Umlauf | 98.3458 | Fahren | 0 | 45 | 5.6 | 1.0288 | 0 | 0 | 12.8252 | 14.844 | 4.5777
09:06:57 | 416 | 1539.2864 | 40 | Umlauf | 98.3443 | Fahren | 3.7037 | 45 | 5.6 | 1.0288 | 0 | 44.4624 | 12.8252 | 66.3051 | 4.5961
09:06:58 | 417 | 1540.8296 | 40 | Umlauf | 98.3376 | Fahren | 7.4074 | 45 | 5.6 | 1.0288 | 0 | 88.9533 | 12.8252 | 117.7992 | 4.6288
09:06:59 | 418 | 1543.4017 | 40 | Umlauf | 98.3258 | Fahren | 11.1111 | 45 | 5.6 | 1.0288 | 0 | 133.5012 | 12.8252 | 169.3592 | 4.6758
09:07:00 | 419 | 1547.0025 | 40 | Umlauf | 98.3088 | Fahren | 14.8148 | 45 | 5.6 | 1.0288 | 0 | 160 | 12.8252 | 200.0292 | 4.7314
09:07:01 | 420 | 1551.6321 | 40 | Umlauf | 98.2887 | Fahren | 18.5185 | 45 | 5.6 | 1.0288 | 0 | 160 | 12.8252 | 200.0292 | 4.787
09:07:02 | 421 | 1557.2906 | 40 | Umlauf | 98.2686 | Fahren | 22.2222 | 45 | 5.6 | 0.97165 | 0 | 160 | 12.8252 | 200.0292 | 4.8425
09:07:03 | 422 | 1563.9492 | 40 | Umlauf | 98.2485 | Fahren | 25.7202 | 45 | 5.6 | 0.88168 | 0 | 160 | 12.8252 | 200.0292 | 4.8981
09:07:04 | 423 | 1571.5345 | 40 | Umlauf | 98.2284 | Fahren | 28.8942 | 45 | 5.6 | 0.80005 | 0 | 160 | 12.8252 | 200.0292 | 4.9537
09:07:05 | 424 | 1579.9607 | 40 | Umlauf | 98.2083 | Fahren | 31.7744 | 45 | 5.6 | 0.74422 | 0 | 160 | 12.8252 | 200.0292 | 5.0092
09:07:06 | 425 | 1589.1591 | 40 | Umlauf | 98.1882 | Fahren | 34.4536 | 45 | 5.6 | 0.70288 | 0 | 160 | 12.8252 | 200.0292 | 5.0648
09:07:07 | 426 | 1599.081 | 40 | Umlauf | 98.1681 | Fahren | 36.9839 | 45 | 5.6 | 0.66383 | 0 | 160 | 12.8252 | 200.0292 | 5.1203
09:07:08 | 427 | 1609.6862 | 40 | Umlauf | 98.148 | Fahren | 39.3737 | 45 | 5.6 | 0.62695 | 0 | 160 | 12.8252 | 200.0292 | 5.1759
09:07:09 | 428 | 1620.9368 | 40 | Umlauf | 98.1279 | Fahren | 41.6307 | 45 | -1.6 | 0.60914 | 0 | 160 | 12.8252 | 200.0292 | 5.2315
09:07:10 | 429 | 1632.8055 | 40 | Umlauf | 98.1078 | Fahren | 43.8237 | 45 | -1.6 | 0.59819 | 0 | 160 | 12.8252 | 200.0292 | 5.287
09:07:11 | 430 | 1645.2778 | 40 | Umlauf | 98.0877 | Fahren | 45.9771 | 45 | -1.6 | -0.8 | 0 | -160 | 12.8252 | -127.159 | 5.2517
09:07:12 | 431 | 1657.6492 | 40 | Umlauf | 98.1005 | Fahren | 43.0971 | 45 | -1.6 | 0.60182 | 0 | 160 | 12.8252 | 200.0292 | 5.3073
09:07:13 | 432 | 1669.9216 | 40 | Umlauf | 98.0804 | Fahren | 45.2637 | 45 | -0.2 | -0.8 | 0 | -133.8446 | 12.8252 | -104.5608 | 5.2782
09:07:14 | 433 | 1682.0948 | 40 | Umlauf | 98.0909 | Fahren | 42.3837 | 45 | -0.2 | 0.60538 | 0 | 160 | 12.8252 | 200.0292 | 5.3338
09:07:15 | 434 | 1694.1708 | 40 | Umlauf | 98.0708 | Fahren | 44.5631 | 45 | 0.2 | 0.5945 | 0 | 160 | 12.8252 | 200.0292 | 5.3894
09:07:16 | 435 | 1706.8467 | 40 | Umlauf | 98.0507 | Fahren | 46.7033 | 45 | 0.8 | -0.8 | 0 | -117.5259 | 12.8252 | -90.4614 | 5.3642
09:07:17 | 436 | 1719.4198 | 40 | Umlauf | 98.0598 | Fahren | 43.8233 | 45 | -0.7 | 0.5982 | 0 | 160 | 12.8252 | 200.0292 | 5.4198
09:07:18 | 437 | 1731.892 | 40 | Umlauf | 98.0397 | Fahren | 45.9768 | 45 | -3.2 | -0.8 | 0 | -160 | 12.8252 | -127.159 | 5.3845
09:07:19 | 438 | 1744.2634 | 40 | Umlauf | 98.0525 | Fahren | 43.0968 | 45 | -3.2 | 0.60182 | 0 | 141.3182 | 12.8252 | 178.4067 | 5.434
09:07:20 | 439 | 1756.5356 | 40 | Umlauf | 98.0346 | Fahren | 45.2634 | 45 | -0.9 | -0.8 | 0 | -147.5508 | 12.8252 | -116.4029 | 5.4017
09:07:21 | 440 | 1768.7087 | 40 | Umlauf | 98.0463 | Fahren | 42.3834 | 45 | -0.9 | 0.60538 | 0 | 160 | 12.8252 | 200.0292 | 5.4573
09:07:22 | 441 | 1780.7846 | 40 | Umlauf | 98.0262 | Fahren | 44.5627 | 45 | 1.1 | 0.5945 | 0 | 160 | 12.8252 | 200.0292 | 5.5128
09:07:23 | 442 | 1793.4604 | 40 | Umlauf | 98.0061 | Fahren | 46.7029 | 45 | 1.1 | -0.8 | 0 | -111.4657 | 12.8252 | -85.2254 | 5.4892
09:07:24 | 443 | 1806.0334 | 40 | Umlauf | 98.0146 | Fahren | 43.8229 | 45 | 0.7 | 0.5982 | 0 | 160 | 12.8252 | 200.0292 | 5.5447
09:07:25 | 444 | 1818.5056 | 40 | Umlauf | 97.9945 | Fahren | 45.9765 | 45 | 3.2 | -0.8 | 0 | -68.1952 | 12.8252 | -47.8397 | 5.5314
09:07:26 | 445 | 1830.8768 | 40 | Umlauf | 97.9993 | Fahren | 43.0965 | 45 | 3.2 | 0.60182 | 0 | 160 | 12.8252 | 200.0292 | 5.587
09:07:27 | 446 | 1843.149 | 40 | Umlauf | 97.9792 | Fahren | 45.263 | 45 | 5.3 | -0.8 | 0 | -26.3344 | 12.8252 | -11.672 | 5.5838
09:07:28 | 447 | 1855.322 | 40 | Umlauf | 97.9804 | Fahren | 42.383 | 45 | 5.3 | 0.60539 | 0 | 160 | 12.8252 | 200.0292 | 5.6393
09:07:29 | 448 | 1867.3978 | 40 | Umlauf | 97.9603 | Fahren | 44.5624 | 45 | 5.3 | 0.59451 | 0 | 160 | 12.8252 | 200.0292 | 5.6949
09:07:30 | 449 | 1880.0735 | 40 | Umlauf | 97.9402 | Fahren | 46.7026 | 45 | 5.3 | -0.8 | 0 | -26.799 | 12.8252 | -12.0733 | 5.6915
09:07:31 | 450 | 1892.6464 | 40 | Umlauf | 97.9414 | Fahren | 43.8226 | 45 | 4.5 | 0.5982 | 0 | 160 | 12.8252 | 200.0292 | 5.7471
09:07:32 | 451 | 1905.1185 | 40 | Umlauf | 97.9213 | Fahren | 45.9761 | 45 | 4.4 | -0.8 | 0 | -44.3932 | 12.8252 | -27.2747 | 5.7395
09:07:33 | 452 | 1917.4896 | 40 | Umlauf | 97.9241 | Fahren | 43.0961 | 45 | 4.4 | 0.60183 | 0 | 160 | 12.8252 | 200.0292 | 5.7951
09:07:34 | 453 | 1929.7617 | 40 | Umlauf | 97.904 | Fahren | 45.2627 | 45 | 1.9 | -0.8 | 0 | -92.7343 | 12.8252 | -69.0415 | 5.7759
09:07:35 | 454 | 1941.9347 | 40 | Umlauf | 97.9109 | Fahren | 42.3827 | 45 | 1.9 | 0.60539 | 0 | 160 | 12.8252 | 200.0292 | 5.8315
09:07:36 | 455 | 1954.0103 | 40 | Umlauf | 97.8908 | Fahren | 44.5621 | 45 | 1.9 | 0.59451 | 0 | 160 | 12.8252 | 200.0292 | 5.887
09:07:37 | 456 | 1966.686 | 40 | Umlauf | 97.8707 | Fahren | 46.7023 | 45 | 1.9 | -0.8 | 0 | -95.3108 | 12.8252 | -71.2675 | 5.8672
09:07:38 | 457 | 1979.2588 | 40 | Umlauf | 97.8779 | Fahren | 43.8223 | 45 | 1.9 | 0.5982 | 0 | 160 | 12.8252 | 200.0292 | 5.9228
09:07:39 | 458 | 1991.7308 | 40 | Umlauf | 97.8578 | Fahren | 45.9759 | 45 | 0.2 | -0.8 | 0 | -127.8145 | 12.8252 | -99.3508 | 5.8952
09:07:40 | 459 | 2004.1019 | 40 | Umlauf | 97.8678 | Fahren | 43.0959 | 45 | 1.5 | 0.60183 | 0 | 160 | 12.8252 | 200.0292 | 5.9508
09:07:41 | 460 | 2016.3739 | 40 | Umlauf | 97.8477 | Fahren | 45.2624 | 45 | 1.5 | -0.8 | 0 | -100.5607 | 12.8252 | -75.8034 | 5.9297
09:07:42 | 461 | 2028.5468 | 40 | Umlauf | 97.8553 | Korrektursekunde | 0 | 0 | 1.5 | 0 | 0 | 0 | 0 | -340.4829 | 5.8351
09:07:43 | 462 | 2028.5468 | 40 | Umlauf | 97.8895 | Korrektursekunde | 0 | 0 | 1.5 | 0 | 0 | 0 | 0 | -340.4829 | 5.7405
09:07:44 | 463 | 2028.5468 | 40 | Umlauf | 97.9237 | Korrektursekunde | 0 | 0 | 1.5 | 0 | 0 | 0 | 0 | -340.4829 | 5.646
09:07:45 | 464 | 2028.5468 | 40 | Umlauf | 97.9579 | Halten: Ampel | 0 | 0 | 1.5 | 0 | 0 | 0 | 12.8252 | 14.844 | 5.6501
09:07:46 | 465 | 2028.5468 | 40 | Umlauf | 97.9564 | Halten: Ampel | 0 | 0 | 1.5 | 0 | 0 | 0 | 12.8252 | 14.844 | 5.6542
09:07:47 | 466 | 2028.5468 | 40 | Umlauf | 97.9549 | Halten: Ampel | 0 | 0 | 1.5 | 0 | 0 | 0 | 12.8252 | 14.844 | 5.6583
09:07:48 | 467 | 2028.5468 | 40 | Umlauf | 97.9534 | Halten: Ampel | 0 | 0 | 1.5 | 0 | 0 | 0 | 12.8252 | 14.844 | 5.6625
09:07:49 | 468 | 2028.5468 | 40 | Umlauf | 97.9519 | Halten: Ampel | 0 | 0 | 1.5 | 0 | 0 | 0 | 12.8252 | 14.844 | 5.6666
09:07:50 | 469 | 2028.5468 | 40 | Umlauf | 97.9505 | Halten: Ampel | 0 | 0 | 1.5 | 0 | 0 | 0 | 12.8252 | 14.844 | 5.6707
09:07:51 | 470 | 2028.5468 | 40 | Umlauf | 97.949 | Halten: Ampel | 0 | 0 | 1.5 | 0 | 0 | 0 | 12.8252 | 14.844 | 5.6748
09:07:52 | 471 | 2028.5468 | 40 | Umlauf | 97.9475 | Halten: Ampel | 0 | 0 | 1.5 | 0 | 0 | 0 | 12.8252 | 14.844 | 5.679
09:07:53 | 472 | 2028.5468 | 40 | Umlauf | 97.946 | Halten: Ampel | 0 | 0 | 1.5 | 0 | 0 | 0 | 12.8252 | 14.844 | 5.6831
09:07:54 | 473 | 2028.5468 | 40 | Umlauf | 97.9445 | Halten: Ampel | 0 | 0 | 1.5 | 0 | 0 | 0 | 12.8252 | 14.844 | 5.6872
09:07:55 | 474 | 2028.5468 | 40 | Umlauf | 97.943 | Halten: Ampel | 0 | 0 | 1.5 | 0 | 0 | 0 | 12.8252 | 14.844 | 5.6913
09:07:56 | 475 | 2028.5468 | 40 | Umlauf | 97.9415 | Halten: Ampel | 0 | 0 | 1.5 | 0 | 0 | 0 | 12.8252 | 14.844 | 5.6954
09:07:57 | 476 | 2028.5468 | 40 | Umlauf | 97.94 | Halten: Ampel | 0 | 0 | 1.5 | 0 | 0 | 0 | 12.8252 | 14.844 | 5.6996
09:07:58 | 477 | 2028.5468 | 40 | Umlauf | 97.9385 | Halten: Ampel | 0 | 0 | 1.5 | 0 | 0 | 0 | 12.8252 | 14.844 | 5.7037
09:07:59 | 478 | 2028.5468 | 40 | Umlauf | 97.937 | Halten: Ampel | 0 | 0 | 1.5 | 0 | 0 | 0 | 12.8252 | 14.844 | 5.7078
09:08:00 | 479 | 2028.5468 | 40 | Umlauf | 97.9355 | Fahren | 0 | 45 | 3.4 | 1.0288 | 0 | 0 | 12.8252 | 14.844 | 5.7119
09:08:01 | 480 | 2029.0612 | 40 | Umlauf | 97.934 | Fahren | 3.7037 | 45 | 3.4 | 1.0288 | 0 | 39.0245 | 12.8252 | 60.0112 | 5.7286
09:08:02 | 481 | 2030.6044 | 40 | Umlauf | 97.928 | Fahren | 7.4074 | 45 | 3.4 | 1.0288 | 0 | 78.0775 | 12.8252 | 105.2115 | 5.7578
09:08:03 | 482 | 2033.1764 | 40 | Umlauf | 97.9175 | Fahren | 11.1111 | 45 | 3.4 | 1.0288 | 0 | 117.1875 | 12.8252 | 150.4777 | 5.7996
09:08:04 | 483 | 2036.7772 | 40 | Umlauf | 97.9023 | Fahren | 14.8148 | 45 | 3.4 | 1.0288 | 0 | 156.3829 | 12.8252 | 195.8427 | 5.854
09:08:05 | 484 | 2041.4068 | 40 | Umlauf | 97.8827 | Fahren | 18.5185 | 45 | 3.2 | 1.0288 | 0 | 160 | 12.8252 | 200.0292 | 5.9096
09:08:06 | 485 | 2047.0653 | 40 | Umlauf | 97.8626 | Fahren | 22.2222 | 45 | 3.2 | 0.97165 | 0 | 160 | 12.8252 | 200.0292 | 5.9652
09:08:07 | 486 | 2053.7239 | 40 | Umlauf | 97.8425 | Fahren | 25.7202 | 45 | 3.2 | 0.88168 | 0 | 160 | 12.8252 | 200.0292 | 6.0207
09:08:08 | 487 | 2061.3093 | 40 | Umlauf | 97.8224 | Fahren | 28.8942 | 45 | 1.3 | 0.80005 | 0 | 160 | 12.8252 | 200.0292 | 6.0763
09:08:09 | 488 | 2069.7355 | 40 | Umlauf | 97.8023 | Fahren | 31.7744 | 45 | 1.3 | 0.74422 | 0 | 160 | 12.8252 | 200.0292 | 6.1319
09:08:10 | 489 | 2078.9338 | 40 | Umlauf | 97.7822 | Fahren | 34.4536 | 45 | 0 | 0.70288 | 0 | 160 | 12.8252 | 200.0292 | 6.1874
09:08:11 | 490 | 2088.8557 | 40 | Umlauf | 97.7621 | Fahren | 36.9839 | 45 | 0 | 0.66383 | 0 | 160 | 12.8252 | 200.0292 | 6.243
09:08:12 | 491 | 2099.4609 | 40 | Umlauf | 97.742 | Fahren | 39.3737 | 45 | -2.8 | 0.62695 | 0 | 145.4978 | 12.8252 | 183.2442 | 6.2939
09:08:13 | 492 | 2110.7115 | 40 | Umlauf | 97.7236 | Korrektursekunde | 0 | 0 | -2.8 | 0 | 0 | 0 | 0 | -216.1741 | 6.2338
09:08:14 | 493 | 2110.7115 | 40 | Umlauf | 97.7453 | Korrektursekunde | 0 | 0 | -2.8 | 0 | 0 | 0 | 0 | -216.1741 | 6.1738
09:08:15 | 494 | 2110.7115 | 40 | Umlauf | 97.767 | Korrektursekunde | 0 | 0 | -2.8 | 0 | 0 | 0 | 0 | -216.1741 | 6.1137
09:08:16 | 495 | 2110.7115 | 40 | Umlauf | 97.7887 | Halten: Ampel | 0 | 0 | -2.8 | 0 | 0 | 0 | 12.8252 | 14.844 | 6.1179
09:08:17 | 496 | 2110.7115 | 40 | Umlauf | 97.7872 | Halten: Ampel | 0 | 0 | -2.8 | 0 | 0 | 0 | 12.8252 | 14.844 | 6.122
09:08:18 | 497 | 2110.7115 | 40 | Umlauf | 97.7857 | Halten: Ampel | 0 | 0 | -2.8 | 0 | 0 | 0 | 12.8252 | 14.844 | 6.1261
09:08:19 | 498 | 2110.7115 | 40 | Umlauf | 97.7842 | Halten: Ampel | 0 | 0 | -2.8 | 0 | 0 | 0 | 12.8252 | 14.844 | 6.1302
09:08:20 | 499 | 2110.7115 | 40 | Umlauf | 97.7828 | Halten: Ampel | 0 | 0 | -2.8 | 0 | 0 | 0 | 12.8252 | 14.844 | 6.1344
09:08:21 | 500 | 2110.7115 | 40 | Umlauf | 97.7813 | Halten: Ampel | 0 | 0 | -2.8 | 0 | 0 | 0 | 12.8252 | 14.844 | 6.1385
09:08:22 | 501 | 2110.7115 | 40 | Umlauf | 97.7798 | Halten: Ampel | 0 | 0 | -2.8 | 0 | 0 | 0 | 12.8252 | 14.844 | 6.1426
09:08:23 | 502 | 2110.7115 | 40 | Umlauf | 97.7783 | Halten: Ampel | 0 | 0 | -2.8 | 0 | 0 | 0 | 12.8252 | 14.844 | 6.1467
09:08:24 | 503 | 2110.7115 | 40 | Umlauf | 97.7768 | Halten: Ampel | 0 | 0 | -2.8 | 0 | 0 | 0 | 12.8252 | 14.844 | 6.1508
09:08:25 | 504 | 2110.7115 | 40 | Umlauf | 97.7753 | Halten: Ampel | 0 | 0 | -2.8 | 0 | 0 | 0 | 12.8252 | 14.844 | 6.155
09:08:26 | 505 | 2110.7115 | 40 | Umlauf | 97.7738 | Halten: Ampel | 0 | 0 | -2.8 | 0 | 0 | 0 | 12.8252 | 14.844 | 6.1591
09:08:27 | 506 | 2110.7115 | 40 | Umlauf | 97.7723 | Halten: Ampel | 0 | 0 | -2.8 | 0 | 0 | 0 | 12.8252 | 14.844 | 6.1632
09:08:28 | 507 | 2110.7115 | 40 | Umlauf | 97.7708 | Halten: Ampel | 0 | 0 | -2.8 | 0 | 0 | 0 | 12.8252 | 14.844 | 6.1673
09:08:29 | 508 | 2110.7115 | 40 | Umlauf | 97.7693 | Halten: Ampel | 0 | 0 | -2.8 | 0 | 0 | 0 | 12.8252 | 14.844 | 6.1715
09:08:30 | 509 | 2110.7115 | 40 | Umlauf | 97.7678 | Halten: Ampel | 0 | 0 | -2.8 | 0 | 0 | 0 | 12.8252 | 14.844 | 6.1756
09:08:31 | 510 | 2110.7115 | 40 | Umlauf | 97.7664 | Fahren | 0 | 45 | -2.8 | 1.0288 | 0 | 0 | 12.8252 | 14.844 | 6.1797
09:08:32 | 511 | 2111.2259 | 40 | Umlauf | 97.7649 | Fahren | 3.7037 | 45 | -2.8 | 1.0288 | 0 | 23.65 | 12.8252 | 42.2166 | 6.1914
09:08:33 | 512 | 2112.7691 | 40 | Umlauf | 97.7606 | Fahren | 7.4074 | 45 | -2.8 | 1.0288 | 0 | 47.3284 | 12.8252 | 69.6222 | 6.2108
09:08:34 | 513 | 2115.3412 | 40 | Umlauf | 97.7536 | Fahren | 11.1111 | 45 | -2.4 | 1.0288 | 0 | 74.0392 | 12.8252 | 100.5375 | 6.2387
09:08:35 | 514 | 2118.942 | 40 | Umlauf | 97.7435 | Fahren | 14.8148 | 45 | -2.4 | 1.0288 | 0 | 98.8519 | 12.8252 | 129.2559 | 6.2746
09:08:36 | 515 | 2123.5716 | 40 | Umlauf | 97.7305 | Fahren | 18.5185 | 45 | -2.4 | 1.0288 | 0 | 123.7785 | 12.8252 | 158.1061 | 6.3185
09:08:37 | 516 | 2129.2301 | 40 | Umlauf | 97.7147 | Fahren | 22.2222 | 45 | -2.4 | 0.97165 | 0 | 139.891 | 12.8252 | 176.7548 | 6.3676
09:08:38 | 517 | 2135.8887 | 40 | Umlauf | 97.6969 | Fahren | 25.7202 | 45 | -2.4 | 0.88168 | 0 | 145.9965 | 12.8252 | 183.8214 | 6.4187
09:08:39 | 518 | 2143.474 | 40 | Umlauf | 97.6784 | Fahren | 28.8942 | 45 | -2.4 | 0.80005 | 0 | 147.8479 | 12.8252 | 185.9642 | 6.4703
09:08:40 | 519 | 2151.9002 | 40 | Umlauf | 97.6597 | Fahren | 31.7744 | 45 | -2.4 | 0.74422 | 0 | 150.5962 | 12.8252 | 189.1452 | 6.5229
09:08:41 | 520 | 2161.0986 | 40 | Umlauf | 97.6407 | Fahren | 34.4536 | 45 | -2.4 | 0.70288 | 0 | 153.8205 | 12.8252 | 192.877 | 6.5765
09:08:42 | 521 | 2171.0205 | 40 | Umlauf | 97.6214 | Fahren | 36.9839 | 45 | 0.9 | 0.66383 | 0 | 160 | 12.8252 | 200.0292 | 6.632
09:08:43 | 522 | 2181.6257 | 40 | Umlauf | 97.6013 | Fahren | 39.3737 | 45 | 0.9 | 0.62695 | 0 | 160 | 12.8252 | 200.0292 | 6.6876
09:08:44 | 523 | 2192.8763 | 40 | Umlauf | 97.5812 | Fahren | 41.6307 | 45 | 0.9 | 0.60914 | 0 | 160 | 12.8252 | 200.0292 | 6.7432
09:08:45 | 524 | 2204.745 | 40 | Umlauf | 97.5611 | Fahren | 43.8237 | 45 | 1.9 | 0.59819 | 0 | 160 | 12.8252 | 200.0292 | 6.7987
09:08:46 | 525 | 2217.2173 | 40 | Umlauf | 97.541 | Korrektursekunde | 0 | 0 | 1.9 | 0 | 0 | 0 | 0 | -401.0864 | 6.6873
09:08:47 | 526 | 2217.2173 | 40 | Umlauf | 97.5813 | Korrektursekunde | 0 | 0 | 1.9 | 0 | 0 | 0 | 0 | -401.0864 | 6.5759
09:08:48 | 527 | 2217.2173 | 40 | Umlauf | 97.6216 | Korrektursekunde | 0 | 0 | 1.9 | 0 | 0 | 0 | 0 | -401.0864 | 6.4645
09:08:49 | 528 | 2217.2173 | 40 | Umlauf | 97.6619 | Halten: Ampel | 0 | 0 | 1.9 | 0 | 0 | 0 | 12.8252 | 14.844 | 6.4686
09:08:50 | 529 | 2217.2173 | 40 | Umlauf | 97.6604 | Halten: Ampel | 0 | 0 | 1.9 | 0 | 0 | 0 | 12.8252 | 14.844 | 6.4727
09:08:51 | 530 | 2217.2173 | 40 | Umlauf | 97.6589 | Halten: Ampel | 0 | 0 | 1.9 | 0 | 0 | 0 | 12.8252 | 14.844 | 6.4768
09:08:52 | 531 | 2217.2173 | 40 | Umlauf | 97.6574 | Halten: Ampel | 0 | 0 | 1.9 | 0 | 0 | 0 | 12.8252 | 14.844 | 6.481
09:08:53 | 532 | 2217.2173 | 40 | Umlauf | 97.6559 | Halten: Ampel | 0 | 0 | 1.9 | 0 | 0 | 0 | 12.8252 | 14.844 | 6.4851
09:08:54 | 533 | 2217.2173 | 40 | Umlauf | 97.6544 | Halten: Ampel | 0 | 0 | 1.9 | 0 | 0 | 0 | 12.8252 | 14.844 | 6.4892
09:08:55 | 534 | 2217.2173 | 40 | Umlauf | 97.6529 | Halten: Ampel | 0 | 0 | 1.9 | 0 | 0 | 0 | 12.8252 | 14.844 | 6.4933
09:08:56 | 535 | 2217.2173 | 40 | Umlauf | 97.6514 | Halten: Ampel | 0 | 0 | 1.9 | 0 | 0 | 0 | 12.8252 | 14.844 | 6.4975
09:08:57 | 536 | 2217.2173 | 40 | Umlauf | 97.6499 | Halten: Ampel | 0 | 0 | 1.9 | 0 | 0 | 0 | 12.8252 | 14.844 | 6.5016
09:08:58 | 537 | 2217.2173 | 40 | Umlauf | 97.6484 | Halten: Ampel | 0 | 0 | 1.9 | 0 | 0 | 0 | 12.8252 | 14.844 | 6.5057
09:08:59 | 538 | 2217.2173 | 40 | Umlauf | 97.647 | Halten: Ampel | 0 | 0 | 1.9 | 0 | 0 | 0 | 12.8252 | 14.844 | 6.5098
09:09:00 | 539 | 2217.2173 | 40 | Umlauf | 97.6455 | Halten: Ampel | 0 | 0 | 1.9 | 0 | 0 | 0 | 12.8252 | 14.844 | 6.514
09:09:01 | 540 | 2217.2173 | 40 | Umlauf | 97.644 | Halten: Ampel | 0 | 0 | 1.9 | 0 | 0 | 0 | 12.8252 | 14.844 | 6.5181
09:09:02 | 541 | 2217.2173 | 40 | Umlauf | 97.6425 | Halten: Ampel | 0 | 0 | 1.9 | 0 | 0 | 0 | 12.8252 | 14.844 | 6.5222
09:09:03 | 542 | 2217.2173 | 40 | Umlauf | 97.641 | Halten: Ampel | 0 | 0 | 1.9 | 0 | 0 | 0 | 12.8252 | 14.844 | 6.5263
09:09:04 | 543 | 2217.2173 | 40 | Umlauf | 97.6395 | Fahren | 0 | 45 | 1.4 | 1.0288 | 0 | 0 | 12.8252 | 14.844 | 6.5304
09:09:05 | 544 | 2217.7317 | 40 | Umlauf | 97.638 | Fahren | 3.7037 | 45 | 1.4 | 1.0288 | 0 | 34.0686 | 12.8252 | 54.2753 | 6.5455
09:09:06 | 545 | 2219.2749 | 40 | Umlauf | 97.6326 | Fahren | 7.4074 | 45 | 1.4 | 1.0288 | 0 | 68.1657 | 12.8252 | 93.7395 | 6.5716
09:09:07 | 546 | 2221.8469 | 40 | Umlauf | 97.6231 | Fahren | 11.1111 | 45 | 1.4 | 1.0288 | 0 | 102.3198 | 12.8252 | 133.2697 | 6.6086
09:09:08 | 547 | 2225.4478 | 40 | Umlauf | 97.6097 | Fahren | 14.8148 | 45 | 0 | 1.0288 | 0 | 122.668 | 12.8252 | 156.8208 | 6.6521
09:09:09 | 548 | 2230.0774 | 40 | Umlauf | 97.594 | Fahren | 18.5185 | 45 | 0 | 1.0288 | 0 | 153.5485 | 12.8252 | 192.5622 | 6.7056
09:09:10 | 549 | 2235.7358 | 40 | Umlauf | 97.5746 | Fahren | 22.2222 | 45 | 0 | 0.97165 | 0 | 160 | 12.8252 | 200.0292 | 6.7612
09:09:11 | 550 | 2242.3945 | 40 | Umlauf | 97.5545 | Fahren | 25.7202 | 45 | 0 | 0.88168 | 0 | 160 | 12.8252 | 200.0292 | 6.8168
09:09:12 | 551 | 2249.9798 | 40 | Umlauf | 97.5344 | Fahren | 28.8942 | 45 | -3.8 | 0.80005 | 0 | 120.7763 | 12.8252 | 154.6313 | 6.8597
09:09:13 | 552 | 2258.406 | 40 | Umlauf | 97.5189 | Fahren | 31.7744 | 45 | -3.8 | 0.74422 | 0 | 120.8262 | 12.8252 | 154.6891 | 6.9027
09:09:14 | 553 | 2267.6043 | 40 | Umlauf | 97.5034 | Fahren | 34.4536 | 45 | -4.2 | 0.70288 | 0 | 112.3247 | 12.8252 | 144.8494 | 6.9429
09:09:15 | 554 | 2277.5262 | 40 | Umlauf | 97.4888 | Fahren | 36.9839 | 45 | -4.2 | 0.66383 | 0 | 111.0149 | 12.8252 | 143.3335 | 6.9827
09:09:16 | 555 | 2288.1315 | 40 | Umlauf | 97.4744 | Fahren | 39.3737 | 45 | -1.7 | 0.62695 | 0 | 160 | 12.8252 | 200.0292 | 7.0383
09:09:17 | 556 | 2299.3821 | 40 | Umlauf | 97.4543 | Fahren | 41.6307 | 45 | -0.7 | 0.60914 | 0 | 160 | 12.8252 | 200.0292 | 7.0939
09:09:18 | 557 | 2311.2507 | 40 | Umlauf | 97.4342 | Fahren | 43.8237 | 45 | -0.7 | 0.59819 | 0 | 160 | 12.8252 | 200.0292 | 7.1494
09:09:19 | 558 | 2323.7231 | 40 | Umlauf | 97.4141 | Fahren | 45.9771 | 45 | -0.7 | -0.8 | 0 | -145.719 | 12.8252 | -114.8202 | 7.1175
09:09:20 | 559 | 2336.0945 | 40 | Umlauf | 97.4257 | Fahren | 43.0971 | 45 | 0 | 0.60182 | 0 | 160 | 12.8252 | 200.0292 | 7.1731
09:09:21 | 560 | 2348.3668 | 40 | Umlauf | 97.4056 | Fahren | 45.2637 | 45 | 0 | -0.8 | 0 | -129.9283 | 12.8252 | -101.1771 | 7.145
09:09:22 | 561 | 2360.5401 | 40 | Umlauf | 97.4157 | Fahren | 42.3837 | 45 | 0 | 0.60538 | 0 | 160 | 12.8252 | 200.0292 | 7.2006
09:09:23 | 562 | 2372.616 | 40 | Umlauf | 97.3956 | Fahren | 44.5631 | 45 | 0 | 0.5945 | 0 | 160 | 12.8252 | 200.0292 | 7.2561
09:09:24 | 563 | 2385.2919 | 40 | Umlauf | 97.3755 | Fahren | 46.7033 | 45 | 0 | -0.8 | 0 | -133.6876 | 12.8252 | -104.4251 | 7.2271
09:09:25 | 564 | 2397.8651 | 40 | Umlauf | 97.386 | Fahren | 43.8233 | 45 | 0 | 0.5982 | 0 | 160 | 12.8252 | 200.0292 | 7.2827
09:09:26 | 565 | 2410.3373 | 40 | Umlauf | 97.3659 | Fahren | 45.9768 | 45 | 0.5 | -0.8 | 0 | -121.8504 | 12.8252 | -94.1978 | 7.2565
09:09:27 | 566 | 2422.7086 | 40 | Umlauf | 97.3754 | Fahren | 43.0968 | 45 | 0.5 | 0.60182 | 0 | 160 | 12.8252 | 200.0292 | 7.3121
09:09:28 | 567 | 2434.9809 | 40 | Umlauf | 97.3553 | Fahren | 45.2634 | 45 | 1 | -0.8 | 0 | -110.3488 | 12.8252 | -84.2604 | 7.2887
09:09:29 | 568 | 2447.154 | 40 | Umlauf | 97.3638 | Fahren | 42.3834 | 45 | -1 | 0.60538 | 0 | 160 | 12.8252 | 200.0292 | 7.3442
09:09:30 | 569 | 2459.2299 | 40 | Umlauf | 97.3437 | Fahren | 44.5627 | 45 | -1 | 0.5945 | 0 | 160 | 12.8252 | 200.0292 | 7.3998
09:09:31 | 570 | 2471.9057 | 40 | Umlauf | 97.3236 | Fahren | 46.7029 | 45 | -3.5 | -0.8 | 0 | -160 | 12.8252 | -127.159 | 7.3645
09:09:32 | 571 | 2484.4787 | 40 | Umlauf | 97.3363 | Fahren | 43.8229 | 45 | -2.7 | 0.5982 | 0 | 157.5032 | 12.8252 | 197.1393 | 7.4192
09:09:33 | 572 | 2496.9508 | 40 | Umlauf | 97.3165 | Fahren | 45.9765 | 45 | -2.7 | -0.8 | 0 | -160 | 12.8252 | -127.159 | 7.3839
09:09:34 | 573 | 2509.3221 | 40 | Umlauf | 97.3293 | Fahren | 43.0965 | 45 | -7 | 0.60182 | 0 | 31.973 | 12.8252 | 51.8498 | 7.3983
09:09:35 | 574 | 2521.5942 | 40 | Umlauf | 97.3241 | Fahren | 45.263 | 45 | -7 | -0.8 | 0 | -160 | 12.8252 | -127.159 | 7.363
09:09:36 | 575 | 2533.7673 | 40 | Umlauf | 97.3369 | Fahren | 42.383 | 45 | -7 | 0.60539 | 0 | 32.2668 | 12.8252 | 52.1898 | 7.3775
09:09:37 | 576 | 2545.843 | 40 | Umlauf | 97.3316 | Fahren | 44.5624 | 45 | -4.8 | 0.59451 | 0 | 96.6832 | 12.8252 | 126.7459 | 7.4127
09:09:38 | 577 | 2558.5187 | 40 | Umlauf | 97.3189 | Fahren | 46.7026 | 45 | 0.2 | -0.8 | 0 | -129.6452 | 12.8252 | -100.9325 | 7.3847
09:09:39 | 578 | 2571.0917 | 40 | Umlauf | 97.329 | Fahren | 43.8226 | 45 | 0.2 | 0.5982 | 0 | 160 | 12.8252 | 200.0292 | 7.4402
09:09:40 | 579 | 2583.5637 | 40 | Umlauf | 97.3089 | Fahren | 45.9761 | 45 | 1.8 | -0.8 | 0 | -96.0028 | 12.8252 | -71.8655 | 7.4203
09:09:41 | 580 | 2595.9349 | 40 | Umlauf | 97.3162 | Fahren | 43.0961 | 45 | 1.8 | 0.60183 | 0 | 160 | 12.8252 | 200.0292 | 7.4758
09:09:42 | 581 | 2608.207 | 40 | Umlauf | 97.2961 | Fahren | 45.2627 | 45 | 1.8 | -0.8 | 0 | -94.6908 | 12.8252 | -70.7319 | 7.4562
09:09:43 | 582 | 2620.3799 | 40 | Umlauf | 97.3032 | Fahren | 42.3827 | 45 | 1.8 | 0.60539 | 0 | 160 | 12.8252 | 200.0292 | 7.5117
09:09:44 | 583 | 2632.4556 | 40 | Umlauf | 97.2831 | Fahren | 44.5621 | 45 | 1.8 | 0.59451 | 0 | 160 | 12.8252 | 200.0292 | 7.5673
09:09:45 | 584 | 2645.1312 | 40 | Umlauf | 97.263 | Fahren | 46.7023 | 45 | 1.8 | -0.8 | 0 | -97.3295 | 12.8252 | -73.0117 | 7.547
09:09:46 | 585 | 2657.7041 | 40 | Umlauf | 97.2703 | Fahren | 43.8223 | 45 | 1.8 | 0.5982 | 0 | 160 | 12.8252 | 200.0292 | 7.6026
09:09:47 | 586 | 2670.1761 | 40 | Umlauf | 97.2502 | Fahren | 45.9759 | 45 | 1.8 | -0.8 | 0 | -96.0023 | 12.8252 | -71.865 | 7.5826
09:09:48 | 587 | 2682.5471 | 40 | Umlauf | 97.2574 | Fahren | 43.0959 | 45 | 1.2 | 0.60183 | 0 | 160 | 12.8252 | 200.0292 | 7.6382
09:09:49 | 588 | 2694.8191 | 40 | Umlauf | 97.2373 | Fahren | 45.2624 | 45 | 1.2 | -0.8 | 0 | -106.432 | 12.8252 | -80.8763 | 7.6157
09:09:50 | 589 | 2706.992 | 40 | Umlauf | 97.2455 | Korrektursekunde | 0 | 0 | 1.2 | 0 | 0 | 0 | 0 | -331.2151 | 7.5237
09:09:51 | 590 | 2706.992 | 40 | Umlauf | 97.2787 | Korrektursekunde | 0 | 0 | 1.2 | 0 | 0 | 0 | 0 | -331.2151 | 7.4317
09:09:52 | 591 | 2706.992 | 40 | Umlauf | 97.312 | Korrektursekunde | 0 | 0 | 1.2 | 0 | 0 | 0 | 0 | -331.2151 | 7.3397
09:09:53 | 592 | 2706.992 | 40 | Umlauf | 97.3453 | Halten: Bushaltestelle | 0 | 0 | 1.2 | 0 | 0 | 0 | 12.8252 | 14.844 | 7.3438
09:09:54 | 593 | 2706.992 | 40 | Umlauf | 97.3438 | Halten: Bushaltestelle | 0 | 0 | 1.2 | 0 | 0 | 0 | 12.8252 | 14.844 | 7.348
09:09:55 | 594 | 2706.992 | 40 | Umlauf | 97.3423 | Halten: Bushaltestelle | 0 | 0 | 1.2 | 0 | 0 | 0 | 12.8252 | 14.844 | 7.3521
09:09:56 | 595 | 2706.992 | 40 | Umlauf | 97.3408 | Halten: Bushaltestelle | 0 | 0 | 1.2 | 0 | 0 | 0 | 12.8252 | 14.844 | 7.3562
09:09:57 | 596 | 2706.992 | 40 | Umlauf | 97.3393 | Halten: Bushaltestelle | 0 | 0 | 1.2 | 0 | 0 | 0 | 12.8252 | 14.844 | 7.3603
09:09:58 | 597 | 2706.992 | 40 | Umlauf | 97.3378 | Halten: Bushaltestelle | 0 | 0 | 1.2 | 0 | 0 | 0 | 12.8252 | 14.844 | 7.3644
09:09:59 | 598 | 2706.992 | 40 | Umlauf | 97.3364 | Halten: Bushaltestelle | 0 | 0 | 1.2 | 0 | 0 | 0 | 12.8252 | 14.844 | 7.3686
09:10:00 | 599 | 2706.992 | 40 | Umlauf | 97.3349 | Halten: Bushaltestelle | 0 | 0 | 1.2 | 0 | 0 | 0 | 12.8252 | 14.844 | 7.3727
09:10:01 | 600 | 2706.992 | 40 | Umlauf | 97.3334 | Halten: Bushaltestelle | 0 | 0 | 1.2 | 0 | 0 | 0 | 12.8252 | 14.844 | 7.3768
09:10:02 | 601 | 2706.992 | 40 | Umlauf | 97.3319 | Halten: Bushaltestelle | 0 | 0 | 1.2 | 0 | 0 | 0 | 12.8252 | 14.844 | 7.3809
09:10:03 | 602 | 2706.992 | 40 | Umlauf | 97.3304 | Halten: Bushaltestelle | 0 | 0 | 1.2 | 0 | 0 | 0 | 12.8252 | 14.844 | 7.3851
09:10:04 | 603 | 2706.992 | 40 | Umlauf | 97.3289 | Halten: Bushaltestelle | 0 | 0 | 1.2 | 0 | 0 | 0 | 12.8252 | 14.844 | 7.3892
09:10:05 | 604 | 2706.992 | 40 | Umlauf | 97.3274 | Halten: Bushaltestelle | 0 | 0 | 1.2 | 0 | 0 | 0 | 12.8252 | 14.844 | 7.3933
09:10:06 | 605 | 2706.992 | 40 | Umlauf | 97.3259 | Halten: Bushaltestelle | 0 | 0 | 1.2 | 0 | 0 | 0 | 12.8252 | 14.844 | 7.3974
09:10:07 | 606 | 2706.992 | 40 | Umlauf | 97.3244 | Halten: Bushaltestelle | 0 | 0 | 1.2 | 0 | 0 | 0 | 12.8252 | 14.844 | 7.4016
09:10:08 | 607 | 2706.992 | 40 | Umlauf | 97.3229 | Halten: Bushaltestelle | 0 | 0 | 1.2 | 0 | 0 | 0 | 12.8252 | 14.844 | 7.4057
09:10:09 | 608 | 2706.992 | 40 | Umlauf | 97.3214 | Halten: Bushaltestelle | 0 | 0 | 1.2 | 0 | 0 | 0 | 12.8252 | 14.844 | 7.4098
09:10:10 | 609 | 2706.992 | 40 | Umlauf | 97.3199 | Halten: Bushaltestelle | 0 | 0 | 1.2 | 0 | 0 | 0 | 12.8252 | 14.844 | 7.4139
09:10:11 | 610 | 2706.992 | 40 | Umlauf | 97.3185 | Halten: Bushaltestelle | 0 | 0 | 1.2 | 0 | 0 | 0 | 12.8252 | 14.844 | 7.4181
09:10:12 | 611 | 2706.992 | 40 | Umlauf | 97.317 | Halten: Bushaltestelle | 0 | 0 | 1.2 | 0 | 0 | 0 | 12.8252 | 14.844 | 7.4222
09:10:13 | 612 | 2706.992 | 40 | Umlauf | 97.3155 | Halten: Bushaltestelle | 0 | 0 | 1.2 | 0 | 0 | 0 | 12.8252 | 14.844 | 7.4263
09:10:14 | 613 | 2706.992 | 40 | Umlauf | 97.314 | Halten: Bushaltestelle | 0 | 0 | 1.2 | 0 | 0 | 0 | 12.8252 | 14.844 | 7.4304
09:10:15 | 614 | 2706.992 | 40 | Umlauf | 97.3125 | Halten: Bushaltestelle | 0 | 0 | 1.2 | 0 | 0 | 0 | 12.8252 | 14.844 | 7.4345
09:10:16 | 615 | 2706.992 | 40 | Umlauf | 97.311 | Halten: Bushaltestelle | 0 | 0 | 1.2 | 0 | 0 | 0 | 12.8252 | 14.844 | 7.4387
09:10:17 | 616 | 2706.992 | 40 | Umlauf | 97.3095 | Halten: Bushaltestelle | 0 | 0 | 1.2 | 0 | 0 | 0 | 12.8252 | 14.844 | 7.4428
09:10:18 | 617 | 2706.992 | 40 | Umlauf | 97.308 | Halten: Bushaltestelle | 0 | 0 | 1.2 | 0 | 0 | 0 | 12.8252 | 14.844 | 7.4469
09:10:19 | 618 | 2706.992 | 40 | Umlauf | 97.3065 | Halten: Bushaltestelle | 0 | 0 | 1.2 | 0 | 0 | 0 | 12.8252 | 14.844 | 7.451
09:10:20 | 619 | 2706.992 | 40 | Umlauf | 97.305 | Halten: Bushaltestelle | 0 | 0 | 1.2 | 0 | 0 | 0 | 12.8252 | 14.844 | 7.4552
09:10:21 | 620 | 2706.992 | 40 | Umlauf | 97.3035 | Halten: Bushaltestelle | 0 | 0 | 1.2 | 0 | 0 | 0 | 12.8252 | 14.844 | 7.4593
09:10:22 | 621 | 2706.992 | 40 | Umlauf | 97.3021 | Halten: Bushaltestelle | 0 | 0 | 1.2 | 0 | 0 | 0 | 12.8252 | 14.844 | 7.4634
09:10:23 | 622 | 2706.992 | 40 | Umlauf | 97.3006 | Halten: Bushaltestelle | 0 | 0 | 1.2 | 0 | 0 | 0 | 12.8252 | 14.844 | 7.4675
09:10:24 | 623 | 2706.992 | 40 | Umlauf | 97.2991 | Halten: Bushaltestelle | 0 | 0 | 1.2 | 0 | 0 | 0 | 12.8252 | 14.844 | 7.4717
09:10:25 | 624 | 2706.992 | 40 | Umlauf | 97.2976 | Halten: Bushaltestelle | 0 | 0 | 1.2 | 0 | 0 | 0 | 12.8252 | 14.844 | 7.4758
09:10:26 | 625 | 2706.992 | 40 | Umlauf | 97.2961 | Halten: Bushaltestelle | 0 | 0 | 1.2 | 0 | 0 | 0 | 12.8252 | 14.844 | 7.4799
09:10:27 | 626 | 2706.992 | 40 | Umlauf | 97.2946 | Halten: Bushaltestelle | 0 | 0 | 1.2 | 0 | 0 | 0 | 12.8252 | 14.844 | 7.484
09:10:28 | 627 | 2706.992 | 40 | Umlauf | 97.2931 | Halten: Bushaltestelle | 0 | 0 | 1.2 | 0 | 0 | 0 | 12.8252 | 14.844 | 7.4881
09:10:29 | 628 | 2706.992 | 40 | Umlauf | 97.2916 | Halten: Bushaltestelle | 0 | 0 | 1.2 | 0 | 0 | 0 | 12.8252 | 14.844 | 7.4923
09:10:30 | 629 | 2706.992 | 40 | Umlauf | 97.2901 | Halten: Bushaltestelle | 0 | 0 | 1.2 | 0 | 0 | 0 | 12.8252 | 14.844 | 7.4964
09:10:31 | 630 | 2706.992 | 40 | Umlauf | 97.2886 | Halten: Bushaltestelle | 0 | 0 | 1.2 | 0 | 0 | 0 | 12.8252 | 14.844 | 7.5005
09:10:32 | 631 | 2706.992 | 40 | Umlauf | 97.2871 | Halten: Bushaltestelle | 0 | 0 | 1.2 | 0 | 0 | 0 | 12.8252 | 14.844 | 7.5046
09:10:33 | 632 | 2706.992 | 40 | Umlauf | 97.2856 | Halten: Bushaltestelle | 0 | 0 | 1.2 | 0 | 0 | 0 | 12.8252 | 14.844 | 7.5088
09:10:34 | 633 | 2706.992 | 40 | Umlauf | 97.2842 | Halten: Bushaltestelle | 0 | 0 | 1.2 | 0 | 0 | 0 | 12.8252 | 14.844 | 7.5129
09:10:35 | 634 | 2706.992 | 40 | Umlauf | 97.2827 | Halten: Bushaltestelle | 0 | 0 | 1.2 | 0 | 0 | 0 | 12.8252 | 14.844 | 7.517
09:10:36 | 635 | 2706.992 | 40 | Umlauf | 97.2812 | Halten: Bushaltestelle | 0 | 0 | 1.2 | 0 | 0 | 0 | 12.8252 | 14.844 | 7.5211
09:10:37 | 636 | 2706.992 | 40 | Umlauf | 97.2797 | Halten: Bushaltestelle | 0 | 0 | 1.2 | 0 | 0 | 0 | 12.8252 | 14.844 | 7.5253
09:10:38 | 637 | 2706.992 | 40 | Umlauf | 97.2782 | Halten: Bushaltestelle | 0 | 0 | 1.2 | 0 | 0 | 0 | 12.8252 | 14.844 | 7.5294
09:10:39 | 638 | 2706.992 | 40 | Umlauf | 97.2767 | Halten: Bushaltestelle | 0 | 0 | 1.2 | 0 | 0 | 0 | 12.8252 | 14.844 | 7.5335
09:10:40 | 639 | 2706.992 | 40 | Umlauf | 97.2752 | Halten: Bushaltestelle | 0 | 0 | 1.2 | 0 | 0 | 0 | 12.8252 | 14.844 | 7.5376
09:10:41 | 640 | 2706.992 | 40 | Umlauf | 97.2737 | Halten: Bushaltestelle | 0 | 0 | 1.2 | 0 | 0 | 0 | 12.8252 | 14.844 | 7.5418
09:10:42 | 641 | 2706.992 | 40 | Umlauf | 97.2722 | Halten: Bushaltestelle | 0 | 0 | 1.2 | 0 | 0 | 0 | 12.8252 | 14.844 | 7.5459
09:10:43 | 642 | 2706.992 | 40 | Umlauf | 97.2707 | Halten: Bushaltestelle | 0 | 0 | 1.2 | 0 | 0 | 0 | 12.8252 | 14.844 | 7.55
09:10:44 | 643 | 2706.992 | 40 | Umlauf | 97.2692 | Halten: Bushaltestelle | 0 | 0 | 1.2 | 0 | 0 | 0 | 12.8252 | 14.844 | 7.5541
09:10:45 | 644 | 2706.992 | 40 | Umlauf | 97.2678 | Halten: Bushaltestelle | 0 | 0 | 1.2 | 0 | 0 | 0 | 12.8252 | 14.844 | 7.5582
09:10:46 | 645 | 2706.992 | 40 | Umlauf | 97.2663 | Halten: Bushaltestelle | 0 | 0 | 1.2 | 0 | 0 | 0 | 12.8252 | 14.844 | 7.5624
09:10:47 | 646 | 2706.992 | 40 | Umlauf | 97.2648 | Halten: Bushaltestelle | 0 | 0 | 1.2 | 0 | 0 | 0 | 12.8252 | 14.844 | 7.5665
09:10:48 | 647 | 2706.992 | 40 | Umlauf | 97.2633 | Halten: Bushaltestelle | 0 | 0 | 1.2 | 0 | 0 | 0 | 12.8252 | 14.844 | 7.5706
09:10:49 | 648 | 2706.992 | 40 | Umlauf | 97.2618 | Halten: Bushaltestelle | 0 | 0 | 1.2 | 0 | 0 | 0 | 12.8252 | 14.844 | 7.5747
09:10:50 | 649 | 2706.992 | 40 | Umlauf | 97.2603 | Halten: Bushaltestelle | 0 | 0 | 1.2 | 0 | 0 | 0 | 12.8252 | 14.844 | 7.5789
09:10:51 | 650 | 2706.992 | 40 | Umlauf | 97.2588 | Halten: Bushaltestelle | 0 | 0 | 1.2 | 0 | 0 | 0 | 12.8252 | 14.844 | 7.583
09:10:52 | 651 | 2706.992 | 40 | Umlauf | 97.2573 | Halten: Bushaltestelle | 0 | 0 | 1.2 | 0 | 0 | 0 | 12.8252 | 14.844 | 7.5871
09:10:53 | 652 | 2706.992 | 40 | Umlauf | 97.2558 | Halten: Bushaltestelle | 0 | 0 | 1.2 | 0 | 0 | 0 | 12.8252 | 14.844 | 7.5912
09:10:54 | 653 | 2706.992 | 40 | Umlauf | 97.2543 | Halten: Bushaltestelle | 0 | 0 | 1.2 | 0 | 0 | 0 | 12.8252 | 14.844 | 7.5954
09:10:55 | 654 | 2706.992 | 40 | Umlauf | 97.2528 | Halten: Bushaltestelle | 0 | 0 | 1.2 | 0 | 0 | 0 | 12.8252 | 14.844 | 7.5995
09:10:56 | 655 | 2706.992 | 40 | Umlauf | 97.2513 | Halten: Bushaltestelle | 0 | 0 | 1.2 | 0 | 0 | 0 | 12.8252 | 14.844 | 7.6036
09:10:57 | 656 | 2706.992 | 40 | Umlauf | 97.2499 | Halten: Bushaltestelle | 0 | 0 | 1.2 | 0 | 0 | 0 | 12.8252 | 14.844 | 7.6077
09:10:58 | 657 | 2706.992 | 40 | Umlauf | 97.2484 | Halten: Bushaltestelle | 0 | 0 | 1.2 | 0 | 0 | 0 | 12.8252 | 14.844 | 7.6118
09:10:59 | 658 | 2706.992 | 40 | Umlauf | 97.2469 | Halten: Bushaltestelle | 0 | 0 | 1.2 | 0 | 0 | 0 | 12.8252 | 14.844 | 7.616
09:11:00 | 659 | 2706.992 | 40 | Umlauf | 97.2454 | Halten: Bushaltestelle | 0 | 0 | 1.2 | 0 | 0 | 0 | 12.8252 | 14.844 | 7.6201
09:11:01 | 660 | 2706.992 | 40 | Umlauf | 97.2439 | Halten: Bushaltestelle | 0 | 0 | 1.2 | 0 | 0 | 0 | 12.8252 | 14.844 | 7.6242
09:11:02 | 661 | 2706.992 | 40 | Umlauf | 97.2424 | Halten: Bushaltestelle | 0 | 0 | 1.2 | 0 | 0 | 0 | 12.8252 | 14.844 | 7.6283
09:11:03 | 662 | 2706.992 | 40 | Umlauf | 97.2409 | Halten: Bushaltestelle | 0 | 0 | 1.2 | 0 | 0 | 0 | 12.8252 | 14.844 | 7.6325
09:11:04 | 663 | 2706.992 | 40 | Umlauf | 97.2394 | Halten: Bushaltestelle | 0 | 0 | 1.2 | 0 | 0 | 0 | 12.8252 | 14.844 | 7.6366
09:11:05 | 664 | 2706.992 | 40 | Umlauf | 97.2379 | Halten: Bushaltestelle | 0 | 0 | 1.2 | 0 | 0 | 0 | 12.8252 | 14.844 | 7.6407
09:11:06 | 665 | 2706.992 | 40 | Umlauf | 97.2364 | Halten: Bushaltestelle | 0 | 0 | 1.2 | 0 | 0 | 0 | 12.8252 | 14.844 | 7.6448
09:11:07 | 666 | 2706.992 | 40 | Umlauf | 97.2349 | Halten: Bushaltestelle | 0 | 0 | 1.2 | 0 | 0 | 0 | 12.8252 | 14.844 | 7.649
09:11:08 | 667 | 2706.992 | 40 | Umlauf | 97.2335 | Halten: Bushaltestelle | 0 | 0 | 1.2 | 0 | 0 | 0 | 12.8252 | 14.844 | 7.6531
09:11:09 | 668 | 2706.992 | 40 | Umlauf | 97.232 | Halten: Bushaltestelle | 0 | 0 | 1.2 | 0 | 0 | 0 | 12.8252 | 14.844 | 7.6572
09:11:10 | 669 | 2706.992 | 40 | Umlauf | 97.2305 | Halten: Bushaltestelle | 0 | 0 | 1.2 | 0 | 0 | 0 | 12.8252 | 14.844 | 7.6613
09:11:11 | 670 | 2706.992 | 40 | Umlauf | 97.229 | Halten: Bushaltestelle | 0 | 0 | 1.2 | 0 | 0 | 0 | 12.8252 | 14.844 | 7.6655
09:11:12 | 671 | 2706.992 | 40 | Umlauf | 97.2275 | Halten: Bushaltestelle | 0 | 0 | 1.2 | 0 | 0 | 0 | 12.8252 | 14.844 | 7.6696
09:11:13 | 672 | 2706.992 | 40 | Umlauf | 97.226 | Halten: Bushaltestelle | 0 | 0 | 1.2 | 0 | 0 | 0 | 12.8252 | 14.844 | 7.6737
09:11:14 | 673 | 2706.992 | 40 | Umlauf | 97.2245 | Halten: Bushaltestelle | 0 | 0 | 1.2 | 0 | 0 | 0 | 12.8252 | 14.844 | 7.6778
09:11:15 | 674 | 2706.992 | 40 | Umlauf | 97.223 | Halten: Bushaltestelle | 0 | 0 | 1.2 | 0 | 0 | 0 | 12.8252 | 14.844 | 7.6819
09:11:16 | 675 | 2706.992 | 40 | Umlauf | 97.2215 | Halten: Bushaltestelle | 0 | 0 | 1.2 | 0 | 0 | 0 | 12.8252 | 14.844 | 7.6861
09:11:17 | 676 | 2706.992 | 40 | Umlauf | 97.22 | Halten: Bushaltestelle | 0 | 0 | 1.2 | 0 | 0 | 0 | 12.8252 | 14.844 | 7.6902
09:11:18 | 677 | 2706.992 | 40 | Umlauf | 97.2185 | Halten: Bushaltestelle | 0 | 0 | 1.2 | 0 | 0 | 0 | 12.8252 | 14.844 | 7.6943
09:11:19 | 678 | 2706.992 | 40 | Umlauf | 97.217 | Halten: Bushaltestelle | 0 | 0 | 1.2 | 0 | 0 | 0 | 12.8252 | 14.844 | 7.6984
09:11:20 | 679 | 2706.992 | 40 | Umlauf | 97.2156 | Halten: Bushaltestelle | 0 | 0 | 1.2 | 0 | 0 | 0 | 12.8252 | 14.844 | 7.7026
09:11:21 | 680 | 2706.992 | 40 | Umlauf | 97.2141 | Halten: Bushaltestelle | 0 | 0 | 1.2 | 0 | 0 | 0 | 12.8252 | 14.844 | 7.7067
09:11:22 | 681 | 2706.992 | 40 | Umlauf | 97.2126 | Halten: Bushaltestelle | 0 | 0 | 1.2 | 0 | 0 | 0 | 12.8252 | 14.844 | 7.7108
09:11:23 | 682 | 2706.992 | 40 | Umlauf | 97.2111 | Halten: Bushaltestelle | 0 | 0 | 1.2 | 0 | 0 | 0 | 12.8252 | 14.844 | 7.7149
09:11:24 | 683 | 2706.992 | 40 | Umlauf | 97.2096 | Halten: Bushaltestelle | 0 | 0 | 1.2 | 0 | 0 | 0 | 12.8252 | 14.844 | 7.7191
09:11:25 | 684 | 2706.992 | 40 | Umlauf | 97.2081 | Halten: Bushaltestelle | 0 | 0 | 1.2 | 0 | 0 | 0 | 12.8252 | 14.844 | 7.7232
09:11:26 | 685 | 2706.992 | 40 | Umlauf | 97.2066 | Halten: Bushaltestelle | 0 | 0 | 1.2 | 0 | 0 | 0 | 12.8252 | 14.844 | 7.7273
09:11:27 | 686 | 2706.992 | 40 | Umlauf | 97.2051 | Halten: Bushaltestelle | 0 | 0 | 1.2 | 0 | 0 | 0 | 12.8252 | 14.844 | 7.7314
09:11:28 | 687 | 2706.992 | 40 | Umlauf | 97.2036 | Halten: Bushaltestelle | 0 | 0 | 1.2 | 0 | 0 | 0 | 12.8252 | 14.844 | 7.7355
09:11:29 | 688 | 2706.992 | 40 | Umlauf | 97.2021 | Halten: Bushaltestelle | 0 | 0 | 1.2 | 0 | 0 | 0 | 12.8252 | 14.844 | 7.7397
09:11:30 | 689 | 2706.992 | 40 | Umlauf | 97.2006 | Halten: Bushaltestelle | 0 | 0 | 1.2 | 0 | 0 | 0 | 12.8252 | 14.844 | 7.7438
09:11:31 | 690 | 2706.992 | 40 | Umlauf | 97.1991 | Halten: Bushaltestelle | 0 | 0 | 1.2 | 0 | 0 | 0 | 12.8252 | 14.844 | 7.7479
09:11:32 | 691 | 2706.992 | 40 | Umlauf | 97.1977 | Halten: Bushaltestelle | 0 | 0 | 1.2 | 0 | 0 | 0 | 12.8252 | 14.844 | 7.752
09:11:33 | 692 | 2706.992 | 40 | Umlauf | 97.1962 | Halten: Bushaltestelle | 0 | 0 | 1.2 | 0 | 0 | 0 | 12.8252 | 14.844 | 7.7562
09:11:34 | 693 | 2706.992 | 40 | Umlauf | 97.1947 | Halten: Bushaltestelle | 0 | 0 | 1.2 | 0 | 0 | 0 | 12.8252 | 14.844 | 7.7603
09:11:35 | 694 | 2706.992 | 40 | Umlauf | 97.1932 | Halten: Bushaltestelle | 0 | 0 | 1.2 | 0 | 0 | 0 | 12.8252 | 14.844 | 7.7644
09:11:36 | 695 | 2706.992 | 40 | Umlauf | 97.1917 | Halten: Bushaltestelle | 0 | 0 | 1.2 | 0 | 0 | 0 | 12.8252 | 14.844 | 7.7685
09:11:37 | 696 | 2706.992 | 40 | Umlauf | 97.1902 | Halten: Bushaltestelle | 0 | 0 | 1.2 | 0 | 0 | 0 | 12.8252 | 14.844 | 7.7727
09:11:38 | 697 | 2706.992 | 40 | Umlauf | 97.1887 | Halten: Bushaltestelle | 0 | 0 | 1.2 | 0 | 0 | 0 | 12.8252 | 14.844 | 7.7768
09:11:39 | 698 | 2706.992 | 40 | Umlauf | 97.1872 | Halten: Bushaltestelle | 0 | 0 | 1.2 | 0 | 0 | 0 | 12.8252 | 14.844 | 7.7809
09:11:40 | 699 | 2706.992 | 40 | Umlauf | 97.1857 | Halten: Bushaltestelle | 0 | 0 | 1.2 | 0 | 0 | 0 | 12.8252 | 14.844 | 7.785
09:11:41 | 700 | 2706.992 | 40 | Umlauf | 97.1842 | Halten: Bushaltestelle | 0 | 0 | 1.2 | 0 | 0 | 0 | 12.8252 | 14.844 | 7.7892
09:11:42 | 701 | 2706.992 | 40 | Umlauf | 97.1827 | Halten: Bushaltestelle | 0 | 0 | 1.2 | 0 | 0 | 0 | 12.8252 | 14.844 | 7.7933
09:11:43 | 702 | 2706.992 | 40 | Umlauf | 97.1813 | Halten: Bushaltestelle | 0 | 0 | 1.2 | 0 | 0 | 0 | 12.8252 | 14.844 | 7.7974
09:11:44 | 703 | 2706.992 | 40 | Umlauf | 97.1798 | Halten: Bushaltestelle | 0 | 0 | 1.2 | 0 | 0 | 0 | 12.8252 | 14.844 | 7.8015
09:11:45 | 704 | 2706.992 | 40 | Umlauf | 97.1783 | Halten: Bushaltestelle | 0 | 0 | 1.2 | 0 | 0 | 0 | 12.8252 | 14.844 | 7.8056
09:11:46 | 705 | 2706.992 | 40 | Umlauf | 97.1768 | Halten: Bushaltestelle | 0 | 0 | 1.2 | 0 | 0 | 0 | 12.8252 | 14.844 | 7.8098
09:11:47 | 706 | 2706.992 | 40 | Umlauf | 97.1753 | Halten: Bushaltestelle | 0 | 0 | 1.2 | 0 | 0 | 0 | 12.8252 | 14.844 | 7.8139
09:11:48 | 707 | 2706.992 | 40 | Umlauf | 97.1738 | Halten: Bushaltestelle | 0 | 0 | 1.2 | 0 | 0 | 0 | 12.8252 | 14.844 | 7.818
09:11:49 | 708 | 2706.992 | 40 | Umlauf | 97.1723 | Halten: Bushaltestelle | 0 | 0 | 1.2 | 0 | 0 | 0 | 12.8252 | 14.844 | 7.8221
09:11:50 | 709 | 2706.992 | 40 | Umlauf | 97.1708 | Halten: Bushaltestelle | 0 | 0 | 1.2 | 0 | 0 | 0 | 12.8252 | 14.844 | 7.8263
09:11:51 | 710 | 2706.992 | 40 | Umlauf | 97.1693 | Halten: Bushaltestelle | 0 | 0 | 1.2 | 0 | 0 | 0 | 12.8252 | 14.844 | 7.8304
09:11:52 | 711 | 2706.992 | 40 | Umlauf | 97.1678 | Halten: Bushaltestelle | 0 | 0 | 1.2 | 0 | 0 | 0 | 12.8252 | 14.844 | 7.8345
09:11:53 | 712 | 2706.992 | 40 | Umlauf | 97.1663 | Halten: Bushaltestelle | 0 | 0 | 1.2 | 0 | 0 | 0 | 12.8252 | 14.844 | 7.8386
09:11:54 | 713 | 2706.992 | 40 | Umlauf | 97.1648 | Halten: Bushaltestelle | 0 | 0 | 1.2 | 0 | 0 | 0 | 12.8252 | 14.844 | 7.8428
09:11:55 | 714 | 2706.992 | 40 | Umlauf | 97.1634 | Halten: Bushaltestelle | 0 | 0 | 1.2 | 0 | 0 | 0 | 12.8252 | 14.844 | 7.8469
09:11:56 | 715 | 2706.992 | 40 | Umlauf | 97.1619 | Halten: Bushaltestelle | 0 | 0 | 1.2 | 0 | 0 | 0 | 12.8252 | 14.844 | 7.851
09:11:57 | 716 | 2706.992 | 40 | Umlauf | 97.1604 | Halten: Bushaltestelle | 0 | 0 | 1.2 | 0 | 0 | 0 | 12.8252 | 14.844 | 7.8551
09:11:58 | 717 | 2706.992 | 40 | Umlauf | 97.1589 | Halten: Bushaltestelle | 0 | 0 | 1.2 | 0 | 0 | 0 | 12.8252 | 14.844 | 7.8592
09:11:59 | 718 | 2706.992 | 40 | Umlauf | 97.1574 | Halten: Bushaltestelle | 0 | 0 | 1.2 | 0 | 0 | 0 | 12.8252 | 14.844 | 7.8634
09:12:00 | 719 | 2706.992 | 40 | Umlauf | 97.1559 | Halten: Bushaltestelle | 0 | 0 | 1.2 | 0 | 0 | 0 | 12.8252 | 14.844 | 7.8675
09:12:01 | 720 | 2706.992 | 40 | Umlauf | 97.1544 | Halten: Bushaltestelle | 0 | 0 | 1.2 | 0 | 0 | 0 | 12.8252 | 14.844 | 7.8716
09:12:02 | 721 | 2706.992 | 40 | Umlauf | 97.1529 | Halten: Bushaltestelle | 0 | 0 | 1.2 | 0 | 0 | 0 | 12.8252 | 14.844 | 7.8757
09:12:03 | 722 | 2706.992 | 40 | Umlauf | 97.1514 | Halten: Bushaltestelle | 0 | 0 | 1.2 | 0 | 0 | 0 | 12.8252 | 14.844 | 7.8799
09:12:04 | 723 | 2706.992 | 40 | Umlauf | 97.1499 | Halten: Bushaltestelle | 0 | 0 | 1.2 | 0 | 0 | 0 | 12.8252 | 14.844 | 7.884
09:12:05 | 724 | 2706.992 | 40 | Umlauf | 97.1484 | Halten: Bushaltestelle | 0 | 0 | 1.2 | 0 | 0 | 0 | 12.8252 | 14.844 | 7.8881
09:12:06 | 725 | 2706.992 | 40 | Umlauf | 97.147 | Halten: Bushaltestelle | 0 | 0 | 1.2 | 0 | 0 | 0 | 12.8252 | 14.844 | 7.8922
09:12:07 | 726 | 2706.992 | 40 | Umlauf | 97.1455 | Halten: Bushaltestelle | 0 | 0 | 1.2 | 0 | 0 | 0 | 12.8252 | 14.844 | 7.8964
09:12:08 | 727 | 2706.992 | 40 | Umlauf | 97.144 | Halten: Bushaltestelle | 0 | 0 | 1.2 | 0 | 0 | 0 | 12.8252 | 14.844 | 7.9005
09:12:09 | 728 | 2706.992 | 40 | Umlauf | 97.1425 | Halten: Bushaltestelle | 0 | 0 | 1.2 | 0 | 0 | 0 | 12.8252 | 14.844 | 7.9046
09:12:10 | 729 | 2706.992 | 40 | Umlauf | 97.141 | Halten: Bushaltestelle | 0 | 0 | 1.2 | 0 | 0 | 0 | 12.8252 | 14.844 | 7.9087
09:12:11 | 730 | 2706.992 | 40 | Umlauf | 97.1395 | Halten: Bushaltestelle | 0 | 0 | 1.2 | 0 | 0 | 0 | 12.8252 | 14.844 | 7.9128
09:12:12 | 731 | 2706.992 | 40 | Umlauf | 97.138 | Halten: Bushaltestelle | 0 | 0 | 1.2 | 0 | 0 | 0 | 12.8252 | 14.844 | 7.917
09:12:13 | 732 | 2706.992 | 40 | Umlauf | 97.1365 | Halten: Bushaltestelle | 0 | 0 | 1.2 | 0 | 0 | 0 | 12.8252 | 14.844 | 7.9211
09:12:14 | 733 | 2706.992 | 40 | Umlauf | 97.135 | Halten: Bushaltestelle | 0 | 0 | 1.2 | 0 | 0 | 0 | 12.8252 | 14.844 | 7.9252
09:12:15 | 734 | 2706.992 | 40 | Umlauf | 97.1335 | Halten: Bushaltestelle | 0 | 0 | 1.2 | 0 | 0 | 0 | 12.8252 | 14.844 | 7.9293
09:12:16 | 735 | 2706.992 | 40 | Umlauf | 97.132 | Halten: Bushaltestelle | 0 | 0 | 1.2 | 0 | 0 | 0 | 12.8252 | 14.844 | 7.9335
09:12:17 | 736 | 2706.992 | 40 | Umlauf | 97.1305 | Halten: Bushaltestelle | 0 | 0 | 1.2 | 0 | 0 | 0 | 12.8252 | 14.844 | 7.9376
09:12:18 | 737 | 2706.992 | 40 | Umlauf | 97.1291 | Halten: Bushaltestelle | 0 | 0 | 1.2 | 0 | 0 | 0 | 12.8252 | 14.844 | 7.9417
09:12:19 | 738 | 2706.992 | 40 | Umlauf | 97.1276 | Halten: Bushaltestelle | 0 | 0 | 1.2 | 0 | 0 | 0 | 12.8252 | 14.844 | 7.9458
09:12:20 | 739 | 2706.992 | 40 | Umlauf | 97.1261 | Halten: Bushaltestelle | 0 | 0 | 1.2 | 0 | 0 | 0 | 12.8252 | 14.844 | 7.95
09:12:21 | 740 | 2706.992 | 40 | Umlauf | 97.1246 | Halten: Bushaltestelle | 0 | 0 | 1.2 | 0 | 0 | 0 | 12.8252 | 14.844 | 7.9541
09:12:22 | 741 | 2706.992 | 40 | Umlauf | 97.1231 | Halten: Bushaltestelle | 0 | 0 | 1.2 | 0 | 0 | 0 | 12.8252 | 14.844 | 7.9582
09:12:23 | 742 | 2706.992 | 40 | Umlauf | 97.1216 | Halten: Bushaltestelle | 0 | 0 | 1.2 | 0 | 0 | 0 | 12.8252 | 14.844 | 7.9623
09:12:24 | 743 | 2706.992 | 40 | Umlauf | 97.1201 | Halten: Bushaltestelle | 0 | 0 | 1.2 | 0 | 0 | 0 | 12.8252 | 14.844 | 7.9665
09:12:25 | 744 | 2706.992 | 40 | Umlauf | 97.1186 | Halten: Bushaltestelle | 0 | 0 | 1.2 | 0 | 0 | 0 | 12.8252 | 14.844 | 7.9706
09:12:26 | 745 | 2706.992 | 40 | Umlauf | 97.1171 | Halten: Bushaltestelle | 0 | 0 | 1.2 | 0 | 0 | 0 | 12.8252 | 14.844 | 7.9747
09:12:27 | 746 | 2706.992 | 40 | Umlauf | 97.1156 | Halten: Bushaltestelle | 0 | 0 | 1.2 | 0 | 0 | 0 | 12.8252 | 14.844 | 7.9788
09:12:28 | 747 | 2706.992 | 40 | Umlauf | 97.1141 | Halten: Bushaltestelle | 0 | 0 | 1.2 | 0 | 0 | 0 | 12.8252 | 14.844 | 7.9829
09:12:29 | 748 | 2706.992 | 40 | Umlauf | 97.1126 | Halten: Bushaltestelle | 0 | 0 | 1.2 | 0 | 0 | 0 | 12.8252 | 14.844 | 7.9871
09:12:30 | 749 | 2706.992 | 40 | Umlauf | 97.1112 | Halten: Bushaltestelle | 0 | 0 | 1.2 | 0 | 0 | 0 | 12.8252 | 14.844 | 7.9912
09:12:31 | 750 | 2706.992 | 40 | Umlauf | 97.1097 | Halten: Bushaltestelle | 0 | 0 | 1.2 | 0 | 0 | 0 | 12.8252 | 14.844 | 7.9953
09:12:32 | 751 | 2706.992 | 40 | Umlauf | 97.1082 | Halten: Bushaltestelle | 0 | 0 | 1.2 | 0 | 0 | 0 | 12.8252 | 14.844 | 7.9994
09:12:33 | 752 | 2706.992 | 40 | Umlauf | 97.1067 | Halten: Bushaltestelle | 0 | 0 | 1.2 | 0 | 0 | 0 | 12.8252 | 14.844 | 8.0036
09:12:34 | 753 | 2706.992 | 40 | Umlauf | 97.1052 | Halten: Bushaltestelle | 0 | 0 | 1.2 | 0 | 0 | 0 | 12.8252 | 14.844 | 8.0077
09:12:35 | 754 | 2706.992 | 40 | Umlauf | 97.1037 | Halten: Bushaltestelle | 0 | 0 | 1.2 | 0 | 0 | 0 | 12.8252 | 14.844 | 8.0118
09:12:36 | 755 | 2706.992 | 40 | Umlauf | 97.1022 | Halten: Bushaltestelle | 0 | 0 | 1.2 | 0 | 0 | 0 | 12.8252 | 14.844 | 8.0159
09:12:37 | 756 | 2706.992 | 40 | Umlauf | 97.1007 | Halten: Bushaltestelle | 0 | 0 | 1.2 | 0 | 0 | 0 | 12.8252 | 14.844 | 8.0201
09:12:38 | 757 | 2706.992 | 40 | Umlauf | 97.0992 | Halten: Bushaltestelle | 0 | 0 | 1.2 | 0 | 0 | 0 | 12.8252 | 14.844 | 8.0242
09:12:39 | 758 | 2706.992 | 40 | Umlauf | 97.0977 | Halten: Bushaltestelle | 0 | 0 | 1.2 | 0 | 0 | 0 | 12.8252 | 14.844 | 8.0283
09:12:40 | 759 | 2706.992 | 40 | Umlauf | 97.0962 | Halten: Bushaltestelle | 0 | 0 | 1.2 | 0 | 0 | 0 | 12.8252 | 14.844 | 8.0324
09:12:41 | 760 | 2706.992 | 40 | Umlauf | 97.0948 | Halten: Bushaltestelle | 0 | 0 | 1.2 | 0 | 0 | 0 | 12.8252 | 14.844 | 8.0365
09:12:42 | 761 | 2706.992 | 40 | Umlauf | 97.0933 | Halten: Bushaltestelle | 0 | 0 | 1.2 | 0 | 0 | 0 | 12.8252 | 14.844 | 8.0407
09:12:43 | 762 | 2706.992 | 40 | Umlauf | 97.0918 | Halten: Bushaltestelle | 0 | 0 | 1.2 | 0 | 0 | 0 | 12.8252 | 14.844 | 8.0448
09:12:44 | 763 | 2706.992 | 40 | Umlauf | 97.0903 | Halten: Bushaltestelle | 0 | 0 | 1.2 | 0 | 0 | 0 | 12.8252 | 14.844 | 8.0489
09:12:45 | 764 | 2706.992 | 40 | Umlauf | 97.0888 | Halten: Bushaltestelle | 0 | 0 | 1.2 | 0 | 0 | 0 | 12.8252 | 14.844 | 8.053
09:12:46 | 765 | 2706.992 | 40 | Umlauf | 97.0873 | Halten: Bushaltestelle | 0 | 0 | 1.2 | 0 | 0 | 0 | 12.8252 | 14.844 | 8.0572
09:12:47 | 766 | 2706.992 | 40 | Umlauf | 97.0858 | Halten: Bushaltestelle | 0 | 0 | 1.2 | 0 | 0 | 0 | 12.8252 | 14.844 | 8.0613
09:12:48 | 767 | 2706.992 | 40 | Umlauf | 97.0843 | Halten: Bushaltestelle | 0 | 0 | 1.2 | 0 | 0 | 0 | 12.8252 | 14.844 | 8.0654
09:12:49 | 768 | 2706.992 | 40 | Umlauf | 97.0828 | Halten: Bushaltestelle | 0 | 0 | 1.2 | 0 | 0 | 0 | 12.8252 | 14.844 | 8.0695
09:12:50 | 769 | 2706.992 | 40 | Umlauf | 97.0813 | Halten: Bushaltestelle | 0 | 0 | 1.2 | 0 | 0 | 0 | 12.8252 | 14.844 | 8.0737
09:12:51 | 770 | 2706.992 | 40 | Umlauf | 97.0798 | Halten: Bushaltestelle | 0 | 0 | 1.2 | 0 | 0 | 0 | 12.8252 | 14.844 | 8.0778
09:12:52 | 771 | 2706.992 | 40 | Umlauf | 97.0783 | Halten: Bushaltestelle | 0 | 0 | 1.2 | 0 | 0 | 0 | 12.8252 | 14.844 | 8.0819
09:12:53 | 772 | 2706.992 | 40 | Umlauf | 97.0769 | Fahren | 0 | 45 | -7 | 1.0288 | 0 | 0 | 12.8252 | 14.844 | 8.086
09:12:54 | 773 | 2707.5064 | 40 | Umlauf | 97.0754 | Fahren | 3.7037 | 45 | -7 | 1.0288 | 0 | 13.2614 | 12.8252 | 30.1928 | 8.0944
09:12:55 | 774 | 2709.0496 | 40 | Umlauf | 97.0723 | Fahren | 7.4074 | 45 | -7 | 1.0288 | 0 | 26.5512 | 12.8252 | 45.5745 | 8.1071
09:12:56 | 775 | 2711.6217 | 40 | Umlauf | 97.0678 | Fahren | 11.1111 | 45 | -7 | 1.0288 | 0 | 39.898 | 12.8252 | 61.0222 | 8.124
09:12:57 | 776 | 2715.2225 | 40 | Umlauf | 97.0616 | Fahren | 14.8148 | 45 | -7 | 1.0288 | 0 | 53.3302 | 12.8252 | 76.5688 | 8.1453
09:12:58 | 777 | 2719.8521 | 40 | Umlauf | 97.0539 | Fahren | 18.5185 | 45 | -7 | 1.0288 | 0 | 66.8764 | 12.8252 | 92.2472 | 8.1709
09:12:59 | 778 | 2725.5105 | 40 | Umlauf | 97.0447 | Fahren | 22.2222 | 45 | -7 | 0.97165 | 0 | 71.6084 | 12.8252 | 97.7241 | 8.1981
09:13:00 | 779 | 2732.1692 | 40 | Umlauf | 97.0348 | Fahren | 25.7202 | 45 | -7 | 0.88168 | 0 | 66.9658 | 12.8252 | 92.3507 | 8.2237
09:13:01 | 780 | 2739.7545 | 40 | Umlauf | 97.0256 | Fahren | 28.8942 | 45 | -7 | 0.80005 | 0 | 59.0642 | 12.8252 | 83.2053 | 8.2468
09:13:02 | 781 | 2748.1807 | 40 | Umlauf | 97.0172 | Fahren | 31.7744 | 45 | -3.8 | 0.74422 | 0 | 120.8262 | 12.8252 | 154.6891 | 8.2898
09:13:03 | 782 | 2757.3791 | 40 | Umlauf | 97.0017 | Fahren | 34.4536 | 45 | -3.8 | 0.70288 | 0 | 121.5402 | 12.8252 | 155.5156 | 8.333
09:13:04 | 783 | 2767.301 | 40 | Umlauf | 96.986 | Fahren | 36.9839 | 45 | -3.8 | 0.66383 | 0 | 120.9073 | 12.8252 | 154.783 | 8.376
09:13:05 | 784 | 2777.9062 | 40 | Umlauf | 96.9705 | Fahren | 39.3737 | 45 | -2.4 | 0.62695 | 0 | 156.0418 | 12.8252 | 195.4479 | 8.4303
09:13:06 | 785 | 2789.1568 | 40 | Umlauf | 96.9509 | Fahren | 41.6307 | 45 | -2.4 | 0.60914 | 0 | 160 | 12.8252 | 200.0292 | 8.4858
09:13:07 | 786 | 2801.0255 | 40 | Umlauf | 96.9308 | Fahren | 43.8237 | 45 | -2 | 0.59819 | 0 | 160 | 12.8252 | 200.0292 | 8.5414
09:13:08 | 787 | 2813.4978 | 40 | Umlauf | 96.9107 | Fahren | 45.9771 | 45 | -2.8 | -0.8 | 0 | -160 | 12.8252 | -127.159 | 8.5061
09:13:09 | 788 | 2825.8692 | 40 | Umlauf | 96.9234 | Fahren | 43.0971 | 45 | -3 | 0.60182 | 0 | 147.0875 | 12.8252 | 185.0841 | 8.5575
09:13:10 | 789 | 2838.1416 | 40 | Umlauf | 96.9048 | Fahren | 45.2637 | 45 | -2 | -0.8 | 0 | -160 | 12.8252 | -127.159 | 8.5222
09:13:11 | 790 | 2850.3148 | 40 | Umlauf | 96.9176 | Fahren | 42.3837 | 45 | 0.6 | 0.60538 | 0 | 160 | 12.8252 | 200.0292 | 8.5777
09:13:12 | 791 | 2862.3908 | 40 | Umlauf | 96.8975 | Fahren | 44.5631 | 45 | 1.3 | 0.5945 | 0 | 160 | 12.8252 | 200.0292 | 8.6333
09:13:13 | 792 | 2875.0667 | 40 | Umlauf | 96.8774 | Fahren | 46.7033 | 45 | 1.3 | -0.8 | 0 | -107.4272 | 12.8252 | -81.7361 | 8.6106
09:13:14 | 793 | 2887.6398 | 40 | Umlauf | 96.8856 | Fahren | 43.8233 | 45 | 1.9 | 0.5982 | 0 | 160 | 12.8252 | 200.0292 | 8.6662
09:13:15 | 794 | 2900.112 | 40 | Umlauf | 96.8655 | Fahren | 45.9768 | 45 | 4.3 | -0.8 | 0 | -46.3757 | 12.8252 | -28.9876 | 8.6581
09:13:16 | 795 | 2912.4834 | 40 | Umlauf | 96.8684 | Fahren | 43.0968 | 45 | 4.3 | 0.60182 | 0 | 160 | 12.8252 | 200.0292 | 8.7137
09:13:17 | 796 | 2924.7556 | 40 | Umlauf | 96.8484 | Fahren | 45.2634 | 45 | 4.3 | -0.8 | 0 | -45.8338 | 12.8252 | -28.5194 | 8.7058
09:13:18 | 797 | 2936.9287 | 40 | Umlauf | 96.8512 | Fahren | 42.3834 | 45 | 4.3 | 0.60538 | 0 | 160 | 12.8252 | 200.0292 | 8.7613
09:13:19 | 798 | 2949.0046 | 40 | Umlauf | 96.8311 | Fahren | 44.5627 | 45 | 6.8 | 0.5945 | 0 | 160 | 12.8252 | 200.0292 | 8.8169
09:13:20 | 799 | 2961.6804 | 40 | Umlauf | 96.811 | Fahren | 46.7029 | 45 | 6.7 | -0.8 | 0 | 2.0258 | 12.8252 | 17.1887 | 8.8217
09:13:21 | 800 | 2974.2534 | 40 | Umlauf | 96.8093 | Fahren | 43.8229 | 45 | 5 | 0.5982 | 0 | 160 | 12.8252 | 200.0292 | 8.8772
09:13:22 | 801 | 2986.7256 | 40 | Umlauf | 96.7892 | Fahren | 45.9765 | 45 | 1.9 | -0.8 | 0 | -94.016 | 12.8252 | -70.1488 | 8.8577
09:13:23 | 802 | 2999.0968 | 40 | Umlauf | 96.7962 | Fahren | 43.0965 | 45 | -0.6 | 0.60182 | 0 | 160 | 12.8252 | 200.0292 | 8.9133
09:13:24 | 803 | 3011.3689 | 40 | Umlauf | 96.7761 | Fahren | 45.263 | 45 | -0.7 | -0.8 | 0 | -143.6336 | 12.8252 | -113.0184 | 8.8819
09:13:25 | 804 | 3023.542 | 40 | Umlauf | 96.7875 | Fahren | 42.383 | 45 | -0.7 | 0.60539 | 0 | 160 | 12.8252 | 200.0292 | 8.9375
09:13:26 | 805 | 3035.6178 | 40 | Umlauf | 96.7674 | Fahren | 44.5624 | 45 | -0.7 | 0.59451 | 0 | 160 | 12.8252 | 200.0292 | 8.993
09:13:27 | 806 | 3048.2935 | 40 | Umlauf | 96.7473 | Fahren | 46.7026 | 45 | 0.7 | -0.8 | 0 | -119.5444 | 12.8252 | -92.2054 | 8.9674
09:13:28 | 807 | 3060.8664 | 40 | Umlauf | 96.7566 | Fahren | 43.8226 | 45 | 0.7 | 0.5982 | 0 | 160 | 12.8252 | 200.0292 | 9.023
09:13:29 | 808 | 3073.3385 | 40 | Umlauf | 96.7365 | Fahren | 45.9761 | 45 | -1.1 | -0.8 | 0 | -153.6719 | 12.8252 | -121.6916 | 8.9892
09:13:30 | 809 | 3085.7096 | 40 | Umlauf | 96.7487 | Fahren | 43.0961 | 45 | -1.1 | 0.60183 | 0 | 160 | 12.8252 | 200.0292 | 9.0447
09:13:31 | 810 | 3097.9817 | 40 | Umlauf | 96.7286 | Fahren | 45.2627 | 45 | -1.1 | -0.8 | 0 | -151.4651 | 12.8252 | -119.7849 | 9.0115
09:13:32 | 811 | 3110.1547 | 40 | Umlauf | 96.7406 | Fahren | 42.3827 | 45 | -1.1 | 0.60539 | 0 | 160 | 12.8252 | 200.0292 | 9.067
09:13:33 | 812 | 3122.2303 | 40 | Umlauf | 96.7205 | Fahren | 44.5621 | 45 | -1.1 | 0.59451 | 0 | 160 | 12.8252 | 200.0292 | 9.1226
09:13:34 | 813 | 3134.906 | 40 | Umlauf | 96.7004 | Fahren | 46.7023 | 45 | -1.1 | -0.8 | 0 | -155.9095 | 12.8252 | -123.6248 | 9.0883
09:13:35 | 814 | 3147.4788 | 40 | Umlauf | 96.7129 | Fahren | 43.8223 | 45 | -1.1 | 0.5982 | 0 | 160 | 12.8252 | 200.0292 | 9.1438
09:13:36 | 815 | 3159.9508 | 40 | Umlauf | 96.6928 | Fahren | 45.9759 | 45 | -1.1 | -0.8 | 0 | -153.671 | 12.8252 | -121.6908 | 9.11
09:13:37 | 816 | 3172.3219 | 40 | Umlauf | 96.705 | Fahren | 43.0959 | 45 | -6.2 | 0.60183 | 0 | 54.9416 | 12.8252 | 78.4338 | 9.1318
09:13:38 | 817 | 3184.5939 | 40 | Umlauf | 96.6971 | Fahren | 45.2624 | 45 | -6.2 | -0.8 | 0 | -160 | 12.8252 | -127.159 | 9.0965
09:13:39 | 818 | 3196.7668 | 40 | Umlauf | 96.7099 | Fahren | 42.3824 | 45 | -11.4 | 0.60539 | 0 | -58.9137 | 12.8252 | -39.8205 | 9.0854
09:13:40 | 819 | 3208.8424 | 40 | Umlauf | 96.7139 | Fahren | 44.5618 | 45 | -8.3 | 0.59451 | 0 | -4.6603 | 12.8252 | 9.45 | 9.088
09:13:41 | 820 | 3221.5179 | 40 | Umlauf | 96.7129 | Fahren | 46.7021 | 15 | -8.3 | -0.8 | 0 | -160 | 12.8252 | -127.159 | 9.0527
09:13:42 | 821 | 3234.0907 | 40 | Umlauf | 96.7257 | Fahren | 43.8221 | 15 | -2.6 | -0.8 | 0 | -160 | 12.8252 | -127.159 | 9.0174
09:13:43 | 822 | 3245.8635 | 40 | Umlauf | 96.7385 | Fahren | 40.9421 | 15 | 2 | -0.8 | 0 | -83.0325 | 12.8252 | -60.6591 | 9.0006
09:13:44 | 823 | 3256.8363 | 40 | Umlauf | 96.7446 | Fahren | 38.0621 | 15 | 6 | -0.8 | 0 | -12.0614 | 12.8252 | 0.88397 | 9.0008
09:13:45 | 824 | 3267.0091 | 40 | Umlauf | 96.7445 | Fahren | 35.1821 | 15 | 6 | -0.8 | 0 | -11.5965 | 12.8252 | 1.422 | 9.0012
09:13:46 | 825 | 3276.3819 | 40 | Umlauf | 96.7444 | Fahren | 32.3021 | 15 | 6 | -0.8 | 0 | -11.026 | 12.8252 | 2.0824 | 9.0018
09:13:47 | 826 | 3284.9547 | 40 | Umlauf | 96.7442 | Fahren | 29.4221 | 15 | 6 | -0.8 | 0 | -10.3585 | 12.8252 | 2.855 | 9.0026
09:13:48 | 827 | 3292.7275 | 40 | Umlauf | 96.7439 | Fahren | 26.5421 | 15 | 6 | -0.8 | 0 | -9.6027 | 12.8252 | 3.7298 | 9.0036
09:13:49 | 828 | 3299.7003 | 40 | Umlauf | 96.7435 | Fahren | 23.6621 | 15 | 6 | -0.8 | 0 | -8.7671 | 12.8252 | 4.6969 | 9.0049
09:13:50 | 829 | 3305.8731 | 40 | Umlauf | 96.743 | Fahren | 20.7821 | 15 | 6 | -0.8 | 0 | -7.8605 | 12.8252 | 5.7461 | 9.0065
09:13:51 | 830 | 3311.2459 | 40 | Umlauf | 96.7424 | Fahren | 17.9021 | 15 | 5 | -0.8 | 0 | -14.5945 | 12.8252 | -1.5287 | 9.0061
09:13:52 | 831 | 3315.8186 | 40 | Umlauf | 96.7426 | Fahren | 15.0221 | 15 | 5 | -0.8 | 0 | -12.3326 | 12.8252 | 0.57015 | 9.0062
09:13:53 | 832 | 3319.5914 | 40 | Umlauf | 96.7425 | Fahren | 12.1421 | 15 | 5 | 1.0288 | 0 | 141.0594 | 12.8252 | 178.1072 | 9.0557
09:13:54 | 833 | 3323.4786 | 40 | Umlauf | 96.7246 | Fahren | 15.8458 | 15 | 5 | -0.8 | 0 | -12.9845 | 12.8252 | -0.13765 | 9.0557
09:13:55 | 834 | 3327.4802 | 40 | Umlauf | 96.7247 | Fahren | 12.9658 | 15 | 5 | 1.0288 | 0 | 150.6538 | 12.8252 | 189.2118 | 9.1082
09:13:56 | 835 | 3331.5962 | 40 | Umlauf | 96.7056 | Fahren | 16.6695 | 15 | 5 | -0.8 | 0 | -13.6325 | 12.8252 | -0.69755 | 9.108
09:13:57 | 836 | 3335.8267 | 40 | Umlauf | 96.7057 | Fahren | 13.7895 | 15 | 2.5 | 1.0288 | 0 | 137.2226 | 12.8252 | 173.6664 | 9.1563
09:13:58 | 837 | 3340.1715 | 40 | Umlauf | 96.6883 | Fahren | 17.4932 | 15 | 2.5 | -0.8 | 0 | -33.1435 | 12.8252 | -17.5551 | 9.1514
09:13:59 | 838 | 3344.6307 | 40 | Umlauf | 96.69 | Fahren | 14.6132 | 15 | 0.7 | 1.0288 | 0 | 127.8423 | 12.8252 | 162.8096 | 9.1966
09:14:00 | 839 | 3349.2043 | 40 | Umlauf | 96.6737 | Fahren | 18.3169 | 15 | 0.4 | -0.8 | 0 | -51.302 | 12.8252 | -33.244 | 9.1874
09:14:01 | 840 | 3353.8923 | 40 | Umlauf | 96.677 | Fahren | 15.4369 | 15 | 0.4 | -0.8 | 0 | -43.3263 | 12.8252 | -26.3529 | 9.1801
09:14:02 | 841 | 3357.7804 | 40 | Umlauf | 96.6797 | Fahren | 12.5569 | 15 | 0.4 | 1.0288 | 0 | 107.2642 | 12.8252 | 138.9923 | 9.2187
09:14:03 | 842 | 3361.7828 | 40 | Umlauf | 96.6657 | Fahren | 16.2606 | 15 | 2.7 | -0.8 | 0 | -29.4441 | 12.8252 | -14.3588 | 9.2147
09:14:04 | 843 | 3365.8996 | 40 | Umlauf | 96.6671 | Fahren | 13.3806 | 15 | 1.8 | 1.0288 | 0 | 126.8716 | 12.8252 | 161.6861 | 9.2596
09:14:05 | 844 | 3370.1308 | 40 | Umlauf | 96.6509 | Fahren | 17.0843 | 15 | 1.8 | -0.8 | 0 | -37.5516 | 12.8252 | -21.3636 | 9.2537
09:14:06 | 845 | 3374.4765 | 40 | Umlauf | 96.653 | Fahren | 14.2043 | 15 | 1.8 | 1.0288 | 0 | 134.7119 | 12.8252 | 170.7605 | 9.3011
09:14:07 | 846 | 3378.9365 | 40 | Umlauf | 96.6359 | Fahren | 17.908 | 15 | 1.8 | -0.8 | 0 | -39.331 | 12.8252 | -22.901 | 9.2947
09:14:08 | 847 | 3383.511 | 40 | Umlauf | 96.6382 | Fahren | 15.028 | 15 | -4.6 | -0.8 | 0 | -74.6743 | 12.8252 | -53.4376 | 9.2799
09:14:09 | 848 | 3387.2854 | 40 | Umlauf | 96.6436 | Fahren | 12.148 | 15 | -4.6 | 1.0288 | 0 | 63.097 | 12.8252 | 87.8729 | 9.3043
09:14:10 | 849 | 3391.1742 | 40 | Umlauf | 96.6347 | Fahren | 15.8517 | 15 | -4.6 | -0.8 | 0 | -78.7429 | 12.8252 | -56.9529 | 9.2885
09:14:11 | 850 | 3395.1775 | 40 | Umlauf | 96.6404 | Fahren | 12.9717 | 15 | -5.2 | 1.0288 | 0 | 62.2015 | 12.8252 | 86.8365 | 9.3126
09:14:12 | 851 | 3399.2951 | 40 | Umlauf | 96.6317 | Fahren | 16.6754 | 15 | -5.2 | -0.8 | 0 | -87.1236 | 12.8252 | -64.1938 | 9.2948
09:14:13 | 852 | 3403.5272 | 40 | Umlauf | 96.6382 | Fahren | 13.7954 | 15 | -5.7 | 1.0288 | 0 | 61.5757 | 12.8252 | 86.1122 | 9.3187
09:14:14 | 853 | 3407.8737 | 40 | Umlauf | 96.6295 | Fahren | 17.4991 | 15 | -5.7 | -0.8 | 0 | -95.1688 | 12.8252 | -71.1449 | 9.2989
09:14:15 | 854 | 3412.3345 | 40 | Umlauf | 96.6367 | Fahren | 14.6191 | 15 | -5.8 | 1.0288 | 0 | 64.309 | 12.8252 | 89.2757 | 9.3237
09:14:16 | 855 | 3416.9098 | 40 | Umlauf | 96.6277 | Fahren | 18.3228 | 15 | -4.5 | -0.8 | 0 | -90.134 | 12.8252 | -66.7949 | 9.3052
09:14:17 | 856 | 3421.5994 | 40 | Umlauf | 96.6344 | Fahren | 15.4428 | 15 | -4.5 | -0.8 | 0 | -76.0573 | 12.8252 | -54.6325 | 9.29
09:14:18 | 857 | 3425.4891 | 40 | Umlauf | 96.6399 | Fahren | 12.5628 | 15 | -4.5 | 1.0288 | 0 | 66.1031 | 12.8252 | 91.3522 | 9.3154
09:14:19 | 858 | 3429.4932 | 40 | Umlauf | 96.6307 | Fahren | 16.2665 | 15 | -2.7 | -0.8 | 0 | -67.4402 | 12.8252 | -47.1874 | 9.3023
09:14:20 | 859 | 3433.6117 | 40 | Umlauf | 96.6355 | Fahren | 13.3865 | 25 | -4.8 | 1.0288 | 0 | 67.7806 | 12.8252 | 93.2937 | 9.3282
09:14:21 | 860 | 3437.8445 | 40 | Umlauf | 96.6261 | Fahren | 17.0902 | 25 | -4.7 | 1.0288 | 0 | 87.8558 | 12.8252 | 116.5289 | 9.3606
09:14:22 | 861 | 3443.1062 | 40 | Umlauf | 96.6144 | Fahren | 20.7939 | 25 | -3.9 | 1.0084 | 0 | 115.294 | 12.8252 | 148.2861 | 9.4017
09:14:23 | 862 | 3449.3865 | 40 | Umlauf | 96.5995 | Fahren | 24.4241 | 25 | -0.8 | 0.91502 | 0 | 160 | 12.8252 | 200.0292 | 9.4573
09:14:24 | 863 | 3456.6285 | 40 | Umlauf | 96.5794 | Fahren | 27.7182 | 25 | 0 | -0.8 | 0 | -81.7057 | 12.8252 | -59.5128 | 9.4408
09:14:25 | 864 | 3463.928 | 40 | Umlauf | 96.5854 | Fahren | 24.8382 | 25 | 0.2 | 0.90437 | 0 | 160 | 12.8252 | 200.0292 | 9.4963
09:14:26 | 865 | 3471.2797 | 40 | Umlauf | 96.5653 | Fahren | 28.0939 | 25 | 0.2 | -0.8 | 0 | -80.347 | 12.8252 | -58.3389 | 9.4801
09:14:27 | 866 | 3478.6835 | 40 | Umlauf | 96.5711 | Fahren | 25.2139 | 25 | 0.2 | -0.8 | 0 | -72.3439 | 12.8252 | -51.4242 | 9.4659
09:14:28 | 867 | 3485.2874 | 40 | Umlauf | 96.5763 | Fahren | 22.3339 | 25 | 0.2 | 0.96878 | 0 | 160 | 12.8252 | 200.0292 | 9.5214
09:14:29 | 868 | 3491.9756 | 40 | Umlauf | 96.5562 | Fahren | 25.8215 | 25 | 0.2 | -0.8 | 0 | -74.039 | 12.8252 | -52.8887 | 9.5067
09:14:30 | 869 | 3498.7483 | 40 | Umlauf | 96.5615 | Fahren | 22.9415 | 25 | 0.2 | 0.95315 | 0 | 160 | 12.8252 | 200.0292 | 9.5623
09:14:31 | 870 | 3505.5975 | 40 | Umlauf | 96.5414 | Fahren | 26.3728 | 25 | 0.2 | -0.8 | 0 | -75.5741 | 12.8252 | -54.215 | 9.5472
09:14:32 | 871 | 3512.5233 | 40 | Umlauf | 96.5469 | Fahren | 23.4928 | 25 | 0.2 | 0.93897 | 0 | 160 | 12.8252 | 200.0292 | 9.6028
09:14:33 | 872 | 3519.5186 | 40 | Umlauf | 96.5268 | Fahren | 26.8731 | 25 | 0.2 | -0.8 | 0 | -76.9645 | 12.8252 | -55.4164 | 9.5874
09:14:34 | 873 | 3526.5833 | 40 | Umlauf | 96.5323 | Fahren | 23.9931 | 25 | 0.2 | 0.9261 | 0 | 160 | 12.8252 | 200.0292 | 9.643
09:14:35 | 874 | 3533.7111 | 40 | Umlauf | 96.5122 | Fahren | 27.3271 | 25 | -0.7 | -0.8 | 0 | -88.8639 | 12.8252 | -65.6974 | 9.6247
09:14:36 | 875 | 3540.902 | 40 | Umlauf | 96.5188 | Fahren | 24.4471 | 25 | -0.7 | 0.91443 | 0 | 160 | 12.8252 | 200.0292 | 9.6803
09:14:37 | 876 | 3548.1501 | 40 | Umlauf | 96.4987 | Fahren | 27.739 | 25 | -0.7 | -0.8 | 0 | -90.1655 | 12.8252 | -66.822 | 9.6617
09:14:38 | 877 | 3555.4553 | 40 | Umlauf | 96.5055 | Fahren | 24.859 | 25 | -0.7 | 0.90383 | 0 | 160 | 12.8252 | 200.0292 | 9.7173
09:14:39 | 878 | 3562.8126 | 40 | Umlauf | 96.4854 | Fahren | 28.1128 | 25 | -0.7 | -0.8 | 0 | -91.3451 | 12.8252 | -67.8412 | 9.6984
09:14:40 | 879 | 3570.2217 | 40 | Umlauf | 96.4922 | Fahren | 25.2328 | 25 | -0.7 | -0.8 | 0 | -82.2212 | 12.8252 | -59.9581 | 9.6818
09:14:41 | 880 | 3576.8308 | 40 | Umlauf | 96.4982 | Fahren | 22.3528 | 25 | -0.7 | 0.96829 | 0 | 160 | 12.8252 | 200.0292 | 9.7373
09:14:42 | 881 | 3583.5241 | 40 | Umlauf | 96.4781 | Fahren | 25.8387 | 25 | -0.7 | -0.8 | 0 | -84.1471 | 12.8252 | -61.6221 | 9.7202
09:14:43 | 882 | 3590.3015 | 40 | Umlauf | 96.4843 | Fahren | 22.9587 | 25 | 1.4 | 0.95271 | 0 | 160 | 12.8252 | 200.0292 | 9.7758
09:14:44 | 883 | 3597.1552 | 40 | Umlauf | 96.4642 | Fahren | 26.3884 | 25 | 1.4 | -0.8 | 0 | -61.9218 | 12.8252 | -42.4195 | 9.764
09:14:45 | 884 | 3604.0854 | 40 | Umlauf | 96.4685 | Fahren | 23.5084 | 25 | 1.4 | 0.93857 | 0 | 160 | 12.8252 | 200.0292 | 9.8196
09:14:46 | 885 | 3611.0848 | 40 | Umlauf | 96.4484 | Fahren | 26.8873 | 25 | 0.2 | -0.8 | 0 | -77.0038 | 12.8252 | -55.4503 | 9.8042
09:14:47 | 886 | 3618.1534 | 40 | Umlauf | 96.4539 | Fahren | 24.0073 | 25 | 0.2 | 0.92574 | 0 | 160 | 12.8252 | 200.0292 | 9.8597
09:14:48 | 887 | 3625.285 | 40 | Umlauf | 96.4338 | Fahren | 27.3399 | 25 | 0.2 | -0.8 | 0 | -78.2597 | 12.8252 | -56.5354 | 9.844
09:14:49 | 888 | 3632.4794 | 40 | Umlauf | 96.4395 | Fahren | 24.4599 | 25 | 1.6 | 0.9141 | 0 | 160 | 12.8252 | 200.0292 | 9.8996
09:14:50 | 889 | 3639.7309 | 40 | Umlauf | 96.4194 | Fahren | 27.7507 | 25 | 1.6 | -0.8 | 0 | -62.5953 | 12.8252 | -43.0013 | 9.8876
09:14:51 | 890 | 3647.0394 | 40 | Umlauf | 96.4237 | Fahren | 24.8707 | 25 | 1.6 | 0.90353 | 0 | 160 | 12.8252 | 200.0292 | 9.9432
09:14:52 | 891 | 3654.3997 | 40 | Umlauf | 96.4036 | Fahren | 28.1234 | 25 | 1.6 | -0.8 | 0 | -63.4006 | 12.8252 | -43.6972 | 9.9311
09:14:53 | 892 | 3661.8118 | 40 | Umlauf | 96.408 | Fahren | 25.2434 | 25 | 1.6 | -0.8 | 0 | -57.1421 | 12.8252 | -38.2898 | 9.9204
09:14:54 | 893 | 3668.4238 | 40 | Umlauf | 96.4119 | Fahren | 22.3634 | 25 | 5.1 | 0.96802 | 0 | 160 | 12.8252 | 200.0292 | 9.976
09:14:55 | 894 | 3675.1199 | 40 | Umlauf | 96.3918 | Fahren | 25.8483 | 25 | 5.1 | -0.8 | 0 | -19.4174 | 12.8252 | -5.6957 | 9.9744
09:14:56 | 895 | 3681.9 | 40 | Umlauf | 96.3924 | Fahren | 22.9683 | 25 | 5.1 | 0.95246 | 0 | 160 | 12.8252 | 200.0292 | 10.03
09:14:57 | 896 | 3688.7563 | 40 | Umlauf | 96.3723 | Fahren | 26.3971 | 25 | 5.1 | -0.8 | 0 | -19.784 | 12.8252 | -6.0124 | 10.0283
09:14:58 | 897 | 3695.6888 | 40 | Umlauf | 96.3729 | Fahren | 23.5171 | 25 | 5.1 | 0.93835 | 0 | 160 | 12.8252 | 200.0292 | 10.0839
09:14:59 | 898 | 3702.6905 | 40 | Umlauf | 96.3528 | Fahren | 26.8952 | 25 | 5.1 | -0.8 | 0 | -20.1142 | 12.8252 | -6.2977 | 10.0821
09:15:00 | 899 | 3709.7614 | 40 | Umlauf | 96.3534 | Fahren | 24.0152 | 25 | 5.1 | 0.92554 | 0 | 160 | 12.8252 | 200.0292 | 10.1377
09:15:01 | 900 | 3716.8951 | 40 | Umlauf | 96.3333 | Fahren | 27.3471 | 25 | 5.1 | -0.8 | 0 | -20.4118 | 12.8252 | -6.5548 | 10.1359
09:15:02 | 901 | 3724.0915 | 40 | Umlauf | 96.334 | Fahren | 24.4671 | 25 | 5.1 | 0.91391 | 0 | 160 | 12.8252 | 200.0292 | 10.1914
09:15:03 | 902 | 3731.3449 | 40 | Umlauf | 96.3139 | Fahren | 27.7572 | 25 | 4.1 | -0.8 | 0 | -32.6414 | 12.8252 | -17.1212 | 10.1867
09:15:04 | 903 | 3738.6552 | 40 | Umlauf | 96.3156 | Fahren | 24.8772 | 25 | 4.1 | 0.90336 | 0 | 160 | 12.8252 | 200.0292 | 10.2422
09:15:05 | 904 | 3746.0172 | 40 | Umlauf | 96.2955 | Fahren | 28.1293 | 25 | 4.1 | -0.8 | 0 | -33.0437 | 12.8252 | -17.4688 | 10.2374
09:15:06 | 905 | 3753.4309 | 40 | Umlauf | 96.2972 | Fahren | 25.2493 | 25 | 4.1 | -0.8 | 0 | -29.8948 | 12.8252 | -14.7481 | 10.2333
09:15:07 | 906 | 3760.0446 | 40 | Umlauf | 96.2987 | Fahren | 22.3693 | 25 | 4.1 | 0.96787 | 0 | 160 | 12.8252 | 200.0292 | 10.2889
09:15:08 | 907 | 3766.7422 | 40 | Umlauf | 96.2786 | Fahren | 25.8536 | 25 | 4.1 | -0.8 | 0 | -30.5621 | 12.8252 | -15.3247 | 10.2846
09:15:09 | 908 | 3773.5238 | 40 | Umlauf | 96.2802 | Fahren | 22.9736 | 25 | 4.1 | 0.95232 | 0 | 160 | 12.8252 | 200.0292 | 10.3402
09:15:10 | 909 | 3780.3815 | 40 | Umlauf | 96.2601 | Fahren | 26.402 | 25 | 4.1 | -0.8 | 0 | -31.1647 | 12.8252 | -15.8453 | 10.3358
09:15:11 | 910 | 3787.3154 | 40 | Umlauf | 96.2617 | Fahren | 23.522 | 25 | -3 | 0.93822 | 0 | 133.2109 | 12.8252 | 169.0233 | 10.3827
09:15:12 | 911 | 3794.3184 | 40 | Umlauf | 96.2447 | Fahren | 26.8996 | 25 | -3 | -0.8 | 0 | -114.2679 | 12.8252 | -87.6465 | 10.3584
09:15:13 | 912 | 3801.3905 | 40 | Umlauf | 96.2535 | Fahren | 24.0196 | 25 | -3 | 0.92542 | 0 | 133.9143 | 12.8252 | 169.8374 | 10.4055
09:15:14 | 913 | 3808.5253 | 40 | Umlauf | 96.2364 | Fahren | 27.3511 | 25 | -3 | -0.8 | 0 | -116.1455 | 12.8252 | -89.2688 | 10.3807
09:15:15 | 914 | 3815.7228 | 40 | Umlauf | 96.2454 | Fahren | 24.4711 | 15 | -4.2 | -0.8 | 0 | -116.8215 | 12.8252 | -89.8528 | 10.3558
09:15:16 | 915 | 3822.1204 | 40 | Umlauf | 96.2544 | Fahren | 21.5911 | 15 | -4.2 | -0.8 | 0 | -103.2456 | 12.8252 | -78.1233 | 10.3341
09:15:17 | 916 | 3827.7179 | 40 | Umlauf | 96.2623 | Fahren | 18.7111 | 15 | -4.2 | -0.8 | 0 | -89.6049 | 12.8252 | -66.3377 | 10.3157
09:15:18 | 917 | 3832.5154 | 40 | Umlauf | 96.2689 | Korrektursekunde | 0 | 0 | -4.2 | 0 | 0 | 0 | 0 | -180.1747 | 10.2656
09:15:19 | 918 | 3832.5154 | 40 | Umlauf | 96.287 | Halten: Bushaltestelle | 0 | 0 | -4.2 | 0 | 0 | 0 | 12.8252 | 14.844 | 10.2697
09:15:20 | 919 | 3832.5154 | 40 | Umlauf | 96.2855 | Halten: Bushaltestelle | 0 | 0 | -4.2 | 0 | 0 | 0 | 12.8252 | 14.844 | 10.2739
09:15:21 | 920 | 3832.5154 | 40 | Umlauf | 96.2841 | Halten: Bushaltestelle | 0 | 0 | -4.2 | 0 | 0 | 0 | 12.8252 | 14.844 | 10.278
09:15:22 | 921 | 3832.5154 | 40 | Umlauf | 96.2826 | Halten: Bushaltestelle | 0 | 0 | -4.2 | 0 | 0 | 0 | 12.8252 | 14.844 | 10.2821
09:15:23 | 922 | 3832.5154 | 40 | Umlauf | 96.2811 | Halten: Bushaltestelle | 0 | 0 | -4.2 | 0 | 0 | 0 | 12.8252 | 14.844 | 10.2862
09:15:24 | 923 | 3832.5154 | 40 | Umlauf | 96.2796 | Halten: Bushaltestelle | 0 | 0 | -4.2 | 0 | 0 | 0 | 12.8252 | 14.844 | 10.2903
09:15:25 | 924 | 3832.5154 | 40 | Umlauf | 96.2781 | Halten: Bushaltestelle | 0 | 0 | -4.2 | 0 | 0 | 0 | 12.8252 | 14.844 | 10.2945
09:15:26 | 925 | 3832.5154 | 40 | Umlauf | 96.2766 | Halten: Bushaltestelle | 0 | 0 | -4.2 | 0 | 0 | 0 | 12.8252 | 14.844 | 10.2986
09:15:27 | 926 | 3832.5154 | 40 | Umlauf | 96.2751 | Halten: Bushaltestelle | 0 | 0 | -4.2 | 0 | 0 | 0 | 12.8252 | 14.844 | 10.3027
09:15:28 | 927 | 3832.5154 | 40 | Umlauf | 96.2736 | Halten: Bushaltestelle | 0 | 0 | -4.2 | 0 | 0 | 0 | 12.8252 | 14.844 | 10.3068
09:15:29 | 928 | 3832.5154 | 40 | Umlauf | 96.2721 | Halten: Bushaltestelle | 0 | 0 | -4.2 | 0 | 0 | 0 | 12.8252 | 14.844 | 10.311
09:15:30 | 929 | 3832.5154 | 40 | Umlauf | 96.2706 | Halten: Bushaltestelle | 0 | 0 | -4.2 | 0 | 0 | 0 | 12.8252 | 14.844 | 10.3151
09:15:31 | 930 | 3832.5154 | 40 | Umlauf | 96.2691 | Halten: Bushaltestelle | 0 | 0 | -4.2 | 0 | 0 | 0 | 12.8252 | 14.844 | 10.3192
09:15:32 | 931 | 3832.5154 | 40 | Umlauf | 96.2676 | Halten: Bushaltestelle | 0 | 0 | -4.2 | 0 | 0 | 0 | 12.8252 | 14.844 | 10.3233
09:15:33 | 932 | 3832.5154 | 40 | Umlauf | 96.2662 | Halten: Bushaltestelle | 0 | 0 | -4.2 | 0 | 0 | 0 | 12.8252 | 14.844 | 10.3275
09:15:34 | 933 | 3832.5154 | 40 | Umlauf | 96.2647 | Halten: Bushaltestelle | 0 | 0 | -4.2 | 0 | 0 | 0 | 12.8252 | 14.844 | 10.3316
09:15:35 | 934 | 3832.5154 | 40 | Umlauf | 96.2632 | Halten: Bushaltestelle | 0 | 0 | -4.2 | 0 | 0 | 0 | 12.8252 | 14.844 | 10.3357
09:15:36 | 935 | 3832.5154 | 40 | Umlauf | 96.2617 | Halten: Bushaltestelle | 0 | 0 | -4.2 | 0 | 0 | 0 | 12.8252 | 14.844 | 10.3398
09:15:37 | 936 | 3832.5154 | 40 | Umlauf | 96.2602 | Halten: Bushaltestelle | 0 | 0 | -4.2 | 0 | 0 | 0 | 12.8252 | 14.844 | 10.344
09:15:38 | 937 | 3832.5154 | 40 | Umlauf | 96.2587 | Halten: Bushaltestelle | 0 | 0 | -4.2 | 0 | 0 | 0 | 12.8252 | 14.844 | 10.3481
09:15:39 | 938 | 3832.5154 | 40 | Umlauf | 96.2572 | Halten: Bushaltestelle | 0 | 0 | -4.2 | 0 | 0 | 0 | 12.8252 | 14.844 | 10.3522
09:15:40 | 939 | 3832.5154 | 40 | Umlauf | 96.2557 | Halten: Bushaltestelle | 0 | 0 | -4.2 | 0 | 0 | 0 | 12.8252 | 14.844 | 10.3563
09:15:41 | 940 | 3832.5154 | 40 | Umlauf | 96.2542 | Halten: Bushaltestelle | 0 | 0 | -4.2 | 0 | 0 | 0 | 12.8252 | 14.844 | 10.3604
09:15:42 | 941 | 3832.5154 | 40 | Umlauf | 96.2527 | Halten: Bushaltestelle | 0 | 0 | -4.2 | 0 | 0 | 0 | 12.8252 | 14.844 | 10.3646
09:15:43 | 942 | 3832.5154 | 40 | Umlauf | 96.2512 | Halten: Bushaltestelle | 0 | 0 | -4.2 | 0 | 0 | 0 | 12.8252 | 14.844 | 10.3687
09:15:44 | 943 | 3832.5154 | 40 | Umlauf | 96.2497 | Halten: Bushaltestelle | 0 | 0 | -4.2 | 0 | 0 | 0 | 12.8252 | 14.844 | 10.3728
09:15:45 | 944 | 3832.5154 | 40 | Umlauf | 96.2483 | Halten: Bushaltestelle | 0 | 0 | -4.2 | 0 | 0 | 0 | 12.8252 | 14.844 | 10.3769
09:15:46 | 945 | 3832.5154 | 40 | Umlauf | 96.2468 | Halten: Bushaltestelle | 0 | 0 | -4.2 | 0 | 0 | 0 | 12.8252 | 14.844 | 10.3811
09:15:47 | 946 | 3832.5154 | 40 | Umlauf | 96.2453 | Halten: Bushaltestelle | 0 | 0 | -4.2 | 0 | 0 | 0 | 12.8252 | 14.844 | 10.3852
09:15:48 | 947 | 3832.5154 | 40 | Umlauf | 96.2438 | Halten: Bushaltestelle | 0 | 0 | -4.2 | 0 | 0 | 0 | 12.8252 | 14.844 | 10.3893
09:15:49 | 948 | 3832.5154 | 40 | Umlauf | 96.2423 | Halten: Bushaltestelle | 0 | 0 | -4.2 | 0 | 0 | 0 | 12.8252 | 14.844 | 10.3934
09:15:50 | 949 | 3832.5154 | 40 | Umlauf | 96.2408 | Halten: Bushaltestelle | 0 | 0 | -4.2 | 0 | 0 | 0 | 12.8252 | 14.844 | 10.3976
09:15:51 | 950 | 3832.5154 | 40 | Umlauf | 96.2393 | Halten: Bushaltestelle | 0 | 0 | -4.2 | 0 | 0 | 0 | 12.8252 | 14.844 | 10.4017
09:15:52 | 951 | 3832.5154 | 40 | Umlauf | 96.2378 | Halten: Bushaltestelle | 0 | 0 | -4.2 | 0 | 0 | 0 | 12.8252 | 14.844 | 10.4058
09:15:53 | 952 | 3832.5154 | 40 | Umlauf | 96.2363 | Halten: Bushaltestelle | 0 | 0 | -4.2 | 0 | 0 | 0 | 12.8252 | 14.844 | 10.4099
09:15:54 | 953 | 3832.5154 | 40 | Umlauf | 96.2348 | Halten: Bushaltestelle | 0 | 0 | -4.2 | 0 | 0 | 0 | 12.8252 | 14.844 | 10.414
09:15:55 | 954 | 3832.5154 | 40 | Umlauf | 96.2333 | Halten: Bushaltestelle | 0 | 0 | -4.2 | 0 | 0 | 0 | 12.8252 | 14.844 | 10.4182
09:15:56 | 955 | 3832.5154 | 40 | Umlauf | 96.2319 | Halten: Bushaltestelle | 0 | 0 | -4.2 | 0 | 0 | 0 | 12.8252 | 14.844 | 10.4223
09:15:57 | 956 | 3832.5154 | 40 | Umlauf | 96.2304 | Halten: Bushaltestelle | 0 | 0 | -4.2 | 0 | 0 | 0 | 12.8252 | 14.844 | 10.4264
09:15:58 | 957 | 3832.5154 | 40 | Umlauf | 96.2289 | Halten: Bushaltestelle | 0 | 0 | -4.2 | 0 | 0 | 0 | 12.8252 | 14.844 | 10.4305
09:15:59 | 958 | 3832.5154 | 40 | Umlauf | 96.2274 | Halten: Bushaltestelle | 0 | 0 | -4.2 | 0 | 0 | 0 | 12.8252 | 14.844 | 10.4347
09:16:00 | 959 | 3832.5154 | 40 | Umlauf | 96.2259 | Halten: Bushaltestelle | 0 | 0 | -4.2 | 0 | 0 | 0 | 12.8252 | 14.844 | 10.4388
09:16:01 | 960 | 3832.5154 | 40 | Umlauf | 96.2244 | Halten: Bushaltestelle | 0 | 0 | -4.2 | 0 | 0 | 0 | 12.8252 | 14.844 | 10.4429
09:16:02 | 961 | 3832.5154 | 40 | Umlauf | 96.2229 | Halten: Bushaltestelle | 0 | 0 | -4.2 | 0 | 0 | 0 | 12.8252 | 14.844 | 10.447
09:16:03 | 962 | 3832.5154 | 40 | Umlauf | 96.2214 | Halten: Bushaltestelle | 0 | 0 | -4.2 | 0 | 0 | 0 | 12.8252 | 14.844 | 10.4512
09:16:04 | 963 | 3832.5154 | 40 | Umlauf | 96.2199 | Halten: Bushaltestelle | 0 | 0 | -4.2 | 0 | 0 | 0 | 12.8252 | 14.844 | 10.4553
09:16:05 | 964 | 3832.5154 | 40 | Umlauf | 96.2184 | Halten: Bushaltestelle | 0 | 0 | -4.2 | 0 | 0 | 0 | 12.8252 | 14.844 | 10.4594
09:16:06 | 965 | 3832.5154 | 40 | Umlauf | 96.2169 | Halten: Bushaltestelle | 0 | 0 | -4.2 | 0 | 0 | 0 | 12.8252 | 14.844 | 10.4635
09:16:07 | 966 | 3832.5154 | 40 | Umlauf | 96.2154 | Halten: Bushaltestelle | 0 | 0 | -4.2 | 0 | 0 | 0 | 12.8252 | 14.844 | 10.4677
09:16:08 | 967 | 3832.5154 | 40 | Umlauf | 96.214 | Halten: Bushaltestelle | 0 | 0 | -4.2 | 0 | 0 | 0 | 12.8252 | 14.844 | 10.4718
09:16:09 | 968 | 3832.5154 | 40 | Umlauf | 96.2125 | Halten: Bushaltestelle | 0 | 0 | -4.2 | 0 | 0 | 0 | 12.8252 | 14.844 | 10.4759
09:16:10 | 969 | 3832.5154 | 40 | Umlauf | 96.211 | Halten: Bushaltestelle | 0 | 0 | -4.2 | 0 | 0 | 0 | 12.8252 | 14.844 | 10.48
09:16:11 | 970 | 3832.5154 | 40 | Umlauf | 96.2095 | Halten: Bushaltestelle | 0 | 0 | -4.2 | 0 | 0 | 0 | 12.8252 | 14.844 | 10.4841
09:16:12 | 971 | 3832.5154 | 40 | Umlauf | 96.208 | Halten: Bushaltestelle | 0 | 0 | -4.2 | 0 | 0 | 0 | 12.8252 | 14.844 | 10.4883
09:16:13 | 972 | 3832.5154 | 40 | Umlauf | 96.2065 | Halten: Bushaltestelle | 0 | 0 | -4.2 | 0 | 0 | 0 | 12.8252 | 14.844 | 10.4924
09:16:14 | 973 | 3832.5154 | 40 | Umlauf | 96.205 | Halten: Bushaltestelle | 0 | 0 | -4.2 | 0 | 0 | 0 | 12.8252 | 14.844 | 10.4965
09:16:15 | 974 | 3832.5154 | 40 | Umlauf | 96.2035 | Halten: Bushaltestelle | 0 | 0 | -4.2 | 0 | 0 | 0 | 12.8252 | 14.844 | 10.5006
09:16:16 | 975 | 3832.5154 | 40 | Umlauf | 96.202 | Halten: Bushaltestelle | 0 | 0 | -4.2 | 0 | 0 | 0 | 12.8252 | 14.844 | 10.5048
09:16:17 | 976 | 3832.5154 | 40 | Umlauf | 96.2005 | Halten: Bushaltestelle | 0 | 0 | -4.2 | 0 | 0 | 0 | 12.8252 | 14.844 | 10.5089
09:16:18 | 977 | 3832.5154 | 40 | Umlauf | 96.199 | Halten: Bushaltestelle | 0 | 0 | -4.2 | 0 | 0 | 0 | 12.8252 | 14.844 | 10.513
09:16:19 | 978 | 3832.5154 | 40 | Umlauf | 96.1976 | Fahren | 0 | 15 | -4.2 | 1.0288 | 0 | 0 | 12.8252 | 14.844 | 10.5171
09:16:20 | 979 | 3833.0298 | 40 | Umlauf | 96.1961 | Fahren | 3.7037 | 15 | -4.2 | 1.0288 | 0 | 20.181 | 12.8252 | 38.2017 | 10.5277
09:16:21 | 980 | 3834.573 | 40 | Umlauf | 96.1922 | Fahren | 7.4074 | 15 | -4.2 | 1.0288 | 0 | 40.3906 | 12.8252 | 61.5923 | 10.5449
09:16:22 | 981 | 3837.1451 | 40 | Umlauf | 96.186 | Fahren | 11.1111 | 15 | -4.2 | 1.0288 | 0 | 60.657 | 12.8252 | 85.0489 | 10.5685
09:16:23 | 982 | 3840.7459 | 40 | Umlauf | 96.1775 | Fahren | 14.8148 | 15 | -4.2 | 1.0288 | 0 | 81.009 | 12.8252 | 108.6043 | 10.5986
09:16:24 | 983 | 3845.3755 | 40 | Umlauf | 96.1666 | Fahren | 18.5185 | 15 | -4.2 | -0.8 | 0 | -88.6906 | 12.8252 | -65.5478 | 10.5804
09:16:25 | 984 | 3850.1195 | 40 | Umlauf | 96.1732 | Fahren | 15.6385 | 15 | -4.2 | -0.8 | 0 | -74.9903 | 12.8252 | -53.7106 | 10.5655
09:16:26 | 985 | 3854.0636 | 40 | Umlauf | 96.1786 | Fahren | 12.7585 | 15 | -4.2 | 1.0288 | 0 | 69.6973 | 12.8252 | 95.5122 | 10.592
09:16:27 | 986 | 3858.122 | 40 | Umlauf | 96.169 | Fahren | 16.4622 | 15 | -12.3 | -0.8 | 0 | -136.0405 | 12.8252 | -106.458 | 10.5625
09:16:28 | 987 | 3862.2949 | 40 | Umlauf | 96.1797 | Fahren | 13.5822 | 25 | -12.3 | 1.0288 | 0 | 1.2384 | 12.8252 | 16.2773 | 10.567
09:16:29 | 988 | 3866.5821 | 40 | Umlauf | 96.178 | Fahren | 17.2859 | 25 | -12.3 | 1.0288 | 0 | 1.7607 | 12.8252 | 16.8818 | 10.5717
09:16:30 | 989 | 3871.8981 | 40 | Umlauf | 96.1763 | Fahren | 20.9896 | 25 | -12.3 | 1.0034 | 0 | -0.8727 | 12.8252 | 13.8339 | 10.5755
09:16:31 | 990 | 3878.2303 | 40 | Umlauf | 96.1749 | Fahren | 24.6017 | 25 | -7.7 | 0.91045 | 0 | 57.4588 | 12.8252 | 81.3472 | 10.5981
09:16:32 | 991 | 3885.5193 | 40 | Umlauf | 96.1668 | Fahren | 27.8793 | 25 | -7.1 | -0.8 | 0 | -160 | 12.8252 | -127.159 | 10.5628
09:16:33 | 992 | 3892.8636 | 40 | Umlauf | 96.1795 | Fahren | 24.9993 | 25 | -11.2 | 0.90022 | 0 | -0.82719 | 12.8252 | 13.8866 | 10.5667
09:16:34 | 993 | 3900.2579 | 40 | Umlauf | 96.1781 | Fahren | 28.2401 | 25 | -11.9 | -0.8 | 0 | -160 | 12.8252 | -127.159 | 10.5313
09:16:35 | 994 | 3907.7024 | 40 | Umlauf | 96.1909 | Fahren | 25.3601 | 25 | -6.8 | -0.8 | 0 | -149.4141 | 12.8252 | -118.0129 | 10.4986
09:16:36 | 995 | 3914.3469 | 40 | Umlauf | 96.2028 | Fahren | 22.4801 | 25 | -0.7 | 0.96502 | 0 | 160 | 12.8252 | 200.0292 | 10.5541
09:16:37 | 996 | 3921.0739 | 40 | Umlauf | 96.1827 | Fahren | 25.9542 | 25 | -0.7 | -0.8 | 0 | -84.5139 | 12.8252 | -61.9391 | 10.5369
09:16:38 | 997 | 3927.8834 | 40 | Umlauf | 96.1889 | Fahren | 23.0742 | 25 | -0.7 | 0.94974 | 0 | 160 | 12.8252 | 200.0292 | 10.5925
09:16:39 | 998 | 3934.7677 | 40 | Umlauf | 96.1688 | Fahren | 26.4932 | 25 | -0.7 | -0.8 | 0 | -86.224 | 12.8252 | -63.4166 | 10.5749
09:16:40 | 999 | 3941.727 | 40 | Umlauf | 96.1752 | Fahren | 23.6132 | 45 | -0.7 | 0.93587 | 0 | 160 | 12.8252 | 200.0292 | 10.6304
09:16:41 | 1000 | 3948.7541 | 40 | Umlauf | 96.1551 | Fahren | 26.9824 | 45 | -0.7 | 0.84922 | 0 | 160 | 12.8252 | 200.0292 | 10.686
09:16:42 | 1001 | 3956.6739 | 40 | Umlauf | 96.135 | Fahren | 30.0396 | 45 | -0.7 | 0.77099 | 0 | 160 | 12.8252 | 200.0292 | 10.7416
09:16:43 | 1002 | 3965.4037 | 40 | Umlauf | 96.1149 | Fahren | 32.8152 | 45 | -2.1 | 0.72816 | 0 | 158.6106 | 12.8252 | 198.421 | 10.7967
09:16:44 | 1003 | 3974.8831 | 40 | Umlauf | 96.095 | Fahren | 35.4365 | 45 | -2.1 | 0.68771 | 0 | 160 | 12.8252 | 200.0292 | 10.8522
09:16:45 | 1004 | 3985.0704 | 40 | Umlauf | 96.0749 | Fahren | 37.9123 | 45 | -2.1 | 0.6495 | 0 | 160 | 12.8252 | 200.0292 | 10.9078
09:16:46 | 1005 | 3995.9264 | 40 | Umlauf | 96.0548 | Fahren | 40.2505 | 45 | -2.1 | 0.61603 | 0 | 160 | 12.8252 | 200.0292 | 10.9634
09:16:47 | 1006 | 4007.4151 | 40 | Umlauf | 96.0347 | Fahren | 42.4682 | 45 | -2.1 | 0.60496 | 0 | 160 | 12.8252 | 200.0292 | 11.0189
09:16:48 | 1007 | 4019.5143 | 40 | Umlauf | 96.0146 | Fahren | 44.6461 | 45 | -2.1 | 0.59409 | 0 | 160 | 12.8252 | 200.0292 | 11.0745
09:16:49 | 1008 | 4032.213 | 40 | Umlauf | 95.9945 | Fahren | 46.7848 | 45 | -4.6 | -0.8 | 0 | -160 | 12.8252 | -127.159 | 11.0392
09:16:50 | 1009 | 4044.8088 | 40 | Umlauf | 96.0072 | Fahren | 43.9048 | 45 | -4.6 | 0.59779 | 0 | 101.9014 | 12.8252 | 132.7854 | 11.0761
09:16:51 | 1010 | 4057.3034 | 40 | Umlauf | 95.9939 | Fahren | 46.0568 | 45 | -4.5 | -0.8 | 0 | -160 | 12.8252 | -127.159 | 11.0407
09:16:52 | 1011 | 4069.697 | 40 | Umlauf | 96.0067 | Fahren | 43.1768 | 15 | -3.5 | -0.8 | 0 | -160 | 12.8252 | -127.159 | 11.0054
09:16:53 | 1012 | 4081.2906 | 40 | Umlauf | 96.0195 | Fahren | 40.2968 | 15 | -3.5 | -0.8 | 0 | -160 | 12.8252 | -127.159 | 10.9701
09:16:54 | 1013 | 4092.0841 | 40 | Umlauf | 96.0322 | Fahren | 37.4168 | 15 | -0.5 | -0.8 | 0 | -116.9621 | 12.8252 | -89.9743 | 10.9451
09:16:55 | 1014 | 4102.0777 | 40 | Umlauf | 96.0413 | Fahren | 34.5368 | 15 | -0.5 | -0.8 | 0 | -108.3913 | 12.8252 | -82.5691 | 10.9222
09:16:56 | 1015 | 4111.2713 | 40 | Umlauf | 96.0496 | Fahren | 31.6568 | 15 | -0.2 | -0.8 | 0 | -95.6081 | 12.8252 | -71.5245 | 10.9023
09:16:57 | 1016 | 4119.6648 | 40 | Umlauf | 96.0568 | Fahren | 28.7768 | 15 | -0.2 | -0.8 | 0 | -87.2123 | 12.8252 | -64.2705 | 10.8844
09:16:58 | 1017 | 4127.2584 | 40 | Umlauf | 96.0632 | Fahren | 25.8968 | 15 | -0.2 | -0.8 | 0 | -78.73 | 12.8252 | -56.9418 | 10.8686
09:16:59 | 1018 | 4134.0519 | 40 | Umlauf | 96.0689 | Fahren | 23.0168 | 15 | 0.2 | -0.8 | 0 | -66.1872 | 12.8252 | -46.1048 | 10.8558
09:17:00 | 1019 | 4140.0455 | 40 | Umlauf | 96.0736 | Fahren | 20.1368 | 15 | 0.2 | -0.8 | 0 | -58.0565 | 12.8252 | -39.0798 | 10.845
09:17:01 | 1020 | 4145.2391 | 40 | Umlauf | 96.0775 | Fahren | 17.2568 | 15 | 0.5 | -0.8 | 0 | -47.6258 | 12.8252 | -30.0677 | 10.8366
09:17:02 | 1021 | 4149.6326 | 40 | Umlauf | 96.0805 | Fahren | 14.3768 | 15 | 0.5 | 1.0288 | 0 | 123.8394 | 12.8252 | 158.1766 | 10.8805
09:17:03 | 1022 | 4154.1406 | 40 | Umlauf | 96.0646 | Fahren | 18.0805 | 15 | 0.5 | -0.8 | 0 | -49.8673 | 12.8252 | -32.0044 | 10.8717
09:17:04 | 1023 | 4158.7629 | 40 | Umlauf | 96.0678 | Fahren | 15.2005 | 15 | 0.5 | -0.8 | 0 | -42.012 | 12.8252 | -25.2174 | 10.8647
09:17:05 | 1024 | 4162.5853 | 40 | Umlauf | 96.0704 | Fahren | 12.3205 | 15 | 0.5 | 1.0288 | 0 | 106.0636 | 12.8252 | 137.6028 | 10.9029
09:17:06 | 1025 | 4166.5221 | 40 | Umlauf | 96.0565 | Fahren | 16.0242 | 15 | 0.5 | -0.8 | 0 | -44.2637 | 12.8252 | -27.1629 | 10.8953
09:17:07 | 1026 | 4170.5733 | 40 | Umlauf | 96.0593 | Fahren | 13.1442 | 15 | 0.5 | 1.0288 | 0 | 113.1804 | 12.8252 | 145.8398 | 10.9358
09:17:08 | 1027 | 4174.7388 | 40 | Umlauf | 96.0446 | Fahren | 16.8479 | 15 | 0.5 | -0.8 | 0 | -46.5115 | 12.8252 | -29.105 | 10.9278
09:17:09 | 1028 | 4179.0188 | 40 | Umlauf | 96.0475 | Fahren | 13.9679 | 15 | 0.5 | 1.0288 | 0 | 120.3022 | 12.8252 | 154.0826 | 10.9706
09:17:10 | 1029 | 4183.4132 | 40 | Umlauf | 96.0321 | Fahren | 17.6716 | 15 | 0.5 | -0.8 | 0 | -48.7552 | 12.8252 | -31.0435 | 10.9619
09:17:11 | 1030 | 4187.922 | 40 | Umlauf | 96.0352 | Fahren | 14.7916 | 15 | 2.1 | 1.0288 | 0 | 143.2759 | 12.8252 | 180.6725 | 11.0121
09:17:12 | 1031 | 4192.5452 | 40 | Umlauf | 96.017 | Fahren | 18.4953 | 15 | 2.1 | -0.8 | 0 | -38.1988 | 12.8252 | -21.9228 | 11.006
09:17:13 | 1032 | 4197.2828 | 40 | Umlauf | 96.0192 | Fahren | 15.6153 | 15 | 3.3 | -0.8 | 0 | -24.2493 | 12.8252 | -9.8704 | 11.0033
09:17:14 | 1033 | 4201.2204 | 40 | Umlauf | 96.0202 | Fahren | 12.7353 | 45 | 3.6 | 1.0288 | 0 | 136.0664 | 12.8252 | 172.3282 | 11.0512
09:17:15 | 1034 | 4205.2724 | 40 | Umlauf | 96.0029 | Fahren | 16.439 | 45 | 1.5 | 1.0288 | 0 | 152.7097 | 12.8252 | 191.5913 | 11.1044
09:17:16 | 1035 | 4210.3532 | 40 | Umlauf | 95.9837 | Fahren | 20.1427 | 45 | 2.9 | 1.0251 | 0 | 160 | 12.8252 | 200.0292 | 11.1599
09:17:17 | 1036 | 4216.4609 | 40 | Umlauf | 95.9636 | Fahren | 23.8332 | 45 | 3.4 | 0.93022 | 0 | 160 | 12.8252 | 200.0292 | 11.2155
09:17:18 | 1037 | 4223.5464 | 40 | Umlauf | 95.9435 | Fahren | 27.182 | 45 | 0.7 | 0.84408 | 0 | 160 | 12.8252 | 200.0292 | 11.2711
09:17:19 | 1038 | 4231.519 | 40 | Umlauf | 95.9234 | Fahren | 30.2207 | 45 | -1.5 | 0.7682 | 0 | 160 | 12.8252 | 200.0292 | 11.3266
09:17:20 | 1039 | 4240.2977 | 40 | Umlauf | 95.9033 | Fahren | 32.9862 | 45 | -0.7 | 0.72552 | 0 | 160 | 12.8252 | 200.0292 | 11.3822
09:17:21 | 1040 | 4249.8233 | 40 | Umlauf | 95.8832 | Fahren | 35.5981 | 45 | 0 | 0.68521 | 0 | 160 | 12.8252 | 200.0292 | 11.4378
09:17:22 | 1041 | 4260.0543 | 40 | Umlauf | 95.8631 | Fahren | 38.0649 | 45 | 0 | 0.64715 | 0 | 160 | 12.8252 | 200.0292 | 11.4933
09:17:23 | 1042 | 4270.9515 | 40 | Umlauf | 95.843 | Fahren | 40.3946 | 45 | 0 | 0.61531 | 0 | 160 | 12.8252 | 200.0292 | 11.5489
09:17:24 | 1043 | 4282.4798 | 40 | Umlauf | 95.8229 | Fahren | 42.6097 | 45 | 0 | 0.60425 | 0 | 160 | 12.8252 | 200.0292 | 11.6044
09:17:25 | 1044 | 4294.618 | 40 | Umlauf | 95.8028 | Fahren | 44.785 | 45 | 0 | 0.59339 | 0 | 160 | 12.8252 | 200.0292 | 11.66
09:17:26 | 1045 | 4307.355 | 40 | Umlauf | 95.7827 | Fahren | 46.9213 | 45 | 0 | -0.8 | 0 | -134.2538 | 12.8252 | -104.9143 | 11.6309
09:17:27 | 1046 | 4319.9887 | 40 | Umlauf | 95.7932 | Fahren | 44.0413 | 45 | 0 | 0.59711 | 0 | 160 | 12.8252 | 200.0292 | 11.6864
09:17:28 | 1047 | 4332.5209 | 40 | Umlauf | 95.7731 | Fahren | 46.1909 | 45 | 0 | -0.8 | 0 | -132.3534 | 12.8252 | -103.2724 | 11.6577
09:17:29 | 1048 | 4344.9517 | 40 | Umlauf | 95.7835 | Fahren | 43.3109 | 45 | 0 | 0.60075 | 0 | 160 | 12.8252 | 200.0292 | 11.7133
09:17:30 | 1049 | 4357.2829 | 40 | Umlauf | 95.7634 | Fahren | 45.4736 | 45 | 0 | -0.8 | 0 | -130.4785 | 12.8252 | -101.6525 | 11.6851
09:17:31 | 1050 | 4369.5144 | 40 | Umlauf | 95.7736 | Fahren | 42.5936 | 45 | 0 | 0.60433 | 0 | 160 | 12.8252 | 200.0292 | 11.7406
09:17:32 | 1051 | 4381.6481 | 40 | Umlauf | 95.7535 | Fahren | 44.7692 | 45 | 0 | 0.59347 | 0 | 160 | 12.8252 | 200.0292 | 11.7962
09:17:33 | 1052 | 4394.3808 | 40 | Umlauf | 95.7334 | Fahren | 46.9057 | 45 | 0 | -0.8 | 0 | -134.2133 | 12.8252 | -104.8793 | 11.7671
09:17:34 | 1053 | 4407.0101 | 40 | Umlauf | 95.744 | Fahren | 44.0257 | 45 | 0 | 0.59718 | 0 | 160 | 12.8252 | 200.0292 | 11.8226
09:17:35 | 1054 | 4419.5381 | 40 | Umlauf | 95.7239 | Fahren | 46.1755 | 45 | 0 | -0.8 | 0 | -132.3135 | 12.8252 | -103.2379 | 11.794
09:17:36 | 1055 | 4431.9646 | 40 | Umlauf | 95.7342 | Fahren | 43.2955 | 45 | 0 | 0.60083 | 0 | 160 | 12.8252 | 200.0292 | 11.8495
09:17:37 | 1056 | 4444.2915 | 40 | Umlauf | 95.7142 | Fahren | 45.4585 | 45 | 0 | -0.8 | 0 | -130.4391 | 12.8252 | -101.6184 | 11.8213