## Parameter
Parameter [Einheit] | Wert
Anzahl an Empfängerspulen am Fahrzeug | 3
Induktive Ladeleistung [kW] | 25
Wirkungsgrad des statischen Ladens [-] | 0.9
Wirkungsgrad des dynamischen Ladens [-] | 0.8
Nutzbare Batteriekapazität [kW] | 276.48
Wirkungsgrad der Batterie [-] | 0.9
Wirkungsgrad der Leistungselektronik [-] | 0.96
Nennleistung des Elektromotors [kW] | 160
Wirkungsgrad des Elektromotors [-] | 0.82
Wirkungsgrad des Getriebes [-] | 0.98
Leermasse des Fahrzeugs [kg] | 12760
Masse je Fahrgast [kg] | 77.8
Frontfläche des Fahrzeugs [m²] | 8.6649
Rollwiderstandsbeiwert [-] | 0.015
Luftwiderstandsbeiwert [-] | 0.66
Konstante Leistung der Nebenverbraucher (ohne Klimatisierung) [kW] | 6
Haltezeit an Ampeln [s] | 15

## Übersicht Betriebstag
Typ | Uhrzeit zu Beginn | Uhrzeit am Ende | Außentemperatur [°C] | SoC zu Beginn [%] | SoC am Ende [%] | Energieverbrauch des Intervalls [kWh]
Umlauf | 08:00 | 08:10 | 40 | 100 | 96.5986 | 9.4041
Pause | 08:10 | 08:20 | 40 | 96.5986 | 99.2327 | -7.2827

## 1 Umlauf
Uhrzeit | Zeit t [s] | Zurückgelegte Distanz [m] | Außen- temperatur [°C] | Typ | SoC zum Zeitpunkt t [%] | Status | Ist-Geschwindigkeit zum Zeitpunkt t [km/h] | Soll-Geschwindigkeit zum Zeitpunkt t [km/h] | Steigung im Intervall [t, t+1) [%] | Gewählte Beschleunigung im Intervall [t, t+1) [m/s²] | Empfangene Leistung mittels DWPT [kW] | Motorleistung [kW] | Leistung der Nebenverbraucher [kW] | Abgerufene Batterieleistung im Intervall [t, t+1) [kW] | Kumulierter Energieverbrauch nach Intervall [t, t+1) [kWh]
08:00:00 | 0 | 0 | 40 | Umlauf | 100 | Fahren | 0 | 15 | 0 | 1.0288 | 0 | 0 | 12.8252 | 14.844 | 0.0041233
08:00:01 | 1 | 0.5144 | 40 | Umlauf | 99.9985 | Fahren | 3.7037 | 15 | -0.5 | 1.0288 | 0 | 29.3552 | 12.8252 | 48.8199 | 0.017684
08:00:02 | 2 | 2.0576 | 40 | Umlauf | 99.9936 | Fahren | 7.4074 | 15 | -0.5 | 1.0288 | 0 | 58.7389 | 12.8252 | 82.8288 | 0.040692
08:00:03 | 3 | 4.6296 | 40 | Umlauf | 99.9853 | Fahren | 11.1111 | 15 | -0.5 | 1.0288 | 0 | 88.1795 | 12.8252 | 116.9036 | 0.073166
08:00:04 | 4 | 8.2305 | 40 | Umlauf | 99.9735 | Fahren | 14.8148 | 15 | -0.5 | 1.0288 | 0 | 117.7056 | 12.8252 | 151.0773 | 0.11513
08:00:05 | 5 | 12.8601 | 40 | Umlauf | 99.9584 | Fahren | 18.5185 | 15 | -0.5 | -0.8 | 0 | -59.0685 | 12.8252 | -39.9542 | 0.10403
08:00:06 | 6 | 17.6041 | 40 | Umlauf | 99.9624 | Fahren | 15.6385 | 15 | -0.5 | -0.8 | 0 | -49.975 | 12.8252 | -32.0974 | 0.095117
08:00:07 | 7 | 21.5481 | 40 | Umlauf | 99.9656 | Fahren | 12.7585 | 15 | -0.5 | 1.0288 | 0 | 101.3005 | 12.8252 | 132.0899 | 0.13181
08:00:08 | 8 | 25.6066 | 40 | Umlauf | 99.9523 | Fahren | 16.4622 | 15 | -0.5 | -0.8 | 0 | -52.581 | 12.8252 | -34.349 | 0.12227
08:00:09 | 9 | 29.7794 | 40 | Umlauf | 99.9558 | Fahren | 13.5822 | 15 | -0.5 | 1.0288 | 0 | 107.8681 | 12.8252 | 139.6913 | 0.16107
08:00:10 | 10 | 34.0667 | 40 | Umlauf | 99.9417 | Fahren | 17.2859 | 15 | -0.5 | -0.8 | 0 | -55.1829 | 12.8252 | -36.5971 | 0.1509
08:00:11 | 11 | 38.4683 | 40 | Umlauf | 99.9454 | Fahren | 14.4059 | 15 | -0.5 | 1.0288 | 0 | 114.4409 | 12.8252 | 147.2987 | 0.19182
08:00:12 | 12 | 42.9844 | 40 | Umlauf | 99.9306 | Fahren | 18.1096 | 15 | -0.5 | -0.8 | 0 | -57.7806 | 12.8252 | -38.8415 | 0.18103
08:00:13 | 13 | 47.6148 | 40 | Umlauf | 99.9345 | Fahren | 15.2296 | 15 | -0.5 | -0.8 | 0 | -48.6799 | 12.8252 | -30.9785 | 0.17243
08:00:14 | 14 | 51.4453 | 40 | Umlauf | 99.9376 | Fahren | 12.3496 | 30 | -1.6 | 1.0288 | 0 | 88.942 | 12.8252 | 117.7861 | 0.20514
08:00:15 | 15 | 55.3901 | 40 | Umlauf | 99.9258 | Fahren | 16.0533 | 30 | -1.6 | 1.0288 | 0 | 115.7739 | 12.8252 | 148.8415 | 0.24649
08:00:16 | 16 | 60.3638 | 40 | Umlauf | 99.9108 | Fahren | 19.757 | 30 | -0.2 | 1.0288 | 0 | 160 | 12.8252 | 200.0292 | 0.30205
08:00:17 | 17 | 66.3663 | 40 | Umlauf | 99.8908 | Fahren | 23.4607 | 30 | -0.2 | 0.9398 | 0 | 160 | 12.8252 | 200.0292 | 0.35762
08:00:18 | 18 | 73.353 | 40 | Umlauf | 99.8707 | Fahren | 26.844 | 30 | 0 | 0.85278 | 0 | 160 | 12.8252 | 200.0292 | 0.41318
08:00:19 | 19 | 81.2361 | 40 | Umlauf | 99.8506 | Fahren | 29.914 | 30 | 0 | 0.77382 | 0 | 160 | 12.8252 | 200.0292 | 0.46874
08:00:20 | 20 | 89.9324 | 40 | Umlauf | 99.8305 | Fahren | 32.6997 | 30 | 0 | -0.8 | 0 | -95.7963 | 12.8252 | -71.687 | 0.44883
08:00:21 | 21 | 98.6157 | 40 | Umlauf | 99.8377 | Fahren | 29.8197 | 30 | 0 | 0.77624 | 0 | 160 | 12.8252 | 200.0292 | 0.5044
08:00:22 | 22 | 107.2871 | 40 | Umlauf | 99.8176 | Fahren | 32.6142 | 30 | 0 | -0.8 | 0 | -95.5567 | 12.8252 | -71.48 | 0.48454
08:00:23 | 23 | 115.9466 | 40 | Umlauf | 99.8247 | Fahren | 29.7342 | 30 | 0 | 0.77844 | 0 | 160 | 12.8252 | 200.0292 | 0.5401
08:00:24 | 24 | 124.5953 | 40 | Umlauf | 99.8047 | Fahren | 32.5366 | 30 | 0 | -0.8 | 0 | -95.3392 | 12.8252 | -71.2921 | 0.5203
08:00:25 | 25 | 133.2333 | 40 | Umlauf | 99.8118 | Fahren | 29.6566 | 30 | 0 | 0.78044 | 0 | 160 | 12.8252 | 200.0292 | 0.57586
08:00:26 | 26 | 141.8614 | 40 | Umlauf | 99.7917 | Fahren | 32.4662 | 30 | 0 | -0.8 | 0 | -95.1418 | 12.8252 | -71.1216 | 0.55611
08:00:27 | 27 | 150.4798 | 40 | Umlauf | 99.7989 | Fahren | 29.5862 | 30 | 0 | 0.78225 | 0 | 160 | 12.8252 | 200.0292 | 0.61167
08:00:28 | 28 | 159.0893 | 40 | Umlauf | 99.7788 | Fahren | 32.4023 | 30 | 0 | -0.8 | 0 | -94.9626 | 12.8252 | -70.9668 | 0.59196
08:00:29 | 29 | 167.6899 | 40 | Umlauf | 99.7859 | Fahren | 29.5223 | 30 | 0 | 0.78389 | 0 | 160 | 12.8252 | 200.0292 | 0.64752
08:00:30 | 30 | 176.2825 | 40 | Umlauf | 99.7658 | Fahren | 32.3443 | 30 | 0 | -0.8 | 0 | -94.8 | 12.8252 | -70.8263 | 0.62785
08:00:31 | 31 | 184.867 | 40 | Umlauf | 99.7729 | Fahren | 29.4643 | 30 | 0 | 0.78538 | 0 | 160 | 12.8252 | 200.0292 | 0.68341
08:00:32 | 32 | 193.4443 | 40 | Umlauf | 99.7528 | Fahren | 32.2917 | 30 | 0 | -0.8 | 0 | -94.6524 | 12.8252 | -70.6987 | 0.66377
08:00:33 | 33 | 202.0142 | 40 | Umlauf | 99.7599 | Fahren | 29.4117 | 30 | 0 | 0.78674 | 0 | 160 | 12.8252 | 200.0292 | 0.71934
08:00:34 | 34 | 210.5774 | 40 | Umlauf | 99.7398 | Fahren | 32.2439 | 15 | 0 | -0.8 | 0 | -94.5185 | 12.8252 | -70.583 | 0.69973
08:00:35 | 35 | 219.1341 | 40 | Umlauf | 99.7469 | Fahren | 29.3639 | 15 | 0 | -0.8 | 0 | -86.3905 | 12.8252 | -63.5604 | 0.68207
08:00:36 | 36 | 226.8907 | 40 | Umlauf | 99.7533 | Fahren | 26.4839 | 15 | 0 | -0.8 | 0 | -78.1743 | 12.8252 | -56.4617 | 0.66639
08:00:37 | 37 | 233.8474 | 40 | Umlauf | 99.759 | Fahren | 23.6039 | 15 | 0 | -0.8 | 0 | -69.8787 | 12.8252 | -49.2942 | 0.6527
08:00:38 | 38 | 240.004 | 40 | Umlauf | 99.7639 | Fahren | 20.7239 | 15 | -0.4 | -0.8 | 0 | -65.0983 | 12.8252 | -45.164 | 0.64015
08:00:39 | 39 | 245.3606 | 40 | Umlauf | 99.7685 | Fahren | 17.8439 | 15 | -0.4 | -0.8 | 0 | -56.1712 | 12.8252 | -37.4509 | 0.62975
08:00:40 | 40 | 249.9173 | 40 | Umlauf | 99.7722 | Fahren | 14.9639 | 15 | 0 | 1.0288 | 0 | 123.9087 | 12.8252 | 158.2569 | 0.67371
08:00:41 | 41 | 254.5883 | 40 | Umlauf | 99.7563 | Fahren | 18.6676 | 15 | 0 | -0.8 | 0 | -55.4999 | 12.8252 | -36.871 | 0.66347
08:00:42 | 42 | 259.3738 | 40 | Umlauf | 99.76 | Fahren | 15.7876 | 15 | -0.3 | -0.8 | 0 | -49.081 | 12.8252 | -31.325 | 0.65477
08:00:43 | 43 | 263.3592 | 40 | Umlauf | 99.7632 | Fahren | 12.9076 | 15 | -0.3 | 1.0288 | 0 | 104.2184 | 12.8252 | 135.4671 | 0.6924
08:00:44 | 44 | 267.4591 | 40 | Umlauf | 99.7496 | Fahren | 16.6113 | 15 | -0.3 | -0.8 | 0 | -51.615 | 12.8252 | -33.5144 | 0.68309
08:00:45 | 45 | 271.6734 | 40 | Umlauf | 99.7529 | Fahren | 13.7313 | 15 | -0.3 | 1.0288 | 0 | 110.8972 | 12.8252 | 143.1973 | 0.72286
08:00:46 | 46 | 276.002 | 40 | Umlauf | 99.7385 | Fahren | 17.435 | 15 | -0.3 | -0.8 | 0 | -54.1449 | 12.8252 | -35.7003 | 0.71295
08:00:47 | 47 | 280.4451 | 40 | Umlauf | 99.7421 | Fahren | 14.555 | 15 | -1.9 | 1.0288 | 0 | 101.9815 | 12.8252 | 132.8781 | 0.74986
08:00:48 | 48 | 285.0025 | 40 | Umlauf | 99.7288 | Fahren | 18.2587 | 15 | -2.1 | -0.8 | 0 | -70.8873 | 12.8252 | -50.1657 | 0.73592
08:00:49 | 49 | 289.6744 | 40 | Umlauf | 99.7338 | Fahren | 15.3787 | 15 | -0.8 | -0.8 | 0 | -51.1482 | 12.8252 | -33.1111 | 0.72672
08:00:50 | 50 | 293.5463 | 40 | Umlauf | 99.7372 | Fahren | 12.4987 | 15 | 0.5 | 1.0288 | 0 | 107.6029 | 12.8252 | 139.3844 | 0.76544
08:00:51 | 51 | 297.5326 | 40 | Umlauf | 99.7231 | Fahren | 16.2024 | 15 | 2.9 | -0.8 | 0 | -27.9411 | 12.8252 | -13.0601 | 0.76181
08:00:52 | 52 | 301.6332 | 40 | Umlauf | 99.7245 | Fahren | 13.3224 | 15 | 3.7 | 1.0288 | 0 | 143.2482 | 12.8252 | 180.6405 | 0.81199
08:00:53 | 53 | 305.8483 | 40 | Umlauf | 99.7063 | Fahren | 17.0261 | 15 | 3.4 | -0.8 | 0 | -25.6579 | 12.8252 | -11.0874 | 0.80891
08:00:54 | 54 | 310.1778 | 40 | Umlauf | 99.7074 | Fahren | 14.1461 | 50 | 2.1 | 1.0288 | 0 | 136.9988 | 12.8252 | 173.4073 | 0.85708
08:00:55 | 55 | 314.6217 | 40 | Umlauf | 99.69 | Fahren | 17.8498 | 50 | 1.7 | 1.0288 | 0 | 160 | 12.8252 | 200.0292 | 0.91265
08:00:56 | 56 | 320.0944 | 40 | Umlauf | 99.6699 | Fahren | 21.5535 | 50 | 1.7 | 0.98885 | 0 | 160 | 12.8252 | 200.0292 | 0.96821
08:00:57 | 57 | 326.5759 | 40 | Umlauf | 99.6498 | Fahren | 25.1134 | 50 | 1.7 | 0.89729 | 0 | 160 | 12.8252 | 200.0292 | 1.0238
08:00:58 | 58 | 334.0005 | 40 | Umlauf | 99.6297 | Fahren | 28.3436 | 50 | 1.7 | 0.81421 | 0 | 160 | 12.8252 | 200.0292 | 1.0793
08:00:59 | 59 | 342.2808 | 40 | Umlauf | 99.6096 | Fahren | 31.2748 | 50 | 1.7 | 0.75193 | 0 | 160 | 12.8252 | 200.0292 | 1.1349
08:01:00 | 60 | 351.3442 | 40 | Umlauf | 99.5895 | Fahren | 33.9817 | 50 | 1.7 | 0.71016 | 0 | 160 | 12.8252 | 200.0292 | 1.1905
08:01:01 | 61 | 361.1387 | 40 | Umlauf | 99.5694 | Fahren | 36.5383 | 50 | -2.3 | 0.67071 | 0 | 157.7905 | 12.8252 | 197.4719 | 1.2453
08:01:02 | 62 | 371.6236 | 40 | Umlauf | 99.5496 | Fahren | 38.9529 | 50 | -4.5 | 0.63344 | 0 | 101.3119 | 12.8252 | 132.1031 | 1.282
08:01:03 | 63 | 382.7605 | 40 | Umlauf | 99.5363 | Fahren | 41.2332 | 50 | -11.7 | 0.61113 | 0 | -61.7331 | 12.8252 | -42.2564 | 1.2703
08:01:04 | 64 | 394.5198 | 40 | Umlauf | 99.5406 | Fahren | 43.4333 | 50 | -11.7 | 0.60014 | 0 | -66.7113 | 12.8252 | -46.5576 | 1.2573
08:01:05 | 65 | 406.8846 | 40 | Umlauf | 99.5452 | Fahren | 45.5938 | 50 | -14.4 | 0.58936 | 0 | -123.7604 | 12.8252 | -95.848 | 1.2307
08:01:06 | 66 | 419.8443 | 40 | Umlauf | 99.5549 | Fahren | 47.7155 | 50 | -14.4 | 0.57876 | 0 | -131.2513 | 12.8252 | -102.3201 | 1.2023
08:01:07 | 67 | 433.388 | 40 | Umlauf | 99.5651 | Fahren | 49.799 | 50 | -11.9 | 0.56836 | 0 | -86.1407 | 12.8252 | -63.3446 | 1.1847
08:01:08 | 68 | 447.5052 | 40 | Umlauf | 99.5715 | Fahren | 51.8451 | 50 | -11.8 | -0.8 | 0 | -160 | 12.8252 | -127.159 | 1.1494
08:01:09 | 69 | 461.5066 | 40 | Umlauf | 99.5843 | Fahren | 48.9651 | 50 | -1.1 | 0.57252 | 0 | 160 | 12.8252 | 200.0292 | 1.2049
08:01:10 | 70 | 475.3943 | 40 | Umlauf | 99.5642 | Fahren | 51.0262 | 50 | 1.5 | -0.8 | 0 | -111.6577 | 12.8252 | -85.3913 | 1.1812
08:01:11 | 71 | 489.1683 | 40 | Umlauf | 99.5728 | Fahren | 48.1462 | 50 | 2.3 | 0.57661 | 0 | 160 | 12.8252 | 200.0292 | 1.2368
08:01:12 | 72 | 502.8305 | 40 | Umlauf | 99.5527 | Fahren | 50.222 | 50 | 2.3 | -0.8 | 0 | -92.7782 | 12.8252 | -69.0794 | 1.2176
08:01:13 | 73 | 516.3811 | 40 | Umlauf | 99.5596 | Fahren | 47.342 | 50 | 5.1 | 0.58063 | 0 | 160 | 12.8252 | 200.0292 | 1.2732
08:01:14 | 74 | 529.822 | 40 | Umlauf | 99.5395 | Fahren | 49.4323 | 50 | 5.1 | 0.57019 | 0 | 160 | 12.8252 | 200.0292 | 1.3287
08:01:15 | 75 | 543.8383 | 40 | Umlauf | 99.5194 | Korrektursekunde | 0 | 0 | 5.1 | 0 | 0 | 0 | 0 | -378.7258 | 1.2235
08:01:16 | 76 | 543.8383 | 40 | Umlauf | 99.5575 | Korrektursekunde | 0 | 0 | 5.1 | 0 | 0 | 0 | 0 | -378.7258 | 1.1183
08:01:17 | 77 | 543.8383 | 40 | Umlauf | 99.5955 | Korrektursekunde | 0 | 0 | 5.1 | 0 | 0 | 0 | 0 | -378.7258 | 1.0131
08:01:18 | 78 | 543.8383 | 40 | Umlauf | 99.6336 | Korrektursekunde | 0 | 0 | 5.1 | 0 | 0 | 0 | 0 | -378.7258 | 0.90792
08:01:19 | 79 | 543.8383 | 40 | Umlauf | 99.6716 | Halten: Ampel | 0 | 0 | 5.1 | 0 | 0 | 0 | 12.8252 | 14.844 | 0.91204
08:01:20 | 80 | 543.8383 | 40 | Umlauf | 99.6701 | Halten: Ampel | 0 | 0 | 5.1 | 0 | 0 | 0 | 12.8252 | 14.844 | 0.91616
08:01:21 | 81 | 543.8383 | 40 | Umlauf | 99.6686 | Halten: Ampel | 0 | 0 | 5.1 | 0 | 0 | 0 | 12.8252 | 14.844 | 0.92029
08:01:22 | 82 | 543.8383 | 40 | Umlauf | 99.6671 | Halten: Ampel | 0 | 0 | 5.1 | 0 | 0 | 0 | 12.8252 | 14.844 | 0.92441
08:01:23 | 83 | 543.8383 | 40 | Umlauf | 99.6657 | Halten: Ampel | 0 | 0 | 5.1 | 0 | 0 | 0 | 12.8252 | 14.844 | 0.92853
08:01:24 | 84 | 543.8383 | 40 | Umlauf | 99.6642 | Halten: Ampel | 0 | 0 | 5.1 | 0 | 0 | 0 | 12.8252 | 14.844 | 0.93266
08:01:25 | 85 | 543.8383 | 40 | Umlauf | 99.6627 | Halten: Ampel | 0 | 0 | 5.1 | 0 | 0 | 0 | 12.8252 | 14.844 | 0.93678
08:01:26 | 86 | 543.8383 | 40 | Umlauf | 99.6612 | Halten: Ampel | 0 | 0 | 5.1 | 0 | 0 | 0 | 12.8252 | 14.844 | 0.9409
08:01:27 | 87 | 543.8383 | 40 | Umlauf | 99.6597 | Halten: Ampel | 0 | 0 | 5.1 | 0 | 0 | 0 | 12.8252 | 14.844 | 0.94503
08:01:28 | 88 | 543.8383 | 40 | Umlauf | 99.6582 | Halten: Ampel | 0 | 0 | 5.1 | 0 | 0 | 0 | 12.8252 | 14.844 | 0.94915
08:01:29 | 89 | 543.8383 | 40 | Umlauf | 99.6567 | Halten: Ampel | 0 | 0 | 5.1 | 0 | 0 | 0 | 12.8252 | 14.844 | 0.95327
08:01:30 | 90 | 543.8383 | 40 | Umlauf | 99.6552 | Halten: Ampel | 0 | 0 | 5.1 | 0 | 0 | 0 | 12.8252 | 14.844 | 0.9574
08:01:31 | 91 | 543.8383 | 40 | Umlauf | 99.6537 | Halten: Ampel | 0 | 0 | 5.1 | 0 | 0 | 0 | 12.8252 | 14.844 | 0.96152
08:01:32 | 92 | 543.8383 | 40 | Umlauf | 99.6522 | Halten: Ampel | 0 | 0 | 5.1 | 0 | 0 | 0 | 12.8252 | 14.844 | 0.96564
08:01:33 | 93 | 543.8383 | 40 | Umlauf | 99.6507 | Halten: Ampel | 0 | 0 | 5.1 | 0 | 0 | 0 | 12.8252 | 14.844 | 0.96977
08:01:34 | 94 | 543.8383 | 40 | Umlauf | 99.6492 | Fahren | 0 | 50 | 5.1 | 1.0288 | 0 | 0 | 12.8252 | 14.844 | 0.97389
08:01:35 | 95 | 544.3527 | 40 | Umlauf | 99.6478 | Fahren | 3.7037 | 50 | 5.1 | 1.0288 | 0 | 43.2282 | 12.8252 | 64.8766 | 0.99191
08:01:36 | 96 | 545.8959 | 40 | Umlauf | 99.6412 | Fahren | 7.4074 | 50 | 5.1 | 1.0288 | 0 | 86.4848 | 12.8252 | 114.9422 | 1.0238
08:01:37 | 97 | 548.4679 | 40 | Umlauf | 99.6297 | Fahren | 11.1111 | 50 | 5.1 | 1.0288 | 0 | 129.7984 | 12.8252 | 165.0737 | 1.0697
08:01:38 | 98 | 552.0687 | 40 | Umlauf | 99.6131 | Fahren | 14.8148 | 50 | 6.5 | 1.0288 | 0 | 160 | 12.8252 | 200.0292 | 1.1253
08:01:39 | 99 | 556.6983 | 40 | Umlauf | 99.593 | Fahren | 18.5185 | 50 | 6.5 | 1.0288 | 0 | 160 | 12.8252 | 200.0292 | 1.1808
08:01:40 | 100 | 562.3568 | 40 | Umlauf | 99.5729 | Fahren | 22.2222 | 50 | 6 | 0.97165 | 0 | 160 | 12.8252 | 200.0292 | 1.2364
08:01:41 | 101 | 569.0154 | 40 | Umlauf | 99.5528 | Fahren | 25.7202 | 50 | 6 | 0.88168 | 0 | 160 | 12.8252 | 200.0292 | 1.2919
08:01:42 | 102 | 576.6008 | 40 | Umlauf | 99.5327 | Fahren | 28.8942 | 50 | 6 | 0.80005 | 0 | 160 | 12.8252 | 200.0292 | 1.3475
08:01:43 | 103 | 585.027 | 40 | Umlauf | 99.5126 | Fahren | 31.7744 | 50 | 6 | 0.74422 | 0 | 160 | 12.8252 | 200.0292 | 1.4031
08:01:44 | 104 | 594.2253 | 40 | Umlauf | 99.4925 | Fahren | 34.4536 | 50 | 6 | 0.70288 | 0 | 160 | 12.8252 | 200.0292 | 1.4586
08:01:45 | 105 | 604.1472 | 40 | Umlauf | 99.4724 | Fahren | 36.9839 | 50 | 5.8 | 0.66383 | 0 | 160 | 12.8252 | 200.0292 | 1.5142
08:01:46 | 106 | 614.7524 | 40 | Umlauf | 99.4523 | Fahren | 39.3737 | 50 | 2.3 | 0.62695 | 0 | 160 | 12.8252 | 200.0292 | 1.5698
08:01:47 | 107 | 626.003 | 40 | Umlauf | 99.4322 | Fahren | 41.6307 | 50 | 2.3 | 0.60914 | 0 | 160 | 12.8252 | 200.0292 | 1.6253
08:01:48 | 108 | 637.8717 | 40 | Umlauf | 99.4121 | Fahren | 43.8237 | 50 | 2.3 | 0.59819 | 0 | 160 | 12.8252 | 200.0292 | 1.6809
08:01:49 | 109 | 650.344 | 40 | Umlauf | 99.392 | Fahren | 45.9771 | 50 | 2.3 | 0.58744 | 0 | 160 | 12.8252 | 200.0292 | 1.7365
08:01:50 | 110 | 663.4092 | 40 | Umlauf | 99.3719 | Fahren | 48.0919 | 50 | 2.3 | 0.57688 | 0 | 160 | 12.8252 | 200.0292 | 1.792
08:01:51 | 111 | 677.0565 | 40 | Umlauf | 99.3518 | Fahren | 50.1687 | 50 | 2.3 | -0.8 | 0 | -92.6959 | 12.8252 | -69.0083 | 1.7729
08:01:52 | 112 | 690.5922 | 40 | Umlauf | 99.3588 | Fahren | 47.2887 | 50 | 2.3 | 0.58089 | 0 | 160 | 12.8252 | 200.0292 | 1.8284
08:01:53 | 113 | 704.0184 | 40 | Umlauf | 99.3387 | Fahren | 49.3799 | 50 | 2.3 | 0.57045 | 0 | 160 | 12.8252 | 200.0292 | 1.884
08:01:54 | 114 | 718.0203 | 40 | Umlauf | 99.3186 | Fahren | 51.4336 | 50 | 1.9 | -0.8 | 0 | -103.5255 | 12.8252 | -78.3651 | 1.8622
08:01:55 | 115 | 731.9074 | 40 | Umlauf | 99.3265 | Korrektursekunde | 0 | 0 | 1.9 | 0 | 0 | 0 | 0 | -327.3285 | 1.7713
08:01:56 | 116 | 731.9074 | 40 | Umlauf | 99.3593 | Korrektursekunde | 0 | 0 | 1.9 | 0 | 0 | 0 | 0 | -327.3285 | 1.6804
08:01:57 | 117 | 731.9074 | 40 | Umlauf | 99.3922 | Korrektursekunde | 0 | 0 | 1.9 | 0 | 0 | 0 | 0 | -327.3285 | 1.5894
08:01:58 | 118 | 731.9074 | 40 | Umlauf | 99.4251 | Korrektursekunde | 0 | 0 | 1.9 | 0 | 0 | 0 | 0 | -327.3285 | 1.4985
08:01:59 | 119 | 731.9074 | 40 | Umlauf | 99.458 | Halten: Ampel | 0 | 0 | 1.9 | 0 | 0 | 0 | 12.8252 | 14.844 | 1.5026
08:02:00 | 120 | 731.9074 | 40 | Umlauf | 99.4565 | Halten: Ampel | 0 | 0 | 1.9 | 0 | 0 | 0 | 12.8252 | 14.844 | 1.5068
08:02:01 | 121 | 731.9074 | 40 | Umlauf | 99.455 | Halten: Ampel | 0 | 0 | 1.9 | 0 | 0 | 0 | 12.8252 | 14.844 | 1.5109
08:02:02 | 122 | 731.9074 | 40 | Umlauf | 99.4535 | Halten: Ampel | 0 | 0 | 1.9 | 0 | 0 | 0 | 12.8252 | 14.844 | 1.515
08:02:03 | 123 | 731.9074 | 40 | Umlauf | 99.452 | Halten: Ampel | 0 | 0 | 1.9 | 0 | 0 | 0 | 12.8252 | 14.844 | 1.5191
08:02:04 | 124 | 731.9074 | 40 | Umlauf | 99.4505 | Halten: Ampel | 0 | 0 | 1.9 | 0 | 0 | 0 | 12.8252 | 14.844 | 1.5233
08:02:05 | 125 | 731.9074 | 40 | Umlauf | 99.4491 | Halten: Ampel | 0 | 0 | 1.9 | 0 | 0 | 0 | 12.8252 | 14.844 | 1.5274
08:02:06 | 126 | 731.9074 | 40 | Umlauf | 99.4476 | Halten: Ampel | 0 | 0 | 1.9 | 0 | 0 | 0 | 12.8252 | 14.844 | 1.5315
08:02:07 | 127 | 731.9074 | 40 | Umlauf | 99.4461 | Halten: Ampel | 0 | 0 | 1.9 | 0 | 0 | 0 | 12.8252 | 14.844 | 1.5356
08:02:08 | 128 | 731.9074 | 40 | Umlauf | 99.4446 | Halten: Ampel | 0 | 0 | 1.9 | 0 | 0 | 0 | 12.8252 | 14.844 | 1.5397
08:02:09 | 129 | 731.9074 | 40 | Umlauf | 99.4431 | Halten: Ampel | 0 | 0 | 1.9 | 0 | 0 | 0 | 12.8252 | 14.844 | 1.5439
08:02:10 | 130 | 731.9074 | 40 | Umlauf | 99.4416 | Halten: Ampel | 0 | 0 | 1.9 | 0 | 0 | 0 | 12.8252 | 14.844 | 1.548
08:02:11 | 131 | 731.9074 | 40 | Umlauf | 99.4401 | Halten: Ampel | 0 | 0 | 1.9 | 0 | 0 | 0 | 12.8252 | 14.844 | 1.5521
08:02:12 | 132 | 731.9074 | 40 | Umlauf | 99.4386 | Halten: Ampel | 0 | 0 | 1.9 | 0 | 0 | 0 | 12.8252 | 14.844 | 1.5562
08:02:13 | 133 | 731.9074 | 40 | Umlauf | 99.4371 | Halten: Ampel | 0 | 0 | 1.9 | 0 | 0 | 0 | 12.8252 | 14.844 | 1.5604
08:02:14 | 134 | 731.9074 | 40 | Umlauf | 99.4356 | Fahren | 0 | 50 | 2.3 | 1.0288 | 0 | 0 | 12.8252 | 14.844 | 1.5645
08:02:15 | 135 | 732.4218 | 40 | Umlauf | 99.4341 | Fahren | 3.7037 | 50 | 2.3 | 1.0288 | 0 | 36.2998 | 12.8252 | 56.8577 | 1.5803
08:02:16 | 136 | 733.965 | 40 | Umlauf | 99.4284 | Fahren | 7.4074 | 50 | 2.3 | 1.0288 | 0 | 72.6282 | 12.8252 | 98.9043 | 1.6078
08:02:17 | 137 | 736.537 | 40 | Umlauf | 99.4185 | Fahren | 11.1111 | 50 | 2.3 | 1.0288 | 0 | 109.0134 | 12.8252 | 141.0169 | 1.6469
08:02:18 | 138 | 740.1379 | 40 | Umlauf | 99.4043 | Fahren | 14.8148 | 50 | 2.3 | 1.0288 | 0 | 145.4842 | 12.8252 | 183.2284 | 1.6978
08:02:19 | 139 | 744.7675 | 40 | Umlauf | 99.3859 | Fahren | 18.5185 | 50 | 2.3 | 1.0288 | 0 | 160 | 12.8252 | 200.0292 | 1.7534
08:02:20 | 140 | 750.4259 | 40 | Umlauf | 99.3658 | Fahren | 22.2222 | 50 | 2.3 | 0.97165 | 0 | 160 | 12.8252 | 200.0292 | 1.8089
08:02:21 | 141 | 757.0846 | 40 | Umlauf | 99.3457 | Fahren | 25.7202 | 50 | 4.5 | 0.88168 | 0 | 160 | 12.8252 | 200.0292 | 1.8645
08:02:22 | 142 | 764.6699 | 40 | Umlauf | 99.3256 | Fahren | 28.8942 | 50 | 4.5 | 0.80005 | 0 | 160 | 12.8252 | 200.0292 | 1.9201
08:02:23 | 143 | 773.0961 | 40 | Umlauf | 99.3055 | Fahren | 31.7744 | 50 | 4.5 | 0.74422 | 0 | 160 | 12.8252 | 200.0292 | 1.9756
08:02:24 | 144 | 782.2945 | 40 | Umlauf | 99.2854 | Fahren | 34.4536 | 50 | 4.5 | 0.70288 | 0 | 160 | 12.8252 | 200.0292 | 2.0312
08:02:25 | 145 | 792.2163 | 40 | Umlauf | 99.2653 | Fahren | 36.9839 | 50 | 5.3 | 0.66383 | 0 | 160 | 12.8252 | 200.0292 | 2.0868
08:02:26 | 146 | 802.8216 | 40 | Umlauf | 99.2452 | Fahren | 39.3737 | 50 | 5.3 | 0.62695 | 0 | 160 | 12.8252 | 200.0292 | 2.1423
08:02:27 | 147 | 814.0722 | 40 | Umlauf | 99.2251 | Fahren | 41.6307 | 50 | 0 | 0.60914 | 0 | 160 | 12.8252 | 200.0292 | 2.1979
08:02:28 | 148 | 825.9409 | 40 | Umlauf | 99.205 | Fahren | 43.8237 | 50 | -0.3 | 0.59819 | 0 | 160 | 12.8252 | 200.0292 | 2.2535
08:02:29 | 149 | 838.4132 | 40 | Umlauf | 99.1849 | Fahren | 45.9771 | 50 | -1.4 | 0.58744 | 0 | 160 | 12.8252 | 200.0292 | 2.309
08:02:30 | 150 | 851.4783 | 40 | Umlauf | 99.1649 | Fahren | 48.0919 | 50 | -1.4 | 0.57688 | 0 | 160 | 12.8252 | 200.0292 | 2.3646
08:02:31 | 151 | 865.1257 | 40 | Umlauf | 99.1448 | Fahren | 50.1687 | 50 | -1.6 | -0.8 | 0 | -160 | 12.8252 | -127.159 | 2.3293
08:02:32 | 152 | 878.6614 | 40 | Umlauf | 99.1575 | Fahren | 47.2887 | 50 | -1.6 | 0.58089 | 0 | 160 | 12.8252 | 200.0292 | 2.3848
08:02:33 | 153 | 892.0876 | 40 | Umlauf | 99.1374 | Fahren | 49.3799 | 50 | 1 | 0.57045 | 0 | 160 | 12.8252 | 200.0292 | 2.4404
08:02:34 | 154 | 906.0895 | 40 | Umlauf | 99.1173 | Fahren | 51.4336 | 50 | -1.1 | -0.8 | 0 | -160 | 12.8252 | -127.159 | 2.4051
08:02:35 | 155 | 919.9766 | 40 | Umlauf | 99.1301 | Fahren | 48.5536 | 50 | 1.2 | 0.57458 | 0 | 160 | 12.8252 | 200.0292 | 2.4606
08:02:36 | 156 | 933.751 | 40 | Umlauf | 99.11 | Fahren | 50.622 | 50 | 1.2 | -0.8 | 0 | -117.4653 | 12.8252 | -90.4091 | 2.4355
08:02:37 | 157 | 947.4127 | 40 | Umlauf | 99.1191 | Fahren | 47.742 | 50 | 1.9 | 0.57863 | 0 | 160 | 12.8252 | 200.0292 | 2.4911
08:02:38 | 158 | 960.9636 | 40 | Umlauf | 99.099 | Fahren | 49.8251 | 50 | 2.8 | 0.56823 | 0 | 160 | 12.8252 | 200.0292 | 2.5466
08:02:39 | 159 | 975.0881 | 40 | Umlauf | 99.0789 | Fahren | 51.8707 | 50 | 2.9 | -0.8 | 0 | -81.8525 | 12.8252 | -59.6396 | 2.5301
08:02:40 | 160 | 989.0966 | 40 | Umlauf | 99.0849 | Fahren | 48.9907 | 50 | 1.2 | 0.5724 | 0 | 160 | 12.8252 | 200.0292 | 2.5856
08:02:41 | 161 | 1002.9913 | 40 | Umlauf | 99.0648 | Korrektursekunde | 0 | 0 | 1.2 | 0 | 0 | 0 | 0 | -331.2552 | 2.4936
08:02:42 | 162 | 1002.9913 | 40 | Umlauf | 99.0981 | Korrektursekunde | 0 | 0 | 1.2 | 0 | 0 | 0 | 0 | -331.2552 | 2.4016
08:02:43 | 163 | 1002.9913 | 40 | Umlauf | 99.1314 | Korrektursekunde | 0 | 0 | 1.2 | 0 | 0 | 0 | 0 | -331.2552 | 2.3096
08:02:44 | 164 | 1002.9913 | 40 | Umlauf | 99.1646 | Korrektursekunde | 0 | 0 | 1.2 | 0 | 0 | 0 | 0 | -331.2552 | 2.2176
08:02:45 | 165 | 1002.9913 | 40 | Umlauf | 99.1979 | Halten: Ampel | 0 | 0 | 1.2 | 0 | 0 | 0 | 12.8252 | 14.844 | 2.2217
08:02:46 | 166 | 1002.9913 | 40 | Umlauf | 99.1964 | Halten: Ampel | 0 | 0 | 1.2 | 0 | 0 | 0 | 12.8252 | 14.844 | 2.2258
08:02:47 | 167 | 1002.9913 | 40 | Umlauf | 99.1949 | Halten: Ampel | 0 | 0 | 1.2 | 0 | 0 | 0 | 12.8252 | 14.844 | 2.23
08:02:48 | 168 | 1002.9913 | 40 | Umlauf | 99.1934 | Halten: Ampel | 0 | 0 | 1.2 | 0 | 0 | 0 | 12.8252 | 14.844 | 2.2341
08:02:49 | 169 | 1002.9913 | 40 | Umlauf | 99.192 | Halten: Ampel | 0 | 0 | 1.2 | 0 | 0 | 0 | 12.8252 | 14.844 | 2.2382
08:02:50 | 170 | 1002.9913 | 40 | Umlauf | 99.1905 | Halten: Ampel | 0 | 0 | 1.2 | 0 | 0 | 0 | 12.8252 | 14.844 | 2.2423
08:02:51 | 171 | 1002.9913 | 40 | Umlauf | 99.189 | Halten: Ampel | 0 | 0 | 1.2 | 0 | 0 | 0 | 12.8252 | 14.844 | 2.2464
08:02:52 | 172 | 1002.9913 | 40 | Umlauf | 99.1875 | Halten: Ampel | 0 | 0 | 1.2 | 0 | 0 | 0 | 12.8252 | 14.844 | 2.2506
08:02:53 | 173 | 1002.9913 | 40 | Umlauf | 99.186 | Halten: Ampel | 0 | 0 | 1.2 | 0 | 0 | 0 | 12.8252 | 14.844 | 2.2547
08:02:54 | 174 | 1002.9913 | 40 | Umlauf | 99.1845 | Halten: Ampel | 0 | 0 | 1.2 | 0 | 0 | 0 | 12.8252 | 14.844 | 2.2588
08:02:55 | 175 | 1002.9913 | 40 | Umlauf | 99.183 | Halten: Ampel | 0 | 0 | 1.2 | 0 | 0 | 0 | 12.8252 | 14.844 | 2.2629
08:02:56 | 176 | 1002.9913 | 40 | Umlauf | 99.1815 | Halten: Ampel | 0 | 0 | 1.2 | 0 | 0 | 0 | 12.8252 | 14.844 | 2.2671
08:02:57 | 177 | 1002.9913 | 40 | Umlauf | 99.18 | Halten: Ampel | 0 | 0 | 1.2 | 0 | 0 | 0 | 12.8252 | 14.844 | 2.2712
08:02:58 | 178 | 1002.9913 | 40 | Umlauf | 99.1785 | Halten: Ampel | 0 | 0 | 1.2 | 0 | 0 | 0 | 12.8252 | 14.844 | 2.2753
08:02:59 | 179 | 1002.9913 | 40 | Umlauf | 99.177 | Halten: Ampel | 0 | 0 | 1.2 | 0 | 0 | 0 | 12.8252 | 14.844 | 2.2794
08:03:00 | 180 | 1002.9913 | 40 | Umlauf | 99.1756 | Fahren | 0 | 50 | 1.2 | 1.0288 | 0 | 0 | 12.8252 | 14.844 | 2.2836
08:03:01 | 181 | 1003.5058 | 40 | Umlauf | 99.1741 | Fahren | 3.7037 | 50 | 1.2 | 1.0288 | 0 | 33.5726 | 12.8252 | 53.7012 | 2.2985
08:03:02 | 182 | 1005.049 | 40 | Umlauf | 99.1687 | Fahren | 7.4074 | 50 | 1.2 | 1.0288 | 0 | 67.1737 | 12.8252 | 92.5914 | 2.3242
08:03:03 | 183 | 1007.621 | 40 | Umlauf | 99.1594 | Fahren | 11.1111 | 50 | 1.2 | 1.0288 | 0 | 100.8318 | 12.8252 | 131.5475 | 2.3607
08:03:04 | 184 | 1011.2218 | 40 | Umlauf | 99.1461 | Fahren | 14.8148 | 50 | 1.2 | 1.0288 | 0 | 134.5753 | 12.8252 | 170.6025 | 2.4081
08:03:05 | 185 | 1015.8514 | 40 | Umlauf | 99.129 | Fahren | 18.5185 | 50 | 1.2 | 1.0288 | 0 | 160 | 12.8252 | 200.0292 | 2.4637
08:03:06 | 186 | 1021.5099 | 40 | Umlauf | 99.1089 | Fahren | 22.2222 | 50 | 1.2 | 0.97165 | 0 | 160 | 12.8252 | 200.0292 | 2.5192
08:03:07 | 187 | 1028.1685 | 40 | Umlauf | 99.0888 | Fahren | 25.7202 | 50 | 0 | 0.88168 | 0 | 160 | 12.8252 | 200.0292 | 2.5748
08:03:08 | 188 | 1035.7539 | 40 | Umlauf | 99.0687 | Fahren | 28.8942 | 50 | 0 | 0.80005 | 0 | 160 | 12.8252 | 200.0292 | 2.6304
08:03:09 | 189 | 1044.1801 | 40 | Umlauf | 99.0486 | Fahren | 31.7744 | 50 | 0 | 0.74422 | 0 | 160 | 12.8252 | 200.0292 | 2.6859
08:03:10 | 190 | 1053.3784 | 40 | Umlauf | 99.0285 | Fahren | 34.4536 | 50 | 0 | 0.70288 | 0 | 160 | 12.8252 | 200.0292 | 2.7415
08:03:11 | 191 | 1063.3003 | 40 | Umlauf | 99.0084 | Fahren | 36.9839 | 50 | 0 | 0.66383 | 0 | 160 | 12.8252 | 200.0292 | 2.7971
08:03:12 | 192 | 1073.9055 | 40 | Umlauf | 98.9883 | Fahren | 39.3737 | 50 | 0 | 0.62695 | 0 | 160 | 12.8252 | 200.0292 | 2.8526
08:03:13 | 193 | 1085.1561 | 40 | Umlauf | 98.9682 | Fahren | 41.6307 | 50 | 0 | 0.60914 | 0 | 160 | 12.8252 | 200.0292 | 2.9082
08:03:14 | 194 | 1097.0248 | 40 | Umlauf | 98.9481 | Fahren | 43.8237 | 50 | -0.2 | 0.59819 | 0 | 160 | 12.8252 | 200.0292 | 2.9638
08:03:15 | 195 | 1109.4971 | 40 | Umlauf | 98.928 | Fahren | 45.9771 | 50 | -2.3 | 0.58744 | 0 | 160 | 12.8252 | 200.0292 | 3.0193
08:03:16 | 196 | 1122.5623 | 40 | Umlauf | 98.9079 | Fahren | 48.0919 | 50 | -2.9 | 0.57688 | 0 | 160 | 12.8252 | 200.0292 | 3.0749
08:03:17 | 197 | 1136.2096 | 40 | Umlauf | 98.8878 | Fahren | 50.1687 | 50 | -2.9 | -0.8 | 0 | -160 | 12.8252 | -127.159 | 3.0396
08:03:18 | 198 | 1149.7453 | 40 | Umlauf | 98.9006 | Fahren | 47.2887 | 50 | -1.9 | 0.58089 | 0 | 160 | 12.8252 | 200.0292 | 3.0951
08:03:19 | 199 | 1163.1715 | 40 | Umlauf | 98.8805 | Fahren | 49.3799 | 50 | -1.9 | 0.57045 | 0 | 160 | 12.8252 | 200.0292 | 3.1507
08:03:20 | 200 | 1177.1734 | 40 | Umlauf | 98.8604 | Fahren | 51.4336 | 50 | -1.9 | -0.8 | 0 | -160 | 12.8252 | -127.159 | 3.1154
08:03:21 | 201 | 1191.0605 | 40 | Umlauf | 98.8732 | Fahren | 48.5536 | 50 | -1.9 | 0.57458 | 0 | 160 | 12.8252 | 200.0292 | 3.1709
08:03:22 | 202 | 1204.8349 | 40 | Umlauf | 98.8531 | Fahren | 50.622 | 50 | -1.9 | -0.8 | 0 | -160 | 12.8252 | -127.159 | 3.1356
08:03:23 | 203 | 1218.4966 | 40 | Umlauf | 98.8659 | Fahren | 47.742 | 50 | -1.9 | 0.57863 | 0 | 160 | 12.8252 | 200.0292 | 3.1912
08:03:24 | 204 | 1232.0476 | 40 | Umlauf | 98.8458 | Fahren | 49.8251 | 50 | -3.3 | 0.56823 | 0 | 151.1545 | 12.8252 | 189.7913 | 3.2439
08:03:25 | 205 | 1246.172 | 40 | Umlauf | 98.8267 | Fahren | 51.8707 | 50 | -9.1 | -0.8 | 0 | -160 | 12.8252 | -127.159 | 3.2086
08:03:26 | 206 | 1260.1805 | 40 | Umlauf | 98.8395 | Fahren | 48.9907 | 50 | -9.1 | 0.5724 | 0 | -25.6178 | 12.8252 | -11.0528 | 3.2055
08:03:27 | 207 | 1274.0753 | 40 | Umlauf | 98.8406 | Fahren | 51.0514 | 50 | -5.1 | -0.8 | 0 | -160 | 12.8252 | -127.159 | 3.1702
08:03:28 | 208 | 1287.8562 | 40 | Umlauf | 98.8534 | Fahren | 48.1714 | 50 | 3.9 | 0.57649 | 0 | 160 | 12.8252 | 200.0292 | 3.2257
08:03:29 | 209 | 1301.5254 | 40 | Umlauf | 98.8333 | Fahren | 50.2467 | 50 | 3.9 | -0.8 | 0 | -58.1046 | 12.8252 | -39.1214 | 3.2149
08:03:30 | 210 | 1315.0828 | 40 | Umlauf | 98.8372 | Fahren | 47.3667 | 50 | 7.9 | 0.5805 | 0 | 160 | 12.8252 | 200.0292 | 3.2704
08:03:31 | 211 | 1328.5305 | 40 | Umlauf | 98.8171 | Fahren | 49.4565 | 50 | 7.9 | 0.57007 | 0 | 160 | 12.8252 | 200.0292 | 3.326
08:03:32 | 212 | 1342.5534 | 40 | Umlauf | 98.797 | Fahren | 51.5088 | 50 | 7.9 | -0.8 | 0 | 45.5379 | 12.8252 | 67.5499 | 3.3448
08:03:33 | 213 | 1356.4614 | 40 | Umlauf | 98.7902 | Fahren | 48.6288 | 50 | 3.2 | 0.5742 | 0 | 160 | 12.8252 | 200.0292 | 3.4003
08:03:34 | 214 | 1370.2565 | 40 | Umlauf | 98.7701 | Fahren | 50.6959 | 50 | 3.2 | -0.8 | 0 | -73.8 | 12.8252 | -52.6822 | 3.3857
08:03:35 | 215 | 1383.9387 | 40 | Umlauf | 98.7754 | Fahren | 47.8159 | 50 | 1.8 | 0.57826 | 0 | 160 | 12.8252 | 200.0292 | 3.4413
08:03:36 | 216 | 1397.5101 | 40 | Umlauf | 98.7553 | Fahren | 49.8976 | 50 | 2.1 | 0.56787 | 0 | 160 | 12.8252 | 200.0292 | 3.4968
08:03:37 | 217 | 1411.6544 | 40 | Umlauf | 98.7352 | Fahren | 51.942 | 50 | 2 | -0.8 | 0 | -102.1391 | 12.8252 | -77.1672 | 3.4754
08:03:38 | 218 | 1425.6828 | 40 | Umlauf | 98.743 | Korrektursekunde | 0 | 0 | 2 | 0 | 0 | 0 | 0 | -335.7185 | 3.3821
08:03:39 | 219 | 1425.6828 | 40 | Umlauf | 98.7767 | Korrektursekunde | 0 | 0 | 2 | 0 | 0 | 0 | 0 | -335.7185 | 3.2889
08:03:40 | 220 | 1425.6828 | 40 | Umlauf | 98.8104 | Korrektursekunde | 0 | 0 | 2 | 0 | 0 | 0 | 0 | -335.7185 | 3.1956
08:03:41 | 221 | 1425.6828 | 40 | Umlauf | 98.8442 | Korrektursekunde | 0 | 0 | 2 | 0 | 0 | 0 | 0 | -335.7185 | 3.1024
08:03:42 | 222 | 1425.6828 | 40 | Umlauf | 98.8779 | Halten: Ampel | 0 | 0 | 2 | 0 | 0 | 0 | 12.8252 | 14.844 | 3.1065
08:03:43 | 223 | 1425.6828 | 40 | Umlauf | 98.8764 | Halten: Ampel | 0 | 0 | 2 | 0 | 0 | 0 | 12.8252 | 14.844 | 3.1106
08:03:44 | 224 | 1425.6828 | 40 | Umlauf | 98.8749 | Halten: Ampel | 0 | 0 | 2 | 0 | 0 | 0 | 12.8252 | 14.844 | 3.1147
08:03:45 | 225 | 1425.6828 | 40 | Umlauf | 98.8734 | Halten: Ampel | 0 | 0 | 2 | 0 | 0 | 0 | 12.8252 | 14.844 | 3.1189
08:03:46 | 226 | 1425.6828 | 40 | Umlauf | 98.8719 | Halten: Ampel | 0 | 0 | 2 | 0 | 0 | 0 | 12.8252 | 14.844 | 3.123
08:03:47 | 227 | 1425.6828 | 40 | Umlauf | 98.8704 | Halten: Ampel | 0 | 0 | 2 | 0 | 0 | 0 | 12.8252 | 14.844 | 3.1271
08:03:48 | 228 | 1425.6828 | 40 | Umlauf | 98.869 | Halten: Ampel | 0 | 0 | 2 | 0 | 0 | 0 | 12.8252 | 14.844 | 3.1312
08:03:49 | 229 | 1425.6828 | 40 | Umlauf | 98.8675 | Halten: Ampel | 0 | 0 | 2 | 0 | 0 | 0 | 12.8252 | 14.844 | 3.1354
08:03:50 | 230 | 1425.6828 | 40 | Umlauf | 98.866 | Halten: Ampel | 0 | 0 | 2 | 0 | 0 | 0 | 12.8252 | 14.844 | 3.1395
08:03:51 | 231 | 1425.6828 | 40 | Umlauf | 98.8645 | Halten: Ampel | 0 | 0 | 2 | 0 | 0 | 0 | 12.8252 | 14.844 | 3.1436
08:03:52 | 232 | 1425.6828 | 40 | Umlauf | 98.863 | Halten: Ampel | 0 | 0 | 2 | 0 | 0 | 0 | 12.8252 | 14.844 | 3.1477
08:03:53 | 233 | 1425.6828 | 40 | Umlauf | 98.8615 | Halten: Ampel | 0 | 0 | 2 | 0 | 0 | 0 | 12.8252 | 14.844 | 3.1518
08:03:54 | 234 | 1425.6828 | 40 | Umlauf | 98.86 | Halten: Ampel | 0 | 0 | 2 | 0 | 0 | 0 | 12.8252 | 14.844 | 3.156
08:03:55 | 235 | 1425.6828 | 40 | Umlauf | 98.8585 | Halten: Ampel | 0 | 0 | 2 | 0 | 0 | 0 | 12.8252 | 14.844 | 3.1601
08:03:56 | 236 | 1425.6828 | 40 | Umlauf | 98.857 | Halten: Ampel | 0 | 0 | 2 | 0 | 0 | 0 | 12.8252 | 14.844 | 3.1642
08:03:57 | 237 | 1425.6828 | 40 | Umlauf | 98.8555 | Fahren | 0 | 50 | 2 | 1.0288 | 0 | 0 | 12.8252 | 14.844 | 3.1683
08:03:58 | 238 | 1426.1972 | 40 | Umlauf | 98.854 | Fahren | 3.7037 | 50 | 4.8 | 1.0288 | 0 | 42.4871 | 12.8252 | 64.0189 | 3.1861
08:03:59 | 239 | 1427.7404 | 40 | Umlauf | 98.8476 | Fahren | 7.4074 | 50 | 4.8 | 1.0288 | 0 | 85.0027 | 12.8252 | 113.2268 | 3.2176
08:04:00 | 240 | 1430.3124 | 40 | Umlauf | 98.8362 | Fahren | 11.1111 | 50 | 3.6 | 1.0288 | 0 | 118.6727 | 12.8252 | 152.1966 | 3.2599
08:04:01 | 241 | 1433.9132 | 40 | Umlauf | 98.8209 | Fahren | 14.8148 | 50 | 3.6 | 1.0288 | 0 | 158.3631 | 12.8252 | 198.1346 | 3.3149
08:04:02 | 242 | 1438.5429 | 40 | Umlauf | 98.801 | Fahren | 18.5185 | 50 | 3.6 | 1.0288 | 0 | 160 | 12.8252 | 200.0292 | 3.3705
08:04:03 | 243 | 1444.2013 | 40 | Umlauf | 98.7809 | Fahren | 22.2222 | 50 | 3.6 | 0.97165 | 0 | 160 | 12.8252 | 200.0292 | 3.426
08:04:04 | 244 | 1450.86 | 40 | Umlauf | 98.7608 | Fahren | 25.7202 | 50 | -3.2 | 0.88168 | 0 | 132.2231 | 12.8252 | 167.88 | 3.4727
08:04:05 | 245 | 1458.4453 | 40 | Umlauf | 98.744 | Fahren | 28.8942 | 50 | -2.2 | 0.80005 | 0 | 151.7174 | 12.8252 | 190.4428 | 3.5256
08:04:06 | 246 | 1466.8715 | 40 | Umlauf | 98.7248 | Fahren | 31.7744 | 50 | -2.2 | 0.74422 | 0 | 154.8514 | 12.8252 | 194.0702 | 3.5795
08:04:07 | 247 | 1476.0698 | 40 | Umlauf | 98.7053 | Fahren | 34.4536 | 50 | -2.2 | 0.70288 | 0 | 158.4345 | 12.8252 | 198.2173 | 3.6345
08:04:08 | 248 | 1485.9917 | 40 | Umlauf | 98.6854 | Fahren | 36.9839 | 50 | -2.2 | 0.66383 | 0 | 160 | 12.8252 | 200.0292 | 3.6901
08:04:09 | 249 | 1496.5969 | 40 | Umlauf | 98.6653 | Fahren | 39.3737 | 50 | -2.2 | 0.62695 | 0 | 160 | 12.8252 | 200.0292 | 3.7456
08:04:10 | 250 | 1507.8475 | 40 | Umlauf | 98.6452 | Fahren | 41.6307 | 50 | -2.2 | 0.60914 | 0 | 160 | 12.8252 | 200.0292 | 3.8012
08:04:11 | 251 | 1519.7162 | 40 | Umlauf | 98.6251 | Fahren | 43.8237 | 50 | -2.2 | 0.59819 | 0 | 160 | 12.8252 | 200.0292 | 3.8568
08:04:12 | 252 | 1532.1885 | 40 | Umlauf | 98.605 | Korrektursekunde | 0 | 0 | -2.2 | 0 | 0 | 0 | 0 | -256.7964 | 3.7854
08:04:13 | 253 | 1532.1885 | 40 | Umlauf | 98.6308 | Korrektursekunde | 0 | 0 | -2.2 | 0 | 0 | 0 | 0 | -256.7964 | 3.7141
08:04:14 | 254 | 1532.1885 | 40 | Umlauf | 98.6566 | Korrektursekunde | 0 | 0 | -2.2 | 0 | 0 | 0 | 0 | -256.7964 | 3.6428
08:04:15 | 255 | 1532.1885 | 40 | Umlauf | 98.6824 | Halten: Ampel | 0 | 0 | -2.2 | 0 | 0 | 0 | 12.8252 | 14.844 | 3.6469
08:04:16 | 256 | 1532.1885 | 40 | Umlauf | 98.681 | Halten: Ampel | 0 | 0 | -2.2 | 0 | 0 | 0 | 12.8252 | 14.844 | 3.651
08:04:17 | 257 | 1532.1885 | 40 | Umlauf | 98.6795 | Halten: Ampel | 0 | 0 | -2.2 | 0 | 0 | 0 | 12.8252 | 14.844 | 3.6551
08:04:18 | 258 | 1532.1885 | 40 | Umlauf | 98.678 | Halten: Ampel | 0 | 0 | -2.2 | 0 | 0 | 0 | 12.8252 | 14.844 | 3.6593
08:04:19 | 259 | 1532.1885 | 40 | Umlauf | 98.6765 | Halten: Ampel | 0 | 0 | -2.2 | 0 | 0 | 0 | 12.8252 | 14.844 | 3.6634
08:04:20 | 260 | 1532.1885 | 40 | Umlauf | 98.675 | Halten: Ampel | 0 | 0 | -2.2 | 0 | 0 | 0 | 12.8252 | 14.844 | 3.6675
08:04:21 | 261 | 1532.1885 | 40 | Umlauf | 98.6735 | Halten: Ampel | 0 | 0 | -2.2 | 0 | 0 | 0 | 12.8252 | 14.844 | 3.6716
08:04:22 | 262 | 1532.1885 | 40 | Umlauf | 98.672 | Halten: Ampel | 0 | 0 | -2.2 | 0 | 0 | 0 | 12.8252 | 14.844 | 3.6758
08:04:23 | 263 | 1532.1885 | 40 | Umlauf | 98.6705 | Halten: Ampel | 0 | 0 | -2.2 | 0 | 0 | 0 | 12.8252 | 14.844 | 3.6799
08:04:24 | 264 | 1532.1885 | 40 | Umlauf | 98.669 | Halten: Ampel | 0 | 0 | -2.2 | 0 | 0 | 0 | 12.8252 | 14.844 | 3.684
08:04:25 | 265 | 1532.1885 | 40 | Umlauf | 98.6675 | Halten: Ampel | 0 | 0 | -2.2 | 0 | 0 | 0 | 12.8252 | 14.844 | 3.6881
08:04:26 | 266 | 1532.1885 | 40 | Umlauf | 98.666 | Halten: Ampel | 0 | 0 | -2.2 | 0 | 0 | 0 | 12.8252 | 14.844 | 3.6923
08:04:27 | 267 | 1532.1885 | 40 | Umlauf | 98.6645 | Halten: Ampel | 0 | 0 | -2.2 | 0 | 0 | 0 | 12.8252 | 14.844 | 3.6964
08:04:28 | 268 | 1532.1885 | 40 | Umlauf | 98.6631 | Halten: Ampel | 0 | 0 | -2.2 | 0 | 0 | 0 | 12.8252 | 14.844 | 3.7005
08:04:29 | 269 | 1532.1885 | 40 | Umlauf | 98.6616 | Halten: Ampel | 0 | 0 | -2.2 | 0 | 0 | 0 | 12.8252 | 14.844 | 3.7046
08:04:30 | 270 | 1532.1885 | 40 | Umlauf | 98.6601 | Fahren | 0 | 50 | 0.3 | 1.0288 | 0 | 0 | 12.8252 | 14.844 | 3.7088
08:04:31 | 271 | 1532.7029 | 40 | Umlauf | 98.6586 | Fahren | 3.7037 | 50 | 0.3 | 1.0288 | 0 | 31.3401 | 12.8252 | 51.1172 | 3.723
08:04:32 | 272 | 1534.2462 | 40 | Umlauf | 98.6534 | Fahren | 7.4074 | 50 | 5.6 | 1.0288 | 0 | 88.9533 | 12.8252 | 117.7992 | 3.7557
08:04:33 | 273 | 1536.8182 | 40 | Umlauf | 98.6416 | Fahren | 11.1111 | 50 | 5.6 | 1.0288 | 0 | 133.5012 | 12.8252 | 169.3592 | 3.8027
08:04:34 | 274 | 1540.419 | 40 | Umlauf | 98.6246 | Fahren | 14.8148 | 50 | 5.6 | 1.0288 | 0 | 160 | 12.8252 | 200.0292 | 3.8583
08:04:35 | 275 | 1545.0486 | 40 | Umlauf | 98.6045 | Fahren | 18.5185 | 50 | 5.6 | 1.0288 | 0 | 160 | 12.8252 | 200.0292 | 3.9138
08:04:36 | 276 | 1550.7071 | 40 | Umlauf | 98.5844 | Fahren | 22.2222 | 50 | 5.6 | 0.97165 | 0 | 160 | 12.8252 | 200.0292 | 3.9694
08:04:37 | 277 | 1557.3657 | 40 | Umlauf | 98.5643 | Fahren | 25.7202 | 50 | 5.6 | 0.88168 | 0 | 160 | 12.8252 | 200.0292 | 4.025
08:04:38 | 278 | 1564.9511 | 40 | Umlauf | 98.5442 | Fahren | 28.8942 | 50 | 5.6 | 0.80005 | 0 | 160 | 12.8252 | 200.0292 | 4.0805
08:04:39 | 279 | 1573.3773 | 40 | Umlauf | 98.5241 | Fahren | 31.7744 | 50 | 5.6 | 0.74422 | 0 | 160 | 12.8252 | 200.0292 | 4.1361
08:04:40 | 280 | 1582.5756 | 40 | Umlauf | 98.504 | Fahren | 34.4536 | 50 | 5.6 | 0.70288 | 0 | 160 | 12.8252 | 200.0292 | 4.1917
08:04:41 | 281 | 1592.4975 | 40 | Umlauf | 98.4839 | Fahren | 36.9839 | 50 | 5.6 | 0.66383 | 0 | 160 | 12.8252 | 200.0292 | 4.2472
08:04:42 | 282 | 1603.1027 | 40 | Umlauf | 98.4638 | Fahren | 39.3737 | 50 | 5.6 | 0.62695 | 0 | 160 | 12.8252 | 200.0292 | 4.3028
08:04:43 | 283 | 1614.3533 | 40 | Umlauf | 98.4437 | Fahren | 41.6307 | 50 | 5.6 | 0.60914 | 0 | 160 | 12.8252 | 200.0292 | 4.3584
08:04:44 | 284 | 1626.222 | 40 | Umlauf | 98.4236 | Fahren | 43.8237 | 50 | -1.6 | 0.59819 | 0 | 160 | 12.8252 | 200.0292 | 4.4139
08:04:45 | 285 | 1638.6943 | 40 | Umlauf | 98.4035 | Fahren | 45.9771 | 50 | -1.6 | 0.58744 | 0 | 160 | 12.8252 | 200.0292 | 4.4695
08:04:46 | 286 | 1651.7595 | 40 | Umlauf | 98.3834 | Fahren | 48.0919 | 50 | -1.6 | 0.57688 | 0 | 160 | 12.8252 | 200.0292 | 4.525
08:04:47 | 287 | 1665.4068 | 40 | Umlauf | 98.3633 | Fahren | 50.1687 | 50 | -0.8 | -0.8 | 0 | -159.9542 | 12.8252 | -127.1195 | 4.4897
08:04:48 | 288 | 1678.9425 | 40 | Umlauf | 98.3761 | Fahren | 47.2887 | 50 | -0.2 | 0.58089 | 0 | 160 | 12.8252 | 200.0292 | 4.5453
08:04:49 | 289 | 1692.3687 | 40 | Umlauf | 98.356 | Fahren | 49.3799 | 50 | 0.2 | 0.57045 | 0 | 160 | 12.8252 | 200.0292 | 4.6009
08:04:50 | 290 | 1706.3706 | 40 | Umlauf | 98.3359 | Fahren | 51.4336 | 50 | 0.8 | -0.8 | 0 | -127.9888 | 12.8252 | -99.5014 | 4.5732
08:04:51 | 291 | 1720.2577 | 40 | Umlauf | 98.3459 | Fahren | 48.5536 | 50 | -0.7 | 0.57458 | 0 | 160 | 12.8252 | 200.0292 | 4.6288
08:04:52 | 292 | 1734.0321 | 40 | Umlauf | 98.3258 | Fahren | 50.622 | 50 | -3.2 | -0.8 | 0 | -160 | 12.8252 | -127.159 | 4.5935
08:04:53 | 293 | 1747.6938 | 40 | Umlauf | 98.3386 | Fahren | 47.742 | 50 | -3.2 | 0.57863 | 0 | 150.6246 | 12.8252 | 189.178 | 4.646
08:04:54 | 294 | 1761.2448 | 40 | Umlauf | 98.3196 | Fahren | 49.8251 | 50 | -0.9 | 0.56823 | 0 | 160 | 12.8252 | 200.0292 | 4.7016
08:04:55 | 295 | 1775.3692 | 40 | Umlauf | 98.2995 | Fahren | 51.8707 | 50 | -0.9 | -0.8 | 0 | -160 | 12.8252 | -127.159 | 4.6663
08:04:56 | 296 | 1789.3777 | 40 | Umlauf | 98.3123 | Fahren | 48.9907 | 50 | 1.1 | 0.5724 | 0 | 160 | 12.8252 | 200.0292 | 4.7218
08:04:57 | 297 | 1803.2725 | 40 | Umlauf | 98.2922 | Fahren | 51.0514 | 50 | 0.7 | -0.8 | 0 | -129.3665 | 12.8252 | -100.6917 | 4.6938
08:04:58 | 298 | 1817.0534 | 40 | Umlauf | 98.3023 | Fahren | 48.1714 | 50 | 3.2 | 0.57649 | 0 | 160 | 12.8252 | 200.0292 | 4.7494
08:04:59 | 299 | 1830.7226 | 40 | Umlauf | 98.2822 | Fahren | 50.2467 | 50 | 3.2 | -0.8 | 0 | -73.2835 | 12.8252 | -52.236 | 4.7349
08:05:00 | 300 | 1844.28 | 40 | Umlauf | 98.2874 | Fahren | 47.3667 | 50 | 5.3 | 0.5805 | 0 | 160 | 12.8252 | 200.0292 | 4.7905
08:05:01 | 301 | 1857.7277 | 40 | Umlauf | 98.2673 | Fahren | 49.4565 | 50 | 5.3 | 0.57007 | 0 | 160 | 12.8252 | 200.0292 | 4.846
08:05:02 | 302 | 1871.7506 | 40 | Umlauf | 98.2472 | Fahren | 51.5088 | 50 | 5.3 | -0.8 | 0 | -28.09 | 12.8252 | -13.1888 | 4.8424
08:05:03 | 303 | 1885.6586 | 40 | Umlauf | 98.2486 | Fahren | 48.6288 | 50 | 5.5 | 0.5742 | 0 | 160 | 12.8252 | 200.0292 | 4.8979
08:05:04 | 304 | 1899.4537 | 40 | Umlauf | 98.2285 | Fahren | 50.6959 | 50 | 4.5 | -0.8 | 0 | -45.3697 | 12.8252 | -28.1185 | 4.8901
08:05:05 | 305 | 1913.1359 | 40 | Umlauf | 98.2313 | Fahren | 47.8159 | 50 | 4.4 | 0.57826 | 0 | 160 | 12.8252 | 200.0292 | 4.9457
08:05:06 | 306 | 1926.7073 | 40 | Umlauf | 98.2112 | Fahren | 49.8976 | 50 | 1.9 | 0.56787 | 0 | 160 | 12.8252 | 200.0292 | 5.0012
08:05:07 | 307 | 1940.8516 | 40 | Umlauf | 98.1911 | Fahren | 51.942 | 50 | 1.9 | -0.8 | 0 | -104.3842 | 12.8252 | -79.107 | 4.9793
08:05:08 | 308 | 1954.88 | 40 | Umlauf | 98.199 | Fahren | 49.062 | 50 | 1.9 | 0.57204 | 0 | 160 | 12.8252 | 200.0292 | 5.0348
08:05:09 | 309 | 1968.7943 | 40 | Umlauf | 98.179 | Fahren | 51.1213 | 50 | 1.9 | -0.8 | 0 | -102.9958 | 12.8252 | -77.9074 | 5.0132
08:05:10 | 310 | 1982.5947 | 40 | Umlauf | 98.1868 | Fahren | 48.2413 | 50 | 1.9 | 0.57614 | 0 | 160 | 12.8252 | 200.0292 | 5.0688
08:05:11 | 311 | 1996.2831 | 40 | Umlauf | 98.1667 | Fahren | 50.3154 | 50 | 0.2 | -0.8 | 0 | -138.6102 | 12.8252 | -108.6782 | 5.0386
08:05:12 | 312 | 2009.8596 | 40 | Umlauf | 98.1776 | Fahren | 47.4354 | 50 | 1.5 | 0.58016 | 0 | 160 | 12.8252 | 200.0292 | 5.0941
08:05:13 | 313 | 2023.3262 | 40 | Umlauf | 98.1575 | Korrektursekunde | 0 | 0 | 1.5 | 0 | 0 | 0 | 0 | -324.6835 | 5.0039
08:05:14 | 314 | 2023.3262 | 40 | Umlauf | 98.1901 | Korrektursekunde | 0 | 0 | 1.5 | 0 | 0 | 0 | 0 | -324.6835 | 4.9138
08:05:15 | 315 | 2023.3262 | 40 | Umlauf | 98.2227 | Korrektursekunde | 0 | 0 | 1.5 | 0 | 0 | 0 | 0 | -324.6835 | 4.8236
08:05:16 | 316 | 2023.3262 | 40 | Umlauf | 98.2554 | Korrektursekunde | 0 | 0 | 1.5 | 0 | 0 | 0 | 0 | -324.6835 | 4.7334
08:05:17 | 317 | 2023.3262 | 40 | Umlauf | 98.288 | Halten: Ampel | 0 | 0 | 1.5 | 0 | 0 | 0 | 12.8252 | 14.844 | 4.7375
08:05:18 | 318 | 2023.3262 | 40 | Umlauf | 98.2865 | Halten: Ampel | 0 | 0 | 1.5 | 0 | 0 | 0 | 12.8252 | 14.844 | 4.7416
08:05:19 | 319 | 2023.3262 | 40 | Umlauf | 98.285 | Halten: Ampel | 0 | 0 | 1.5 | 0 | 0 | 0 | 12.8252 | 14.844 | 4.7457
08:05:20 | 320 | 2023.3262 | 40 | Umlauf | 98.2835 | Halten: Ampel | 0 | 0 | 1.5 | 0 | 0 | 0 | 12.8252 | 14.844 | 4.7499
08:05:21 | 321 | 2023.3262 | 40 | Umlauf | 98.282 | Halten: Ampel | 0 | 0 | 1.5 | 0 | 0 | 0 | 12.8252 | 14.844 | 4.754
08:05:22 | 322 | 2023.3262 | 40 | Umlauf | 98.2805 | Halten: Ampel | 0 | 0 | 1.5 | 0 | 0 | 0 | 12.8252 | 14.844 | 4.7581
08:05:23 | 323 | 2023.3262 | 40 | Umlauf | 98.279 | Halten: Ampel | 0 | 0 | 1.5 | 0 | 0 | 0 | 12.8252 | 14.844 | 4.7622
08:05:24 | 324 | 2023.3262 | 40 | Umlauf | 98.2775 | Halten: Ampel | 0 | 0 | 1.5 | 0 | 0 | 0 | 12.8252 | 14.844 | 4.7664
08:05:25 | 325 | 2023.3262 | 40 | Umlauf | 98.2761 | Halten: Ampel | 0 | 0 | 1.5 | 0 | 0 | 0 | 12.8252 | 14.844 | 4.7705
08:05:26 | 326 | 2023.3262 | 40 | Umlauf | 98.2746 | Halten: Ampel | 0 | 0 | 1.5 | 0 | 0 | 0 | 12.8252 | 14.844 | 4.7746
08:05:27 | 327 | 2023.3262 | 40 | Umlauf | 98.2731 | Halten: Ampel | 0 | 0 | 1.5 | 0 | 0 | 0 | 12.8252 | 14.844 | 4.7787
08:05:28 | 328 | 2023.3262 | 40 | Umlauf | 98.2716 | Halten: Ampel | 0 | 0 | 1.5 | 0 | 0 | 0 | 12.8252 | 14.844 | 4.7829
08:05:29 | 329 | 2023.3262 | 40 | Umlauf | 98.2701 | Halten: Ampel | 0 | 0 | 1.5 | 0 | 0 | 0 | 12.8252 | 14.844 | 4.787
08:05:30 | 330 | 2023.3262 | 40 | Umlauf | 98.2686 | Halten: Ampel | 0 | 0 | 1.5 | 0 | 0 | 0 | 12.8252 | 14.844 | 4.7911
08:05:31 | 331 | 2023.3262 | 40 | Umlauf | 98.2671 | Halten: Ampel | 0 | 0 | 1.5 | 0 | 0 | 0 | 12.8252 | 14.844 | 4.7952
08:05:32 | 332 | 2023.3262 | 40 | Umlauf | 98.2656 | Fahren | 0 | 50 | 1.5 | 1.0288 | 0 | 0 | 12.8252 | 14.844 | 4.7993
08:05:33 | 333 | 2023.8406 | 40 | Umlauf | 98.2641 | Fahren | 3.7037 | 50 | 1.5 | 1.0288 | 0 | 34.3166 | 12.8252 | 54.5623 | 4.8145
08:05:34 | 334 | 2025.3838 | 40 | Umlauf | 98.2586 | Fahren | 7.4074 | 50 | 1.5 | 1.0288 | 0 | 68.6617 | 12.8252 | 94.3135 | 4.8407
08:05:35 | 335 | 2027.9558 | 40 | Umlauf | 98.2492 | Fahren | 11.1111 | 50 | 3.4 | 1.0288 | 0 | 117.1875 | 12.8252 | 150.4777 | 4.8825
08:05:36 | 336 | 2031.5567 | 40 | Umlauf | 98.234 | Fahren | 14.8148 | 50 | 3.4 | 1.0288 | 0 | 156.3829 | 12.8252 | 195.8427 | 4.9369
08:05:37 | 337 | 2036.1863 | 40 | Umlauf | 98.2144 | Fahren | 18.5185 | 50 | 3.4 | 1.0288 | 0 | 160 | 12.8252 | 200.0292 | 4.9925
08:05:38 | 338 | 2041.8447 | 40 | Umlauf | 98.1943 | Fahren | 22.2222 | 50 | 3.2 | 0.97165 | 0 | 160 | 12.8252 | 200.0292 | 5.048
08:05:39 | 339 | 2048.5034 | 40 | Umlauf | 98.1742 | Fahren | 25.7202 | 50 | 3.2 | 0.88168 | 0 | 160 | 12.8252 | 200.0292 | 5.1036
08:05:40 | 340 | 2056.0887 | 40 | Umlauf | 98.1541 | Fahren | 28.8942 | 50 | 1.3 | 0.80005 | 0 | 160 | 12.8252 | 200.0292 | 5.1592
08:05:41 | 341 | 2064.5149 | 40 | Umlauf | 98.134 | Fahren | 31.7744 | 50 | 1.3 | 0.74422 | 0 | 160 | 12.8252 | 200.0292 | 5.2147
08:05:42 | 342 | 2073.7132 | 40 | Umlauf | 98.1139 | Fahren | 34.4536 | 50 | 1.3 | 0.70288 | 0 | 160 | 12.8252 | 200.0292 | 5.2703
08:05:43 | 343 | 2083.6351 | 40 | Umlauf | 98.0938 | Fahren | 36.9839 | 50 | 0 | 0.66383 | 0 | 160 | 12.8252 | 200.0292 | 5.3258
08:05:44 | 344 | 2094.2404 | 40 | Umlauf | 98.0737 | Fahren | 39.3737 | 50 | -2.8 | 0.62695 | 0 | 145.4978 | 12.8252 | 183.2442 | 5.3767
08:05:45 | 345 | 2105.491 | 40 | Umlauf | 98.0553 | Korrektursekunde | 0 | 0 | -2.8 | 0 | 0 | 0 | 0 | -216.1741 | 5.3167
08:05:46 | 346 | 2105.491 | 40 | Umlauf | 98.077 | Korrektursekunde | 0 | 0 | -2.8 | 0 | 0 | 0 | 0 | -216.1741 | 5.2567
08:05:47 | 347 | 2105.491 | 40 | Umlauf | 98.0987 | Korrektursekunde | 0 | 0 | -2.8 | 0 | 0 | 0 | 0 | -216.1741 | 5.1966
08:05:48 | 348 | 2105.491 | 40 | Umlauf | 98.1204 | Halten: Ampel | 0 | 0 | -2.8 | 0 | 0 | 0 | 12.8252 | 14.844 | 5.2007
08:05:49 | 349 | 2105.491 | 40 | Umlauf | 98.1189 | Halten: Ampel | 0 | 0 | -2.8 | 0 | 0 | 0 | 12.8252 | 14.844 | 5.2049
08:05:50 | 350 | 2105.491 | 40 | Umlauf | 98.1175 | Halten: Ampel | 0 | 0 | -2.8 | 0 | 0 | 0 | 12.8252 | 14.844 | 5.209
08:05:51 | 351 | 2105.491 | 40 | Umlauf | 98.116 | Halten: Ampel | 0 | 0 | -2.8 | 0 | 0 | 0 | 12.8252 | 14.844 | 5.2131
08:05:52 | 352 | 2105.491 | 40 | Umlauf | 98.1145 | Halten: Ampel | 0 | 0 | -2.8 | 0 | 0 | 0 | 12.8252 | 14.844 | 5.2172
08:05:53 | 353 | 2105.491 | 40 | Umlauf | 98.113 | Halten: Ampel | 0 | 0 | -2.8 | 0 | 0 | 0 | 12.8252 | 14.844 | 5.2213
08:05:54 | 354 | 2105.491 | 40 | Umlauf | 98.1115 | Halten: Ampel | 0 | 0 | -2.8 | 0 | 0 | 0 | 12.8252 | 14.844 | 5.2255
08:05:55 | 355 | 2105.491 | 40 | Umlauf | 98.11 | Halten: Ampel | 0 | 0 | -2.8 | 0 | 0 | 0 | 12.8252 | 14.844 | 5.2296
08:05:56 | 356 | 2105.491 | 40 | Umlauf | 98.1085 | Halten: Ampel | 0 | 0 | -2.8 | 0 | 0 | 0 | 12.8252 | 14.844 | 5.2337
08:05:57 | 357 | 2105.491 | 40 | Umlauf | 98.107 | Halten: Ampel | 0 | 0 | -2.8 | 0 | 0 | 0 | 12.8252 | 14.844 | 5.2378
08:05:58 | 358 | 2105.491 | 40 | Umlauf | 98.1055 | Halten: Ampel | 0 | 0 | -2.8 | 0 | 0 | 0 | 12.8252 | 14.844 | 5.242
08:05:59 | 359 | 2105.491 | 40 | Umlauf | 98.104 | Halten: Ampel | 0 | 0 | -2.8 | 0 | 0 | 0 | 12.8252 | 14.844 | 5.2461
08:06:00 | 360 | 2105.491 | 40 | Umlauf | 98.1025 | Halten: Ampel | 0 | 0 | -2.8 | 0 | 0 | 0 | 12.8252 | 14.844 | 5.2502
08:06:01 | 361 | 2105.491 | 40 | Umlauf | 98.1011 | Halten: Ampel | 0 | 0 | -2.8 | 0 | 0 | 0 | 12.8252 | 14.844 | 5.2543
08:06:02 | 362 | 2105.491 | 40 | Umlauf | 98.0996 | Halten: Ampel | 0 | 0 | -2.8 | 0 | 0 | 0 | 12.8252 | 14.844 | 5.2585
08:06:03 | 363 | 2105.491 | 40 | Umlauf | 98.0981 | Fahren | 0 | 50 | -2.8 | 1.0288 | 0 | 0 | 12.8252 | 14.844 | 5.2626
08:06:04 | 364 | 2106.0054 | 40 | Umlauf | 98.0966 | Fahren | 3.7037 | 50 | -2.8 | 1.0288 | 0 | 23.65 | 12.8252 | 42.2166 | 5.2743
08:06:05 | 365 | 2107.5486 | 40 | Umlauf | 98.0923 | Fahren | 7.4074 | 50 | -2.8 | 1.0288 | 0 | 47.3284 | 12.8252 | 69.6222 | 5.2936
08:06:06 | 366 | 2110.1206 | 40 | Umlauf | 98.0853 | Fahren | 11.1111 | 50 | -2.8 | 1.0288 | 0 | 71.0638 | 12.8252 | 97.0937 | 5.3206
08:06:07 | 367 | 2113.7214 | 40 | Umlauf | 98.0756 | Fahren | 14.8148 | 50 | -2.8 | 1.0288 | 0 | 94.8846 | 12.8252 | 124.6641 | 5.3552
08:06:08 | 368 | 2118.3511 | 40 | Umlauf | 98.0631 | Fahren | 18.5185 | 50 | -2.4 | 1.0288 | 0 | 123.7785 | 12.8252 | 158.1061 | 5.3992
08:06:09 | 369 | 2124.0095 | 40 | Umlauf | 98.0472 | Fahren | 22.2222 | 50 | -2.4 | 0.97165 | 0 | 139.891 | 12.8252 | 176.7548 | 5.4483
08:06:10 | 370 | 2130.6682 | 40 | Umlauf | 98.0294 | Fahren | 25.7202 | 50 | -2.4 | 0.88168 | 0 | 145.9965 | 12.8252 | 183.8214 | 5.4993
08:06:11 | 371 | 2138.2535 | 40 | Umlauf | 98.011 | Fahren | 28.8942 | 50 | -2.4 | 0.80005 | 0 | 147.8479 | 12.8252 | 185.9642 | 5.551
08:06:12 | 372 | 2146.6797 | 40 | Umlauf | 97.9923 | Fahren | 31.7744 | 50 | -2.4 | 0.74422 | 0 | 150.5962 | 12.8252 | 189.1452 | 5.6035
08:06:13 | 373 | 2155.878 | 40 | Umlauf | 97.9733 | Fahren | 34.4536 | 50 | -2.4 | 0.70288 | 0 | 153.8205 | 12.8252 | 192.877 | 5.6571
08:06:14 | 374 | 2165.7999 | 40 | Umlauf | 97.9539 | Fahren | 36.9839 | 50 | 0.9 | 0.66383 | 0 | 160 | 12.8252 | 200.0292 | 5.7127
08:06:15 | 375 | 2176.4051 | 40 | Umlauf | 97.9338 | Fahren | 39.3737 | 50 | 0.9 | 0.62695 | 0 | 160 | 12.8252 | 200.0292 | 5.7682
08:06:16 | 376 | 2187.6558 | 40 | Umlauf | 97.9137 | Fahren | 41.6307 | 50 | 0.9 | 0.60914 | 0 | 160 | 12.8252 | 200.0292 | 5.8238
08:06:17 | 377 | 2199.5244 | 40 | Umlauf | 97.8936 | Fahren | 43.8237 | 50 | 1.9 | 0.59819 | 0 | 160 | 12.8252 | 200.0292 | 5.8794
08:06:18 | 378 | 2211.9967 | 40 | Umlauf | 97.8735 | Korrektursekunde | 0 | 0 | 1.9 | 0 | 0 | 0 | 0 | -401.0864 | 5.7679
08:06:19 | 379 | 2211.9967 | 40 | Umlauf | 97.9138 | Korrektursekunde | 0 | 0 | 1.9 | 0 | 0 | 0 | 0 | -401.0864 | 5.6565
08:06:20 | 380 | 2211.9967 | 40 | Umlauf | 97.9541 | Korrektursekunde | 0 | 0 | 1.9 | 0 | 0 | 0 | 0 | -401.0864 | 5.5451
08:06:21 | 381 | 2211.9967 | 40 | Umlauf | 97.9944 | Halten: Ampel | 0 | 0 | 1.9 | 0 | 0 | 0 | 12.8252 | 14.844 | 5.5492
08:06:22 | 382 | 2211.9967 | 40 | Umlauf | 97.9929 | Halten: Ampel | 0 | 0 | 1.9 | 0 | 0 | 0 | 12.8252 | 14.844 | 5.5534
08:06:23 | 383 | 2211.9967 | 40 | Umlauf | 97.9914 | Halten: Ampel | 0 | 0 | 1.9 | 0 | 0 | 0 | 12.8252 | 14.844 | 5.5575
08:06:24 | 384 | 2211.9967 | 40 | Umlauf | 97.9899 | Halten: Ampel | 0 | 0 | 1.9 | 0 | 0 | 0 | 12.8252 | 14.844 | 5.5616
08:06:25 | 385 | 2211.9967 | 40 | Umlauf | 97.9884 | Halten: Ampel | 0 | 0 | 1.9 | 0 | 0 | 0 | 12.8252 | 14.844 | 5.5657
08:06:26 | 386 | 2211.9967 | 40 | Umlauf | 97.9869 | Halten: Ampel | 0 | 0 | 1.9 | 0 | 0 | 0 | 12.8252 | 14.844 | 5.5699
08:06:27 | 387 | 2211.9967 | 40 | Umlauf | 97.9854 | Halten: Ampel | 0 | 0 | 1.9 | 0 | 0 | 0 | 12.8252 | 14.844 | 5.574
08:06:28 | 388 | 2211.9967 | 40 | Umlauf | 97.984 | Halten: Ampel | 0 | 0 | 1.9 | 0 | 0 | 0 | 12.8252 | 14.844 | 5.5781
08:06:29 | 389 | 2211.9967 | 40 | Umlauf | 97.9825 | Halten: Ampel | 0 | 0 | 1.9 | 0 | 0 | 0 | 12.8252 | 14.844 | 5.5822
08:06:30 | 390 | 2211.9967 | 40 | Umlauf | 97.981 | Halten: Ampel | 0 | 0 | 1.9 | 0 | 0 | 0 | 12.8252 | 14.844 | 5.5863
08:06:31 | 391 | 2211.9967 | 40 | Umlauf | 97.9795 | Halten: Ampel | 0 | 0 | 1.9 | 0 | 0 | 0 | 12.8252 | 14.844 | 5.5905
08:06:32 | 392 | 2211.9967 | 40 | Umlauf | 97.978 | Halten: Ampel | 0 | 0 | 1.9 | 0 | 0 | 0 | 12.8252 | 14.844 | 5.5946
08:06:33 | 393 | 2211.9967 | 40 | Umlauf | 97.9765 | Halten: Ampel | 0 | 0 | 1.9 | 0 | 0 | 0 | 12.8252 | 14.844 | 5.5987
08:06:34 | 394 | 2211.9967 | 40 | Umlauf | 97.975 | Halten: Ampel | 0 | 0 | 1.9 | 0 | 0 | 0 | 12.8252 | 14.844 | 5.6028
08:06:35 | 395 | 2211.9967 | 40 | Umlauf | 97.9735 | Halten: Ampel | 0 | 0 | 1.9 | 0 | 0 | 0 | 12.8252 | 14.844 | 5.607
08:06:36 | 396 | 2211.9967 | 40 | Umlauf | 97.972 | Fahren | 0 | 50 | 2.5 | 1.0288 | 0 | 0 | 12.8252 | 14.844 | 5.6111
08:06:37 | 397 | 2212.5112 | 40 | Umlauf | 97.9705 | Fahren | 3.7037 | 50 | 2.5 | 1.0288 | 0 | 36.7955 | 12.8252 | 57.4313 | 5.627
08:06:38 | 398 | 2214.0544 | 40 | Umlauf | 97.9648 | Fahren | 7.4074 | 50 | 1.4 | 1.0288 | 0 | 68.1657 | 12.8252 | 93.7395 | 5.6531
08:06:39 | 399 | 2216.6264 | 40 | Umlauf | 97.9553 | Fahren | 11.1111 | 50 | 1.4 | 1.0288 | 0 | 102.3198 | 12.8252 | 133.2697 | 5.6901
08:06:40 | 400 | 2220.2272 | 40 | Umlauf | 97.942 | Fahren | 14.8148 | 50 | 1.4 | 1.0288 | 0 | 136.5593 | 12.8252 | 172.8987 | 5.7381
08:06:41 | 401 | 2224.8568 | 40 | Umlauf | 97.9246 | Fahren | 18.5185 | 50 | 0 | 1.0288 | 0 | 153.5485 | 12.8252 | 192.5622 | 5.7916
08:06:42 | 402 | 2230.5153 | 40 | Umlauf | 97.9052 | Fahren | 22.2222 | 50 | 0 | 0.97165 | 0 | 160 | 12.8252 | 200.0292 | 5.8472
08:06:43 | 403 | 2237.1739 | 40 | Umlauf | 97.8851 | Fahren | 25.7202 | 50 | 0 | 0.88168 | 0 | 160 | 12.8252 | 200.0292 | 5.9027
08:06:44 | 404 | 2244.7593 | 40 | Umlauf | 97.865 | Fahren | 28.8942 | 50 | -3.8 | 0.80005 | 0 | 120.7763 | 12.8252 | 154.6313 | 5.9457
08:06:45 | 405 | 2253.1855 | 40 | Umlauf | 97.8495 | Fahren | 31.7744 | 50 | -3.8 | 0.74422 | 0 | 120.8262 | 12.8252 | 154.6891 | 5.9887
08:06:46 | 406 | 2262.3838 | 40 | Umlauf | 97.834 | Fahren | 34.4536 | 50 | -4.2 | 0.70288 | 0 | 112.3247 | 12.8252 | 144.8494 | 6.0289
08:06:47 | 407 | 2272.3057 | 40 | Umlauf | 97.8194 | Fahren | 36.9839 | 50 | -4.2 | 0.66383 | 0 | 111.0149 | 12.8252 | 143.3335 | 6.0687
08:06:48 | 408 | 2282.9109 | 40 | Umlauf | 97.805 | Fahren | 39.3737 | 50 | -1.7 | 0.62695 | 0 | 160 | 12.8252 | 200.0292 | 6.1243
08:06:49 | 409 | 2294.1615 | 40 | Umlauf | 97.7849 | Fahren | 41.6307 | 50 | -1.7 | 0.60914 | 0 | 160 | 12.8252 | 200.0292 | 6.1798
08:06:50 | 410 | 2306.0302 | 40 | Umlauf | 97.7648 | Fahren | 43.8237 | 50 | -0.7 | 0.59819 | 0 | 160 | 12.8252 | 200.0292 | 6.2354
08:06:51 | 411 | 2318.5025 | 40 | Umlauf | 97.7447 | Fahren | 45.9771 | 50 | -0.7 | 0.58744 | 0 | 160 | 12.8252 | 200.0292 | 6.291
08:06:52 | 412 | 2331.5677 | 40 | Umlauf | 97.7246 | Fahren | 48.0919 | 50 | 0 | 0.57688 | 0 | 160 | 12.8252 | 200.0292 | 6.3465
08:06:53 | 413 | 2345.215 | 40 | Umlauf | 97.7045 | Fahren | 50.1687 | 50 | 0 | -0.8 | 0 | -142.5912 | 12.8252 | -112.1179 | 6.3154
08:06:54 | 414 | 2358.7507 | 40 | Umlauf | 97.7158 | Fahren | 47.2887 | 50 | 0 | 0.58089 | 0 | 160 | 12.8252 | 200.0292 | 6.371
08:06:55 | 415 | 2372.1769 | 40 | Umlauf | 97.6957 | Fahren | 49.3799 | 50 | 0 | 0.57045 | 0 | 160 | 12.8252 | 200.0292 | 6.4265
08:06:56 | 416 | 2386.1788 | 40 | Umlauf | 97.6756 | Fahren | 51.4336 | 50 | 0 | -0.8 | 0 | -145.7874 | 12.8252 | -114.8794 | 6.3946
08:06:57 | 417 | 2400.0659 | 40 | Umlauf | 97.6871 | Fahren | 48.5536 | 50 | 0 | 0.57458 | 0 | 160 | 12.8252 | 200.0292 | 6.4502
08:06:58 | 418 | 2413.8403 | 40 | Umlauf | 97.667 | Fahren | 50.622 | 50 | 0.5 | -0.8 | 0 | -132.7911 | 12.8252 | -103.6505 | 6.4214
08:06:59 | 419 | 2427.502 | 40 | Umlauf | 97.6775 | Fahren | 47.742 | 50 | 1 | 0.57863 | 0 | 160 | 12.8252 | 200.0292 | 6.4769
08:07:00 | 420 | 2441.053 | 40 | Umlauf | 97.6574 | Fahren | 49.8251 | 50 | 1 | 0.56823 | 0 | 160 | 12.8252 | 200.0292 | 6.5325
08:07:01 | 421 | 2455.1774 | 40 | Umlauf | 97.6373 | Fahren | 51.8707 | 50 | -1 | -0.8 | 0 | -160 | 12.8252 | -127.159 | 6.4972
08:07:02 | 422 | 2469.1859 | 40 | Umlauf | 97.65 | Fahren | 48.9907 | 50 | -3.5 | 0.5724 | 0 | 143.1293 | 12.8252 | 180.5028 | 6.5473
08:07:03 | 423 | 2483.0807 | 40 | Umlauf | 97.6319 | Fahren | 51.0514 | 50 | -2.7 | -0.8 | 0 | -160 | 12.8252 | -127.159 | 6.512
08:07:04 | 424 | 2496.8616 | 40 | Umlauf | 97.6447 | Fahren | 48.1714 | 50 | -2.7 | 0.57649 | 0 | 160 | 12.8252 | 200.0292 | 6.5676
08:07:05 | 425 | 2510.5308 | 40 | Umlauf | 97.6246 | Fahren | 50.2467 | 50 | -7 | -0.8 | 0 | -160 | 12.8252 | -127.159 | 6.5322
08:07:06 | 426 | 2524.0882 | 40 | Umlauf | 97.6374 | Fahren | 47.3667 | 50 | -7 | 0.5805 | 0 | 29.7294 | 12.8252 | 49.253 | 6.5459
08:07:07 | 427 | 2537.5359 | 40 | Umlauf | 97.6324 | Fahren | 49.4565 | 50 | -4.8 | 0.57007 | 0 | 100.906 | 12.8252 | 131.6333 | 6.5825
08:07:08 | 428 | 2551.5588 | 40 | Umlauf | 97.6192 | Fahren | 51.5088 | 50 | -4.8 | -0.8 | 0 | -160 | 12.8252 | -127.159 | 6.5472
08:07:09 | 429 | 2565.4668 | 40 | Umlauf | 97.632 | Fahren | 48.6288 | 50 | 0.2 | 0.5742 | 0 | 160 | 12.8252 | 200.0292 | 6.6027
08:07:10 | 430 | 2579.2619 | 40 | Umlauf | 97.6119 | Fahren | 50.6959 | 50 | 1.8 | -0.8 | 0 | -104.4626 | 12.8252 | -79.1747 | 6.5807
08:07:11 | 431 | 2592.9441 | 40 | Umlauf | 97.6198 | Fahren | 47.8159 | 50 | 1.8 | 0.57826 | 0 | 160 | 12.8252 | 200.0292 | 6.6363
08:07:12 | 432 | 2606.5155 | 40 | Umlauf | 97.5997 | Fahren | 49.8976 | 50 | 1.8 | 0.56787 | 0 | 160 | 12.8252 | 200.0292 | 6.6919
08:07:13 | 433 | 2620.6598 | 40 | Umlauf | 97.5796 | Fahren | 51.942 | 50 | 1.8 | -0.8 | 0 | -106.6294 | 12.8252 | -81.0469 | 6.6694
08:07:14 | 434 | 2634.6882 | 40 | Umlauf | 97.5878 | Fahren | 49.062 | 50 | 1.8 | 0.57204 | 0 | 160 | 12.8252 | 200.0292 | 6.7249
08:07:15 | 435 | 2648.6025 | 40 | Umlauf | 97.5677 | Fahren | 51.1213 | 50 | 1.8 | -0.8 | 0 | -105.2056 | 12.8252 | -79.8167 | 6.7027
08:07:16 | 436 | 2662.4029 | 40 | Umlauf | 97.5757 | Fahren | 48.2413 | 50 | 1.8 | 0.57614 | 0 | 160 | 12.8252 | 200.0292 | 6.7583
08:07:17 | 437 | 2676.0913 | 40 | Umlauf | 97.5556 | Fahren | 50.3154 | 50 | 4.2 | -0.8 | 0 | -51.6531 | 12.8252 | -33.5473 | 6.749
08:07:18 | 438 | 2689.6678 | 40 | Umlauf | 97.559 | Fahren | 47.4354 | 50 | 1.2 | 0.58016 | 0 | 160 | 12.8252 | 200.0292 | 6.8046
08:07:19 | 439 | 2703.1344 | 40 | Umlauf | 97.5389 | Fahren | 49.524 | 50 | 1.2 | 0.56973 | 0 | 160 | 12.8252 | 200.0292 | 6.8601
08:07:20 | 440 | 2717.1759 | 40 | Umlauf | 97.5188 | Fahren | 51.575 | 50 | -7 | -0.8 | 0 | -160 | 12.8252 | -127.159 | 6.8248
08:07:21 | 441 | 2731.1023 | 40 | Umlauf | 97.5315 | Fahren | 48.695 | 50 | -7 | 0.57387 | 0 | 28.8663 | 12.8252 | 48.2541 | 6.8382
08:07:22 | 442 | 2744.9157 | 40 | Umlauf | 97.5267 | Fahren | 50.761 | 50 | -7 | -0.8 | 0 | -160 | 12.8252 | -127.159 | 6.8029
08:07:23 | 443 | 2758.6159 | 40 | Umlauf | 97.5395 | Fahren | 47.881 | 50 | -3.8 | 0.57794 | 0 | 131.6682 | 12.8252 | 167.2377 | 6.8493
08:07:24 | 444 | 2772.2052 | 40 | Umlauf | 97.5227 | Fahren | 49.9615 | 50 | -2.4 | 0.56755 | 0 | 160 | 12.8252 | 200.0292 | 6.9049
08:07:25 | 445 | 2786.3672 | 40 | Umlauf | 97.5026 | Fahren | 52.0047 | 50 | -2.4 | -0.8 | 0 | -160 | 12.8252 | -127.159 | 6.8696
08:07:26 | 446 | 2800.4129 | 40 | Umlauf | 97.5153 | Fahren | 49.1247 | 50 | -2 | 0.57173 | 0 | 160 | 12.8252 | 200.0292 | 6.9251
08:07:27 | 447 | 2814.3445 | 40 | Umlauf | 97.4952 | Fahren | 51.1829 | 50 | -2.8 | -0.8 | 0 | -160 | 12.8252 | -127.159 | 6.8898
08:07:28 | 448 | 2828.162 | 40 | Umlauf | 97.508 | Fahren | 48.3029 | 50 | -3 | 0.57583 | 0 | 158.1488 | 12.8252 | 197.8865 | 6.9448
08:07:29 | 449 | 2841.8674 | 40 | Umlauf | 97.4881 | Fahren | 50.3759 | 50 | -2 | -0.8 | 0 | -160 | 12.8252 | -127.159 | 6.9095
08:07:30 | 450 | 2855.4607 | 40 | Umlauf | 97.5009 | Fahren | 47.4959 | 50 | 0.6 | 0.57986 | 0 | 160 | 12.8252 | 200.0292 | 6.965
08:07:31 | 451 | 2868.944 | 40 | Umlauf | 97.4808 | Fahren | 49.5834 | 50 | 1.3 | 0.56944 | 0 | 160 | 12.8252 | 200.0292 | 7.0206
08:07:32 | 452 | 2883.0018 | 40 | Umlauf | 97.4607 | Fahren | 51.6334 | 50 | 1.3 | -0.8 | 0 | -117.2572 | 12.8252 | -90.2293 | 6.9955
08:07:33 | 453 | 2896.9444 | 40 | Umlauf | 97.4698 | Fahren | 48.7534 | 50 | 4.3 | 0.57358 | 0 | 160 | 12.8252 | 200.0292 | 7.0511
08:07:34 | 454 | 2910.7738 | 40 | Umlauf | 97.4497 | Fahren | 50.8183 | 50 | 4.3 | -0.8 | 0 | -49.8223 | 12.8252 | -31.9655 | 7.0422
08:07:35 | 455 | 2924.49 | 40 | Umlauf | 97.4529 | Fahren | 47.9383 | 50 | 4.3 | 0.57765 | 0 | 160 | 12.8252 | 200.0292 | 7.0978
08:07:36 | 456 | 2938.095 | 40 | Umlauf | 97.4328 | Fahren | 50.0178 | 50 | 4.3 | -0.8 | 0 | -49.2811 | 12.8252 | -31.4979 | 7.089
08:07:37 | 457 | 2951.5889 | 40 | Umlauf | 97.436 | Fahren | 47.1378 | 50 | 6.8 | 0.58165 | 0 | 160 | 12.8252 | 200.0292 | 7.1446
08:07:38 | 458 | 2964.9735 | 40 | Umlauf | 97.4159 | Fahren | 49.2317 | 50 | 6.7 | 0.57119 | 0 | 160 | 12.8252 | 200.0292 | 7.2001
08:07:39 | 459 | 2978.9346 | 40 | Umlauf | 97.3958 | Fahren | 51.288 | 50 | 1.9 | -0.8 | 0 | -103.2789 | 12.8252 | -78.152 | 7.1784
08:07:40 | 460 | 2992.7813 | 40 | Umlauf | 97.4036 | Fahren | 48.408 | 50 | -0.6 | 0.5753 | 0 | 160 | 12.8252 | 200.0292 | 7.234
08:07:41 | 461 | 3006.5156 | 40 | Umlauf | 97.3835 | Fahren | 50.4791 | 50 | -0.7 | -0.8 | 0 | -158.665 | 12.8252 | -126.0056 | 7.199
08:07:42 | 462 | 3020.1376 | 40 | Umlauf | 97.3962 | Fahren | 47.5991 | 50 | -0.7 | 0.57934 | 0 | 160 | 12.8252 | 200.0292 | 7.2546
08:07:43 | 463 | 3033.6492 | 40 | Umlauf | 97.3761 | Fahren | 49.6848 | 50 | -0.7 | 0.56893 | 0 | 160 | 12.8252 | 200.0292 | 7.3101
08:07:44 | 464 | 3047.735 | 40 | Umlauf | 97.356 | Fahren | 51.7329 | 50 | 0.7 | -0.8 | 0 | -130.8749 | 12.8252 | -101.995 | 7.2818
08:07:45 | 465 | 3061.7053 | 40 | Umlauf | 97.3662 | Fahren | 48.8529 | 50 | 0.7 | 0.57308 | 0 | 160 | 12.8252 | 200.0292 | 7.3374
08:07:46 | 466 | 3075.5621 | 40 | Umlauf | 97.3462 | Fahren | 50.916 | 50 | -1.1 | -0.8 | 0 | -160 | 12.8252 | -127.159 | 7.302
08:07:47 | 467 | 3089.3054 | 40 | Umlauf | 97.3589 | Fahren | 48.036 | 50 | -1.1 | 0.57716 | 0 | 160 | 12.8252 | 200.0292 | 7.3576
08:07:48 | 468 | 3102.9373 | 40 | Umlauf | 97.3388 | Fahren | 50.1138 | 50 | -1.1 | -0.8 | 0 | -160 | 12.8252 | -127.159 | 7.3223
08:07:49 | 469 | 3116.4578 | 40 | Umlauf | 97.3516 | Fahren | 47.2338 | 50 | -1.1 | 0.58117 | 0 | 160 | 12.8252 | 200.0292 | 7.3778
08:07:50 | 470 | 3129.8689 | 40 | Umlauf | 97.3315 | Fahren | 49.326 | 50 | -1.1 | 0.57072 | 0 | 160 | 12.8252 | 200.0292 | 7.4334
08:07:51 | 471 | 3143.856 | 40 | Umlauf | 97.3114 | Fahren | 51.3806 | 50 | -1.1 | -0.8 | 0 | -160 | 12.8252 | -127.159 | 7.3981
08:07:52 | 472 | 3157.7283 | 40 | Umlauf | 97.3242 | Fahren | 48.5006 | 50 | -1.1 | 0.57484 | 0 | 160 | 12.8252 | 200.0292 | 7.4536
08:07:53 | 473 | 3171.4882 | 40 | Umlauf | 97.3041 | Fahren | 50.57 | 50 | -6.2 | -0.8 | 0 | -160 | 12.8252 | -127.159 | 7.4183
08:07:54 | 474 | 3185.1354 | 40 | Umlauf | 97.3169 | Fahren | 47.69 | 50 | -6.2 | 0.57889 | 0 | 54.9432 | 12.8252 | 78.4357 | 7.4401
08:07:55 | 475 | 3198.6721 | 40 | Umlauf | 97.309 | Fahren | 49.774 | 15 | -11.4 | -0.8 | 0 | -160 | 12.8252 | -127.159 | 7.4048
08:07:56 | 476 | 3212.0982 | 40 | Umlauf | 97.3218 | Fahren | 46.894 | 15 | -8.3 | -0.8 | 0 | -160 | 12.8252 | -127.159 | 7.3695
08:07:57 | 477 | 3224.7243 | 40 | Umlauf | 97.3345 | Fahren | 44.014 | 15 | -2.6 | -0.8 | 0 | -160 | 12.8252 | -127.159 | 7.3341
08:07:58 | 478 | 3236.5504 | 40 | Umlauf | 97.3473 | Fahren | 41.134 | 15 | -2.6 | -0.8 | 0 | -160 | 12.8252 | -127.159 | 7.2988
08:07:59 | 479 | 3247.5766 | 40 | Umlauf | 97.3601 | Fahren | 38.254 | 15 | 2 | -0.8 | 0 | -78.0724 | 12.8252 | -56.3736 | 7.2832
08:08:00 | 480 | 3257.8027 | 40 | Umlauf | 97.3658 | Fahren | 35.374 | 15 | 6 | -0.8 | 0 | -11.6309 | 12.8252 | 1.3823 | 7.2836
08:08:01 | 481 | 3267.2288 | 40 | Umlauf | 97.3656 | Fahren | 32.494 | 15 | 6 | -0.8 | 0 | -11.0672 | 12.8252 | 2.0348 | 7.2841
08:08:02 | 482 | 3275.8549 | 40 | Umlauf | 97.3654 | Fahren | 29.614 | 15 | 6 | -0.8 | 0 | -10.4058 | 12.8252 | 2.8002 | 7.2849
08:08:03 | 483 | 3283.681 | 40 | Umlauf | 97.3651 | Fahren | 26.734 | 15 | 6 | -0.8 | 0 | -9.6556 | 12.8252 | 3.6685 | 7.2859
08:08:04 | 484 | 3290.7072 | 40 | Umlauf | 97.3648 | Fahren | 23.854 | 15 | 6 | -0.8 | 0 | -8.8251 | 12.8252 | 4.6297 | 7.2872
08:08:05 | 485 | 3296.9333 | 40 | Umlauf | 97.3643 | Fahren | 20.974 | 15 | 6 | -0.8 | 0 | -7.923 | 12.8252 | 5.6738 | 7.2888
08:08:06 | 486 | 3302.3594 | 40 | Umlauf | 97.3637 | Fahren | 18.094 | 50 | 6 | 1.0288 | 0 | 160 | 12.8252 | 200.0292 | 7.3443
08:08:07 | 487 | 3307.8999 | 40 | Umlauf | 97.3436 | Fahren | 21.7977 | 50 | 5 | 0.98257 | 0 | 160 | 12.8252 | 200.0292 | 7.3999
08:08:08 | 488 | 3314.4461 | 40 | Umlauf | 97.3235 | Fahren | 25.335 | 50 | 5 | 0.89159 | 0 | 160 | 12.8252 | 200.0292 | 7.4555
08:08:09 | 489 | 3321.9294 | 40 | Umlauf | 97.3034 | Fahren | 28.5447 | 50 | 5 | 0.80904 | 0 | 160 | 12.8252 | 200.0292 | 7.511
08:08:10 | 490 | 3330.263 | 40 | Umlauf | 97.2833 | Fahren | 31.4572 | 15 | 5 | -0.8 | 0 | -24.3755 | 12.8252 | -9.9795 | 7.5083
08:08:11 | 491 | 3338.6012 | 40 | Umlauf | 97.2843 | Fahren | 28.5772 | 15 | 2.5 | -0.8 | 0 | -53.2636 | 12.8252 | -34.9388 | 7.4986
08:08:12 | 492 | 3346.1393 | 40 | Umlauf | 97.2878 | Fahren | 25.6972 | 15 | 0.7 | -0.8 | 0 | -68.1348 | 12.8252 | -47.7875 | 7.4853
08:08:13 | 493 | 3352.8774 | 40 | Umlauf | 97.2927 | Fahren | 22.8172 | 15 | 0.4 | -0.8 | 0 | -63.6518 | 12.8252 | -43.9142 | 7.4731
08:08:14 | 494 | 3358.8155 | 40 | Umlauf | 97.2971 | Fahren | 19.9372 | 15 | 2.7 | -0.8 | 0 | -35.9416 | 12.8252 | -19.9726 | 7.4675
08:08:15 | 495 | 3363.9536 | 40 | Umlauf | 97.2991 | Fahren | 17.0572 | 15 | 1.8 | -0.8 | 0 | -37.4931 | 12.8252 | -21.3131 | 7.4616
08:08:16 | 496 | 3368.2918 | 40 | Umlauf | 97.3012 | Fahren | 14.1772 | 15 | 1.8 | 1.0288 | 0 | 134.4544 | 12.8252 | 170.4624 | 7.509
08:08:17 | 497 | 3372.7443 | 40 | Umlauf | 97.2841 | Fahren | 17.8809 | 15 | 1.8 | -0.8 | 0 | -39.2726 | 12.8252 | -22.8506 | 7.5026
08:08:18 | 498 | 3377.3112 | 40 | Umlauf | 97.2864 | Fahren | 15.0009 | 15 | 1.8 | -0.8 | 0 | -33.0329 | 12.8252 | -17.4594 | 7.4978
08:08:19 | 499 | 3381.0781 | 40 | Umlauf | 97.2881 | Fahren | 12.1209 | 15 | -4.6 | 1.0288 | 0 | 62.9558 | 12.8252 | 87.7094 | 7.5221
08:08:20 | 500 | 3384.9595 | 40 | Umlauf | 97.2793 | Fahren | 15.8246 | 15 | -4.6 | -0.8 | 0 | -78.6094 | 12.8252 | -56.8376 | 7.5063
08:08:21 | 501 | 3388.9552 | 40 | Umlauf | 97.285 | Fahren | 12.9446 | 15 | -4.6 | 1.0288 | 0 | 67.259 | 12.8252 | 92.6901 | 7.5321
08:08:22 | 502 | 3393.0653 | 40 | Umlauf | 97.2757 | Fahren | 16.6483 | 15 | -4.6 | -0.8 | 0 | -82.6743 | 12.8252 | -60.3496 | 7.5153
08:08:23 | 503 | 3397.2899 | 40 | Umlauf | 97.2818 | Fahren | 13.7683 | 15 | -5.2 | 1.0288 | 0 | 66.049 | 12.8252 | 91.2896 | 7.5407
08:08:24 | 504 | 3401.6288 | 40 | Umlauf | 97.2726 | Fahren | 17.4721 | 15 | -5.7 | -0.8 | 0 | -95.0227 | 12.8252 | -71.0187 | 7.521
08:08:25 | 505 | 3406.0822 | 40 | Umlauf | 97.2797 | Fahren | 14.5921 | 15 | -5.7 | 1.0288 | 0 | 65.1624 | 12.8252 | 90.2635 | 7.546
08:08:26 | 506 | 3410.6499 | 40 | Umlauf | 97.2707 | Fahren | 18.2958 | 15 | -5.8 | -0.8 | 0 | -100.2582 | 12.8252 | -75.5421 | 7.525
08:08:27 | 507 | 3415.3321 | 40 | Umlauf | 97.2783 | Fahren | 15.4158 | 15 | -4.5 | -0.8 | 0 | -75.9248 | 12.8252 | -54.5181 | 7.5099
08:08:28 | 508 | 3419.2142 | 40 | Umlauf | 97.2837 | Fahren | 12.5358 | 15 | -4.5 | 1.0288 | 0 | 65.96 | 12.8252 | 91.1866 | 7.5352
08:08:29 | 509 | 3423.2108 | 40 | Umlauf | 97.2746 | Fahren | 16.2395 | 15 | -4.5 | -0.8 | 0 | -79.9561 | 12.8252 | -58.0011 | 7.5191
08:08:30 | 510 | 3427.3218 | 40 | Umlauf | 97.2804 | Fahren | 13.3595 | 15 | -2.7 | 1.0288 | 0 | 86.4066 | 12.8252 | 114.8516 | 7.551
08:08:31 | 511 | 3431.5471 | 40 | Umlauf | 97.2689 | Fahren | 17.0632 | 30 | -3.9 | 1.0288 | 0 | 96.8403 | 12.8252 | 126.9276 | 7.5863
08:08:32 | 512 | 3436.8013 | 40 | Umlauf | 97.2561 | Fahren | 20.7669 | 30 | -4.8 | 1.0091 | 0 | 102.7506 | 12.8252 | 133.7683 | 7.6234
08:08:33 | 513 | 3443.0744 | 40 | Umlauf | 97.2427 | Fahren | 24.3996 | 30 | -3.9 | 0.91565 | 0 | 119.7012 | 12.8252 | 153.3871 | 7.666
08:08:34 | 514 | 3450.3099 | 40 | Umlauf | 97.2273 | Fahren | 27.6959 | 30 | -0.8 | 0.83087 | 0 | 160 | 12.8252 | 200.0292 | 7.7216
08:08:35 | 515 | 3458.4186 | 40 | Umlauf | 97.2072 | Fahren | 30.687 | 30 | 0 | -0.8 | 0 | -90.136 | 12.8252 | -66.7966 | 7.7031
08:08:36 | 516 | 3466.5428 | 40 | Umlauf | 97.2139 | Fahren | 27.807 | 30 | 0.2 | 0.82801 | 0 | 160 | 12.8252 | 200.0292 | 7.7586
08:08:37 | 517 | 3474.681 | 40 | Umlauf | 97.1938 | Fahren | 30.7879 | 30 | 0.2 | -0.8 | 0 | -87.757 | 12.8252 | -64.741 | 7.7406
08:08:38 | 518 | 3482.8332 | 40 | Umlauf | 97.2003 | Fahren | 27.9079 | 30 | 0.2 | 0.82542 | 0 | 160 | 12.8252 | 200.0292 | 7.7962
08:08:39 | 519 | 3490.9981 | 40 | Umlauf | 97.1802 | Fahren | 30.8793 | 30 | 0.2 | -0.8 | 0 | -88.0072 | 12.8252 | -64.9573 | 7.7782
08:08:40 | 520 | 3499.1756 | 40 | Umlauf | 97.1867 | Fahren | 27.9993 | 30 | 0.2 | 0.82306 | 0 | 160 | 12.8252 | 200.0292 | 7.8337
08:08:41 | 521 | 3507.3648 | 40 | Umlauf | 97.1666 | Fahren | 30.9624 | 30 | 0.2 | -0.8 | 0 | -88.2343 | 12.8252 | -65.1534 | 7.8156
08:08:42 | 522 | 3515.5654 | 40 | Umlauf | 97.1732 | Fahren | 28.0824 | 30 | 0.2 | 0.82093 | 0 | 160 | 12.8252 | 200.0292 | 7.8712
08:08:43 | 523 | 3523.7766 | 40 | Umlauf | 97.1531 | Fahren | 31.0377 | 30 | 0.2 | -0.8 | 0 | -88.4402 | 12.8252 | -65.3314 | 7.853
08:08:44 | 524 | 3531.9981 | 40 | Umlauf | 97.1596 | Fahren | 28.1577 | 30 | 0.2 | 0.81899 | 0 | 160 | 12.8252 | 200.0292 | 7.9086
08:08:45 | 525 | 3540.2292 | 40 | Umlauf | 97.1395 | Fahren | 31.1061 | 30 | -0.7 | -0.8 | 0 | -100.7381 | 12.8252 | -75.9568 | 7.8875
08:08:46 | 526 | 3548.4698 | 40 | Umlauf | 97.1472 | Fahren | 28.2261 | 30 | -0.7 | 0.81723 | 0 | 160 | 12.8252 | 200.0292 | 7.9431
08:08:47 | 527 | 3556.719 | 40 | Umlauf | 97.1271 | Fahren | 31.1681 | 30 | -0.7 | -0.8 | 0 | -100.9318 | 12.8252 | -76.1241 | 7.9219
08:08:48 | 528 | 3564.9768 | 40 | Umlauf | 97.1347 | Fahren | 28.2881 | 30 | -0.7 | 0.81564 | 0 | 160 | 12.8252 | 200.0292 | 7.9775
08:08:49 | 529 | 3573.2424 | 40 | Umlauf | 97.1146 | Fahren | 31.2244 | 30 | -0.7 | -0.8 | 0 | -101.1074 | 12.8252 | -76.2759 | 7.9563
08:08:50 | 530 | 3581.5159 | 40 | Umlauf | 97.1223 | Fahren | 28.3444 | 30 | -0.7 | 0.81419 | 0 | 160 | 12.8252 | 200.0292 | 8.0119
08:08:51 | 531 | 3589.7964 | 40 | Umlauf | 97.1022 | Fahren | 31.2755 | 30 | -0.7 | -0.8 | 0 | -101.2668 | 12.8252 | -76.4136 | 7.9906
08:08:52 | 532 | 3598.084 | 40 | Umlauf | 97.1099 | Fahren | 28.3955 | 30 | 1.4 | 0.81287 | 0 | 160 | 12.8252 | 200.0292 | 8.0462
08:08:53 | 533 | 3606.3781 | 40 | Umlauf | 97.0898 | Fahren | 31.3218 | 30 | 1.4 | -0.8 | 0 | -72.9602 | 12.8252 | -51.9566 | 8.0318
08:08:54 | 534 | 3614.6786 | 40 | Umlauf | 97.095 | Fahren | 28.4418 | 30 | 0.2 | 0.81168 | 0 | 160 | 12.8252 | 200.0292 | 8.0873
08:08:55 | 535 | 3622.9849 | 40 | Umlauf | 97.0749 | Fahren | 31.3639 | 30 | 0.2 | -0.8 | 0 | -89.3311 | 12.8252 | -66.1011 | 8.069
08:08:56 | 536 | 3631.2971 | 40 | Umlauf | 97.0815 | Fahren | 28.4839 | 30 | 1.6 | 0.8106 | 0 | 160 | 12.8252 | 200.0292 | 8.1245
08:08:57 | 537 | 3639.6146 | 40 | Umlauf | 97.0614 | Fahren | 31.402 | 30 | 1.6 | -0.8 | 0 | -70.4221 | 12.8252 | -49.7638 | 8.1107
08:08:58 | 538 | 3647.9374 | 40 | Umlauf | 97.0664 | Fahren | 28.522 | 30 | 1.6 | 0.80962 | 0 | 160 | 12.8252 | 200.0292 | 8.1663
08:08:59 | 539 | 3656.265 | 40 | Umlauf | 97.0463 | Fahren | 31.4367 | 30 | 1.6 | -0.8 | 0 | -70.4957 | 12.8252 | -49.8273 | 8.1524
08:09:00 | 540 | 3664.5974 | 40 | Umlauf | 97.0513 | Fahren | 28.5567 | 30 | 1.6 | 0.80873 | 0 | 160 | 12.8252 | 200.0292 | 8.208
08:09:01 | 541 | 3672.9341 | 40 | Umlauf | 97.0313 | Fahren | 31.4681 | 30 | 5.1 | -0.8 | 0 | -23.0275 | 12.8252 | -8.8148 | 8.2055
08:09:02 | 542 | 3681.2753 | 40 | Umlauf | 97.0321 | Fahren | 28.5881 | 30 | 5.1 | 0.80792 | 0 | 160 | 12.8252 | 200.0292 | 8.2611
08:09:03 | 543 | 3689.6204 | 40 | Umlauf | 97.012 | Fahren | 31.4966 | 30 | 5.1 | -0.8 | 0 | -23.045 | 12.8252 | -8.8299 | 8.2587
08:09:04 | 544 | 3697.9694 | 40 | Umlauf | 97.0129 | Fahren | 28.6166 | 30 | 5.1 | 0.80719 | 0 | 160 | 12.8252 | 200.0292 | 8.3142
08:09:05 | 545 | 3706.3221 | 40 | Umlauf | 96.9928 | Fahren | 31.5225 | 30 | 5.1 | -0.8 | 0 | -23.0608 | 12.8252 | -8.8436 | 8.3118
08:09:06 | 546 | 3714.6783 | 40 | Umlauf | 96.9937 | Fahren | 28.6425 | 30 | 5.1 | 0.80652 | 0 | 160 | 12.8252 | 200.0292 | 8.3673
08:09:07 | 547 | 3723.0378 | 40 | Umlauf | 96.9736 | Fahren | 31.5459 | 30 | 5.1 | -0.8 | 0 | -23.0751 | 12.8252 | -8.856 | 8.3649
08:09:08 | 548 | 3731.4006 | 40 | Umlauf | 96.9745 | Fahren | 28.6659 | 30 | 4.1 | 0.80592 | 0 | 160 | 12.8252 | 200.0292 | 8.4204
08:09:09 | 549 | 3739.7663 | 40 | Umlauf | 96.9544 | Fahren | 31.5672 | 30 | 4.1 | -0.8 | 0 | -36.6914 | 12.8252 | -20.6204 | 8.4147
08:09:10 | 550 | 3748.1349 | 40 | Umlauf | 96.9565 | Fahren | 28.6872 | 30 | 4.1 | 0.80537 | 0 | 160 | 12.8252 | 200.0292 | 8.4703
08:09:11 | 551 | 3756.5063 | 40 | Umlauf | 96.9364 | Fahren | 31.5866 | 30 | 4.1 | -0.8 | 0 | -36.7116 | 12.8252 | -20.6378 | 8.4645
08:09:12 | 552 | 3764.8804 | 40 | Umlauf | 96.9385 | Fahren | 28.7066 | 30 | 4.1 | 0.80487 | 0 | 160 | 12.8252 | 200.0292 | 8.5201
08:09:13 | 553 | 3773.2568 | 40 | Umlauf | 96.9184 | Fahren | 31.6041 | 30 | 4.1 | -0.8 | 0 | -36.7298 | 12.8252 | -20.6536 | 8.5144
08:09:14 | 554 | 3781.6358 | 40 | Umlauf | 96.9204 | Fahren | 28.7241 | 30 | 4.1 | 0.80442 | 0 | 160 | 12.8252 | 200.0292 | 8.5699
08:09:15 | 555 | 3790.0169 | 40 | Umlauf | 96.9003 | Fahren | 31.62 | 15 | -3 | -0.8 | 0 | -133.7931 | 12.8252 | -104.5163 | 8.5409
08:09:16 | 556 | 3798.4002 | 40 | Umlauf | 96.9108 | Fahren | 28.74 | 15 | -3 | -0.8 | 0 | -121.9084 | 12.8252 | -94.2479 | 8.5147
08:09:17 | 557 | 3805.9836 | 40 | Umlauf | 96.9203 | Fahren | 25.86 | 15 | -3 | -0.8 | 0 | -109.9375 | 12.8252 | -83.905 | 8.4914
08:09:18 | 558 | 3812.7669 | 40 | Umlauf | 96.9287 | Fahren | 22.98 | 15 | -4.2 | -0.8 | 0 | -109.8014 | 12.8252 | -83.7874 | 8.4681
08:09:19 | 559 | 3818.7502 | 40 | Umlauf | 96.9372 | Fahren | 20.1 | 15 | -4.2 | -0.8 | 0 | -96.1909 | 12.8252 | -72.0279 | 8.4481
08:09:20 | 560 | 3823.9336 | 40 | Umlauf | 96.9444 | Fahren | 17.22 | 15 | -4.2 | -0.8 | 0 | -82.52 | 12.8252 | -60.2163 | 8.4314
08:09:21 | 561 | 3828.3169 | 40 | Umlauf | 96.9505 | Fahren | 14.34 | 15 | -4.2 | 1.0288 | 0 | 78.3942 | 12.8252 | 105.578 | 8.4607
08:09:22 | 562 | 3832.8147 | 40 | Umlauf | 96.9398 | Fahren | 18.0437 | 15 | -4.2 | -0.8 | 0 | -86.4356 | 12.8252 | -63.5994 | 8.4431
08:09:23 | 563 | 3837.4268 | 40 | Umlauf | 96.9462 | Fahren | 15.1637 | 15 | -4.2 | -0.8 | 0 | -72.7269 | 12.8252 | -51.7551 | 8.4287
08:09:24 | 564 | 3841.239 | 40 | Umlauf | 96.9514 | Fahren | 12.2837 | 15 | -4.2 | 1.0288 | 0 | 67.09 | 12.8252 | 92.4944 | 8.4544
08:09:25 | 565 | 3845.1655 | 40 | Umlauf | 96.9421 | Fahren | 15.9874 | 15 | -4.2 | -0.8 | 0 | -76.6527 | 12.8252 | -55.147 | 8.4391
08:09:26 | 566 | 3849.2065 | 40 | Umlauf | 96.9477 | Fahren | 13.1074 | 15 | -4.2 | 1.0288 | 0 | 71.6144 | 12.8252 | 97.731 | 8.4662
08:09:27 | 567 | 3853.3618 | 40 | Umlauf | 96.9379 | Fahren | 16.8111 | 15 | -4.2 | -0.8 | 0 | -80.5746 | 12.8252 | -58.5355 | 8.4499
08:09:28 | 568 | 3857.6316 | 40 | Umlauf | 96.9437 | Fahren | 13.9311 | 15 | -12.3 | 1.0288 | 0 | 1.2827 | 12.8252 | 16.3286 | 8.4545
08:09:29 | 569 | 3862.0157 | 40 | Umlauf | 96.9421 | Fahren | 17.6348 | 30 | -12.3 | 1.0288 | 0 | 1.8163 | 12.8252 | 16.9462 | 8.4592
08:09:30 | 570 | 3867.4287 | 40 | Umlauf | 96.9404 | Fahren | 21.3385 | 30 | -12.3 | 0.99438 | 0 | -1.7402 | 12.8252 | 12.8298 | 8.4627
08:09:31 | 571 | 3873.8533 | 40 | Umlauf | 96.9391 | Fahren | 24.9183 | 30 | -7.7 | 0.90231 | 0 | 56.8039 | 12.8252 | 80.5892 | 8.4851
08:09:32 | 572 | 3881.2262 | 40 | Umlauf | 96.931 | Fahren | 28.1666 | 30 | -7.4 | 0.81876 | 0 | 53.6874 | 12.8252 | 76.9821 | 8.5065
08:09:33 | 573 | 3889.4596 | 40 | Umlauf | 96.9233 | Fahren | 31.1141 | 30 | -11.2 | -0.8 | 0 | -160 | 12.8252 | -127.159 | 8.4712
08:09:34 | 574 | 3897.7024 | 40 | Umlauf | 96.9361 | Fahren | 28.2341 | 30 | -11.6 | 0.81702 | 0 | -16.1381 | 12.8252 | -2.8624 | 8.4704
08:09:35 | 575 | 3905.9538 | 40 | Umlauf | 96.9363 | Fahren | 31.1754 | 30 | -6.8 | -0.8 | 0 | -160 | 12.8252 | -127.159 | 8.4351
08:09:36 | 576 | 3914.2136 | 40 | Umlauf | 96.9491 | Fahren | 28.2954 | 30 | -0.7 | 0.81545 | 0 | 160 | 12.8252 | 200.0292 | 8.4906
08:09:37 | 577 | 3922.4812 | 40 | Umlauf | 96.929 | Fahren | 31.231 | 30 | -0.7 | -0.8 | 0 | -101.1282 | 12.8252 | -76.2938 | 8.4694
08:09:38 | 578 | 3930.7564 | 40 | Umlauf | 96.9367 | Fahren | 28.351 | 30 | -0.7 | 0.81402 | 0 | 160 | 12.8252 | 200.0292 | 8.525
08:09:39 | 579 | 3939.0387 | 40 | Umlauf | 96.9166 | Fahren | 31.2815 | 30 | -0.7 | -0.8 | 0 | -101.2856 | 12.8252 | -76.4298 | 8.5038
08:09:40 | 580 | 3947.328 | 40 | Umlauf | 96.9243 | Fahren | 28.4015 | 50 | -0.7 | 0.81272 | 0 | 160 | 12.8252 | 200.0292 | 8.5593
08:09:41 | 581 | 3955.6237 | 40 | Umlauf | 96.9042 | Fahren | 31.3273 | 50 | -0.7 | 0.75112 | 0 | 160 | 12.8252 | 200.0292 | 8.6149
08:09:42 | 582 | 3964.7013 | 40 | Umlauf | 96.8841 | Fahren | 34.0313 | 50 | -2.1 | 0.70939 | 0 | 160 | 12.8252 | 200.0292 | 8.6705
08:09:43 | 583 | 3974.5091 | 40 | Umlauf | 96.864 | Fahren | 36.5851 | 50 | -2.1 | 0.66998 | 0 | 160 | 12.8252 | 200.0292 | 8.726
08:09:44 | 584 | 3985.0067 | 40 | Umlauf | 96.8439 | Fahren | 38.9971 | 50 | -2.1 | 0.63276 | 0 | 160 | 12.8252 | 200.0292 | 8.7816
08:09:45 | 585 | 3996.1556 | 40 | Umlauf | 96.8238 | Fahren | 41.275 | 50 | -2.1 | 0.61092 | 0 | 160 | 12.8252 | 200.0292 | 8.8372
08:09:46 | 586 | 4007.9263 | 40 | Umlauf | 96.8037 | Fahren | 43.4743 | 50 | -2.1 | 0.59994 | 0 | 160 | 12.8252 | 200.0292 | 8.8927
08:09:47 | 587 | 4020.3025 | 40 | Umlauf | 96.7836 | Fahren | 45.6341 | 50 | -4.6 | 0.58915 | 0 | 103.7968 | 12.8252 | 134.9792 | 8.9302
08:09:48 | 588 | 4033.2732 | 40 | Umlauf | 96.77 | Fahren | 47.7551 | 50 | -4.6 | 0.57857 | 0 | 105.9388 | 12.8252 | 137.4583 | 8.9684
08:09:49 | 589 | 4046.8278 | 40 | Umlauf | 96.7562 | Fahren | 49.8379 | 15 | -4.4 | -0.8 | 0 | -160 | 12.8252 | -127.159 | 8.9331
08:09:50 | 590 | 4060.2716 | 40 | Umlauf | 96.769 | Fahren | 46.9579 | 15 | -4.5 | -0.8 | 0 | -160 | 12.8252 | -127.159 | 8.8978
08:09:51 | 591 | 4072.9155 | 40 | Umlauf | 96.7818 | Fahren | 44.0779 | 15 | -3.5 | -0.8 | 0 | -160 | 12.8252 | -127.159 | 8.8624
08:09:52 | 592 | 4084.7593 | 40 | Umlauf | 96.7945 | Fahren | 41.1979 | 15 | -0.5 | -0.8 | 0 | -128.0426 | 12.8252 | -99.5479 | 8.8348
08:09:53 | 593 | 4095.8032 | 40 | Umlauf | 96.8045 | Fahren | 38.3179 | 15 | -0.5 | -0.8 | 0 | -119.621 | 12.8252 | -92.2716 | 8.8092
08:09:54 | 594 | 4106.0471 | 40 | Umlauf | 96.8138 | Fahren | 35.4379 | 15 | -0.2 | -0.8 | 0 | -106.4851 | 12.8252 | -80.9222 | 8.7867
08:09:55 | 595 | 4115.4909 | 40 | Umlauf | 96.8219 | Fahren | 32.5579 | 15 | -0.2 | -0.8 | 0 | -98.2158 | 12.8252 | -73.7775 | 8.7662
08:09:56 | 596 | 4124.1348 | 40 | Umlauf | 96.8294 | Fahren | 29.6779 | 15 | -0.2 | -0.8 | 0 | -89.8488 | 12.8252 | -66.5484 | 8.7477
08:09:57 | 597 | 4131.9786 | 40 | Umlauf | 96.836 | Fahren | 26.7979 | 15 | 0.2 | -0.8 | 0 | -76.7555 | 12.8252 | -55.2358 | 8.7324
08:09:58 | 598 | 4139.0225 | 40 | Umlauf | 96.8416 | Fahren | 23.9179 | 15 | 0.2 | -0.8 | 0 | -68.7173 | 12.8252 | -48.2908 | 8.7189
08:09:59 | 599 | 4145.2663 | 40 | Umlauf | 96.8464 | Fahren | 21.0379 | 15 | 0.5 | -0.8 | 0 | -57.8771 | 12.8252 | -38.9249 | 8.7081
08:10:00 | 600 | 4150.7102 | 40 | Umlauf | 96.8504 | Fahren | 18.1579 | 15 | 0.5 | -0.8 | 0 | -50.0776 | 12.8252 | -32.1861 | 8.6992
08:10:01 | 601 | 4155.3541 | 40 | Umlauf | 96.8536 | Fahren | 15.2779 | 15 | 0.5 | -0.8 | 0 | -42.2237 | 12.8252 | -25.4003 | 8.6921
08:10:02 | 602 | 4159.1979 | 40 | Umlauf | 96.8561 | Fahren | 12.3979 | 15 | 0.5 | 1.0288 | 0 | 106.7318 | 12.8252 | 138.3762 | 8.7306
08:10:03 | 603 | 4163.1562 | 40 | Umlauf | 96.8422 | Fahren | 16.1016 | 15 | 0.5 | -0.8 | 0 | -44.475 | 12.8252 | -27.3455 | 8.723
08:10:04 | 604 | 4167.2288 | 40 | Umlauf | 96.845 | Fahren | 13.2216 | 15 | 0.5 | 1.0288 | 0 | 113.8491 | 12.8252 | 146.6137 | 8.7637
08:10:05 | 605 | 4171.4159 | 40 | Umlauf | 96.8303 | Fahren | 16.9253 | 15 | 0.5 | -0.8 | 0 | -46.7224 | 12.8252 | -29.2872 | 8.7556
08:10:06 | 606 | 4175.7174 | 40 | Umlauf | 96.8332 | Fahren | 14.0453 | 15 | 0.5 | 1.0288 | 0 | 120.9713 | 12.8252 | 154.8571 | 8.7986
08:10:07 | 607 | 4180.1333 | 40 | Umlauf | 96.8176 | Fahren | 17.749 | 15 | 0.5 | -0.8 | 0 | -48.9657 | 12.8252 | -31.2254 | 8.7899
08:10:08 | 608 | 4184.6635 | 40 | Umlauf | 96.8208 | Fahren | 14.869 | 15 | 0.5 | 1.0288 | 0 | 128.0989 | 12.8252 | 163.1066 | 8.8352
08:10:09 | 609 | 4189.3082 | 40 | Umlauf | 96.8044 | Fahren | 18.5727 | 15 | 2.1 | -0.8 | 0 | -38.3554 | 12.8252 | -22.0581 | 8.8291
08:10:10 | 610 | 4194.0673 | 40 | Umlauf | 96.8066 | Fahren | 15.6927 | 15 | 2.1 | -0.8 | 0 | -32.5012 | 12.8252 | -17.0001 | 8.8244
08:10:11 | 611 | 4198.0264 | 40 | Umlauf | 96.8083 | Fahren | 12.8127 | 15 | 3.3 | 1.0288 | 0 | 134.3262 | 12.8252 | 170.3142 | 8.8717
08:10:12 | 612 | 4202.0999 | 40 | Umlauf | 96.7912 | Fahren | 16.5164 | 50 | 3.6 | 1.0288 | 0 | 160 | 12.8252 | 200.0292 | 8.9272
08:10:13 | 613 | 4207.2022 | 40 | Umlauf | 96.7711 | Fahren | 20.2201 | 50 | 1.5 | 1.0231 | 0 | 160 | 12.8252 | 200.0292 | 8.9828
08:10:14 | 614 | 4213.3304 | 40 | Umlauf | 96.751 | Fahren | 23.9034 | 50 | 3.4 | 0.92841 | 0 | 160 | 12.8252 | 200.0292 | 9.0384
08:10:15 | 615 | 4220.4345 | 40 | Umlauf | 96.7309 | Fahren | 27.2457 | 50 | 2.1 | 0.84245 | 0 | 160 | 12.8252 | 200.0292 | 9.0939
08:10:16 | 616 | 4228.4239 | 40 | Umlauf | 96.7108 | Fahren | 30.2785 | 50 | -1.2 | 0.76731 | 0 | 160 | 12.8252 | 200.0292 | 9.1495
08:10:17 | 617 | 4237.2183 | 40 | Umlauf | 96.6907 | Fahren | 33.0408 | 50 | -1 | 0.72468 | 0 | 160 | 12.8252 | 200.0292 | 9.2051
08:10:18 | 618 | 4246.7586 | 40 | Umlauf | 96.6706 | Fahren | 35.6497 | 50 | 0 | 0.68442 | 0 | 160 | 12.8252 | 200.0292 | 9.2606
08:10:19 | 619 | 4257.0035 | 40 | Umlauf | 96.6505 | Fahren | 38.1136 | 50 | 0 | 0.6464 | 0 | 160 | 12.8252 | 200.0292 | 9.3162
08:10:20 | 620 | 4267.9138 | 40 | Umlauf | 96.6304 | Fahren | 40.4406 | 50 | 0 | 0.61508 | 0 | 160 | 12.8252 | 200.0292 | 9.3717
08:10:21 | 621 | 4279.4549 | 40 | Umlauf | 96.6103 | Fahren | 42.6549 | 50 | 0.4 | 0.60403 | 0 | 160 | 12.8252 | 200.0292 | 9.4273
08:10:22 | 622 | 4291.6055 | 40 | Umlauf | 96.5902 | Fahren | 44.8294 | 50 | 0 | 0.59317 | 0 | 160 | 12.8252 | 200.0292 | 9.4829
08:10:23 | 623 | 4304.3547 | 40 | Umlauf | 96.5701 | Fahren | 46.9648 | 15 | 0 | -0.8 | 0 | -134.3668 | 12.8252 | -105.0119 | 9.4537
08:10:24 | 624 | 4317.0005 | 40 | Umlauf | 96.5807 | Fahren | 44.0848 | 15 | 0 | -0.8 | 0 | -126.8245 | 12.8252 | -98.4954 | 9.4263
08:10:25 | 625 | 4328.8462 | 40 | Umlauf | 96.5906 | Fahren | 41.2048 | 15 | 0 | -0.8 | 0 | -119.1499 | 12.8252 | -91.8645 | 9.4008
08:10:26 | 626 | 4339.892 | 40 | Umlauf | 96.5998 | Fahren | 38.3248 | 15 | 0 | -0.8 | 0 | -111.3515 | 12.8252 | -85.1268 | 9.3772
08:10:27 | 627 | 4350.1378 | 40 | Umlauf | 96.6084 | Fahren | 35.4448 | 15 | 0 | -0.8 | 0 | -103.4381 | 12.8252 | -78.2896 | 9.3554
08:10:28 | 628 | 4359.5836 | 40 | Umlauf | 96.6162 | Fahren | 32.5648 | 15 | 0 | -0.8 | 0 | -95.4183 | 12.8252 | -71.3604 | 9.3356
08:10:29 | 629 | 4368.2294 | 40 | Umlauf | 96.6234 | Fahren | 29.6848 | 15 | 0 | -0.8 | 0 | -87.3007 | 12.8252 | -64.3468 | 9.3177
08:10:30 | 630 | 4376.0751 | 40 | Umlauf | 96.6299 | Fahren | 26.8048 | 15 | 0 | -0.8 | 0 | -79.0939 | 12.8252 | -57.2562 | 9.3018
08:10:31 | 631 | 4383.1209 | 40 | Umlauf | 96.6356 | Fahren | 23.9248 | 15 | 0 | -0.8 | 0 | -70.8067 | 12.8252 | -50.096 | 9.2879
08:10:32 | 632 | 4389.3667 | 40 | Umlauf | 96.6407 | Fahren | 21.0448 | 15 | 0 | -0.8 | 0 | -62.4476 | 12.8252 | -42.8738 | 9.276
08:10:33 | 633 | 4394.8125 | 40 | Umlauf | 96.645 | Fahren | 18.1648 | 15 | 0 | -0.8 | 0 | -54.0254 | 12.8252 | -35.597 | 9.2661
08:10:34 | 634 | 4399.4583 | 40 | Umlauf | 96.6485 | Fahren | 15.2848 | 15 | 0 | -0.8 | 0 | -45.5486 | 12.8252 | -28.273 | 9.2583
08:10:35 | 635 | 4403.3041 | 40 | Umlauf | 96.6514 | Fahren | 12.4048 | 15 | 0 | 1.0288 | 0 | 102.6369 | 12.8252 | 133.6367 | 9.2954
08:10:36 | 636 | 4407.2642 | 40 | Umlauf | 96.638 | Fahren | 16.1085 | 15 | 0 | -0.8 | 0 | -47.9781 | 12.8252 | -30.3721 | 9.287
08:10:37 | 637 | 4411.3388 | 40 | Umlauf | 96.641 | Fahren | 13.2285 | 15 | 0 | 1.0288 | 0 | 109.4783 | 12.8252 | 141.555 | 9.3263
08:10:38 | 638 | 4415.5278 | 40 | Umlauf | 96.6268 | Fahren | 16.9322 | 15 | 0 | -0.8 | 0 | -50.4036 | 12.8252 | -32.4678 | 9.3173
08:10:39 | 639 | 4419.8312 | 40 | Umlauf | 96.63 | Fahren | 14.0522 | 15 | 0 | 1.0288 | 0 | 116.3247 | 12.8252 | 149.4791 | 9.3588
08:10:40 | 640 | 4424.249 | 40 | Umlauf | 96.615 | Fahren | 17.7559 | 15 | 0 | -0.8 | 0 | -52.825 | 12.8252 | -34.5598 | 9.3492
08:10:41 | 641 | 4428.7812 | 40 | Umlauf | 96.6185 | Fahren | 14.8759 | 15 | 0 | 1.0288 | 0 | 123.1765 | 12.8252 | 157.4094 | 9.3929
08:10:42 | 642 | 4433.4278 | 40 | Umlauf | 96.6027 | Fahren | 18.5796 | 15 | 0 | -0.8 | 0 | -55.242 | 12.8252 | -36.6481 | 9.3827
08:10:43 | 643 | 4438.1888 | 40 | Umlauf | 96.6064 | Fahren | 15.6996 | 15 | 0 | -0.8 | 0 | -46.7725 | 12.8252 | -29.3305 | 9.3746
08:10:44 | 644 | 4442.1499 | 40 | Umlauf | 96.6093 | Fahren | 12.8196 | 15 | 0 | 1.0288 | 0 | 106.0816 | 12.8252 | 137.6236 | 9.4128
08:10:45 | 645 | 4446.2253 | 40 | Umlauf | 96.5955 | Fahren | 16.5233 | 15 | 0 | -0.8 | 0 | -49.2001 | 12.8252 | -31.4279 | 9.4041

## 2 Pause
Uhrzeit | Typ | Zeit [s] | SoC [%] | Empfangene Leistung mittels DWPT [kW] | Leistung der Nebenverbraucher [KW] | Abgerufene Batterieleistung im Intervall [t, t+1) [kW] | Kumulierter Energieverbrauch nach Intervall [t, t+1) [KWh]
08:10:46 | Pause | 0 | 96.5986 | 67.5 | 12.8252 | -47.239 | -0.013122
08:10:47 | Pause | 1 | 96.6034 | 67.5 | 12.8252 | -47.239 | -0.026244
08:10:48 | Pause | 2 | 96.6081 | 67.5 | 12.8252 | -47.239 | -0.039366
08:10:49 | Pause | 3 | 96.6129 | 67.5 | 12.8252 | -47.239 | -0.052488
08:10:50 | Pause | 4 | 96.6176 | 67.5 | 12.8252 | -47.239 | -0.06561
08:10:51 | Pause | 5 | 96.6224 | 67.5 | 12.8252 | -47.239 | -0.078732
08:10:52 | Pause | 6 | 96.6271 | 67.5 | 12.8252 | -47.239 | -0.091854
08:10:53 | Pause | 7 | 96.6319 | 67.5 | 12.8252 | -47.239 | -0.10498
08:10:54 | Pause | 8 | 96.6366 | 67.5 | 12.8252 | -47.239 | -0.1181
08:10:55 | Pause | 9 | 96.6414 | 67.5 | 12.8252 | -47.239 | -0.13122
08:10:56 | Pause | 10 | 96.6461 | 67.5 | 12.8252 | -47.239 | -0.14434
08:10:57 | Pause | 11 | 96.6509 | 67.5 | 12.8252 | -47.239 | -0.15746
08:10:58 | Pause | 12 | 96.6556 | 67.5 | 12.8252 | -47.239 | -0.17059
08:10:59 | Pause | 13 | 96.6603 | 67.5 | 12.8252 | -47.239 | -0.18371
08:11:00 | Pause | 14 | 96.6651 | 67.5 | 12.8252 | -47.239 | -0.19683
08:11:01 | Pause | 15 | 96.6698 | 67.5 | 12.8252 | -47.239 | -0.20995
08:11:02 | Pause | 16 | 96.6746 | 67.5 | 12.8252 | -47.239 | -0.22307
08:11:03 | Pause | 17 | 96.6793 | 67.5 | 12.8252 | -47.239 | -0.2362
08:11:04 | Pause | 18 | 96.6841 | 67.5 | 12.8252 | -47.239 | -0.24932
08:11:05 | Pause | 19 | 96.6888 | 67.5 | 12.8252 | -47.239 | -0.26244
08:11:06 | Pause | 20 | 96.6936 | 67.5 | 12.8252 | -47.239 | -0.27556
08:11:07 | Pause | 21 | 96.6983 | 67.5 | 12.8252 | -47.239 | -0.28868
08:11:08 | Pause | 22 | 96.7031 | 67.5 | 12.8252 | -47.239 | -0.3018
08:11:09 | Pause | 23 | 96.7078 | 67.5 | 12.8252 | -47.239 | -0.31493
08:11:10 | Pause | 24 | 96.7125 | 67.5 | 12.8252 | -47.239 | -0.32805
08:11:11 | Pause | 25 | 96.7173 | 67.5 | 12.8252 | -47.239 | -0.34117
08:11:12 | Pause | 26 | 96.722 | 67.5 | 12.8252 | -47.239 | -0.35429
08:11:13 | Pause | 27 | 96.7268 | 67.5 | 12.8252 | -47.239 | -0.36741
08:11:14 | Pause | 28 | 96.7315 | 67.5 | 12.8252 | -47.239 | -0.38054
08:11:15 | Pause | 29 | 96.7363 | 67.5 | 12.8252 | -47.239 | -0.39366
08:11:16 | Pause | 30 | 96.741 | 67.5 | 12.8252 | -47.239 | -0.40678
08:11:17 | Pause | 31 | 96.7458 | 67.5 | 12.8252 | -47.239 | -0.4199
08:11:18 | Pause | 32 | 96.7505 | 67.5 | 12.8252 | -47.239 | -0.43302
08:11:19 | Pause | 33 | 96.7553 | 67.5 | 12.8252 | -47.239 | -0.44615
08:11:20 | Pause | 34 | 96.76 | 67.5 | 12.8252 | -47.239 | -0.45927
08:11:21 | Pause | 35 | 96.7648 | 67.5 | 12.8252 | -47.239 | -0.47239
08:11:22 | Pause | 36 | 96.7695 | 67.5 | 12.8252 | -47.239 | -0.48551
08:11:23 | Pause | 37 | 96.7742 | 67.5 | 12.8252 | -47.239 | -0.49863
08:11:24 | Pause | 38 | 96.779 | 67.5 | 12.8252 | -47.239 | -0.51176
08:11:25 | Pause | 39 | 96.7837 | 67.5 | 12.8252 | -47.239 | -0.52488
08:11:26 | Pause | 40 | 96.7885 | 67.5 | 12.8252 | -47.239 | -0.538
08:11:27 | Pause | 41 | 96.7932 | 67.5 | 12.8252 | -47.239 | -0.55112
08:11:28 | Pause | 42 | 96.798 | 67.5 | 12.8252 | -47.239 | -0.56424
08:11:29 | Pause | 43 | 96.8027 | 67.5 | 12.8252 | -47.239 | -0.57737
08:11:30 | Pause | 44 | 96.8075 | 67.5 | 12.8252 | -47.239 | -0.59049
08:11:31 | Pause | 45 | 96.8122 | 67.5 | 12.8252 | -47.239 | -0.60361
08:11:32 | Pause | 46 | 96.817 | 67.5 | 12.8252 | -47.239 | -0.61673
08:11:33 | Pause | 47 | 96.8217 | 67.5 | 12.8252 | -47.239 | -0.62985
08:11:34 | Pause | 48 | 96.8265 | 67.5 | 12.8252 | -47.239 | -0.64298
08:11:35 | Pause | 49 | 96.8312 | 67.5 | 12.8252 | -47.239 | -0.6561
08:11:36 | Pause | 50 | 96.8359 | 67.5 | 12.8252 | -47.239 | -0.66922
08:11:37 | Pause | 51 | 96.8407 | 67.5 | 12.8252 | -47.239 | -0.68234
08:11:38 | Pause | 52 | 96.8454 | 67.5 | 12.8252 | -47.239 | -0.69546
08:11:39 | Pause | 53 | 96.8502 | 67.5 | 12.8252 | -47.239 | -0.70859
08:11:40 | Pause | 54 | 96.8549 | 67.5 | 12.8252 | -47.239 | -0.72171
08:11:41 | Pause | 55 | 96.8597 | 67.5 | 12.8252 | -47.239 | -0.73483
08:11:42 | Pause | 56 | 96.8644 | 67.5 | 12.8252 | -47.239 | -0.74795
08:11:43 | Pause | 57 | 96.8692 | 67.5 | 12.8252 | -47.239 | -0.76107
08:11:44 | Pause | 58 | 96.8739 | 67.5 | 12.8252 | -47.239 | -0.7742
08:11:45 | Pause | 59 | 96.8787 | 67.5 | 12.8252 | -47.239 | -0.78732
08:11:46 | Pause | 60 | 96.8834 | 67.5 | 12.8252 | -47.239 | -0.80044
08:11:47 | Pause | 61 | 96.8882 | 67.5 | 12.8252 | -47.239 | -0.81356
08:11:48 | Pause | 62 | 96.8929 | 67.5 | 12.8252 | -47.239 | -0.82668
08:11:49 | Pause | 63 | 96.8976 | 67.5 | 12.8252 | -47.239 | -0.83981
08:11:50 | Pause | 64 | 96.9024 | 67.5 | 12.8252 | -47.239 | -0.85293
08:11:51 | Pause | 65 | 96.9071 | 67.5 | 12.8252 | -47.239 | -0.86605
08:11:52 | Pause | 66 | 96.9119 | 67.5 | 12.8252 | -47.239 | -0.87917
08:11:53 | Pause | 67 | 96.9166 | 67.5 | 12.8252 | -47.239 | -0.89229
08:11:54 | Pause | 68 | 96.9214 | 67.5 | 12.8252 | -47.239 | -0.90541
08:11:55 | Pause | 69 | 96.9261 | 67.5 | 12.8252 | -47.239 | -0.91854
08:11:56 | Pause | 70 | 96.9309 | 67.5 | 12.8252 | -47.239 | -0.93166
08:11:57 | Pause | 71 | 96.9356 | 67.5 | 12.8252 | -47.239 | -0.94478
08:11:58 | Pause | 72 | 96.9404 | 67.5 | 12.8252 | -47.239 | -0.9579
08:11:59 | Pause | 73 | 96.9451 | 67.5 | 12.8252 | -47.239 | -0.97102
08:12:00 | Pause | 74 | 96.9499 | 67.5 | 12.8252 | -47.239 | -0.98415
08:12:01 | Pause | 75 | 96.9546 | 67.5 | 12.8252 | -47.239 | -0.99727
08:12:02 | Pause | 76 | 96.9593 | 67.5 | 12.8252 | -47.239 | -1.0104
08:12:03 | Pause | 77 | 96.9641 | 67.5 | 12.8252 | -47.239 | -1.0235
08:12:04 | Pause | 78 | 96.9688 | 67.5 | 12.8252 | -47.239 | -1.0366
08:12:05 | Pause | 79 | 96.9736 | 67.5 | 12.8252 | -47.239 | -1.0498
08:12:06 | Pause | 80 | 96.9783 | 67.5 | 12.8252 | -47.239 | -1.0629
08:12:07 | Pause | 81 | 96.9831 | 67.5 | 12.8252 | -47.239 | -1.076
08:12:08 | Pause | 82 | 96.9878 | 67.5 | 12.8252 | -47.239 | -1.0891
08:12:09 | Pause | 83 | 96.9926 | 67.5 | 12.8252 | -47.239 | -1.1022
08:12:10 | Pause | 84 | 96.9973 | 67.5 | 12.8252 | -47.239 | -1.1154
08:12:11 | Pause | 85 | 97.0021 | 67.5 | 12.8252 | -47.239 | -1.1285
08:12:12 | Pause | 86 | 97.0068 | 67.5 | 12.8252 | -47.239 | -1.1416
08:12:13 | Pause | 87 | 97.0116 | 67.5 | 12.8252 | -47.239 | -1.1547
08:12:14 | Pause | 88 | 97.0163 | 67.5 | 12.8252 | -47.239 | -1.1679
08:12:15 | Pause | 89 | 97.021 | 67.5 | 12.8252 | -47.239 | -1.181
08:12:16 | Pause | 90 | 97.0258 | 67.5 | 12.8252 | -47.239 | -1.1941
08:12:17 | Pause | 91 | 97.0305 | 67.5 | 12.8252 | -47.239 | -1.2072
08:12:18 | Pause | 92 | 97.0353 | 67.5 | 12.8252 | -47.239 | -1.2203
08:12:19 | Pause | 93 | 97.04 | 67.5 | 12.8252 | -47.239 | -1.2335
08:12:20 | Pause | 94 | 97.0448 | 67.5 | 12.8252 | -47.239 | -1.2466
08:12:21 | Pause | 95 | 97.0495 | 67.5 | 12.8252 | -47.239 | -1.2597
08:12:22 | Pause | 96 | 97.0543 | 67.5 | 12.8252 | -47.239 | -1.2728
08:12:23 | Pause | 97 | 97.059 | 67.5 | 12.8252 | -47.239 | -1.286
08:12:24 | Pause | 98 | 97.0638 | 67.5 | 12.8252 | -47.239 | -1.2991
08:12:25 | Pause | 99 | 97.0685 | 67.5 | 12.8252 | -47.239 | -1.3122
08:12:26 | Pause | 100 | 97.0733 | 67.5 | 12.8252 | -47.239 | -1.3253
08:12:27 | Pause | 101 | 97.078 | 67.5 | 12.8252 | -47.239 | -1.3384
08:12:28 | Pause | 102 | 97.0827 | 67.5 | 12.8252 | -47.239 | -1.3516
08:12:29 | Pause | 103 | 97.0875 | 67.5 | 12.8252 | -47.239 | -1.3647
08:12:30 | Pause | 104 | 97.0922 | 67.5 | 12.8252 | -47.239 | -1.3778
08:12:31 | Pause | 105 | 97.097 | 67.5 | 12.8252 | -47.239 | -1.3909
08:12:32 | Pause | 106 | 97.1017 | 67.5 | 12.8252 | -47.239 | -1.404
08:12:33 | Pause | 107 | 97.1065 | 67.5 | 12.8252 | -47.239 | -1.4172
08:12:34 | Pause | 108 | 97.1112 | 67.5 | 12.8252 | -47.239 | -1.4303
08:12:35 | Pause | 109 | 97.116 | 67.5 | 12.8252 | -47.239 | -1.4434
08:12:36 | Pause | 110 | 97.1207 | 67.5 | 12.8252 | -47.239 | -1.4565
08:12:37 | Pause | 111 | 97.1255 | 67.5 | 12.8252 | -47.239 | -1.4697
08:12:38 | Pause | 112 | 97.1302 | 67.5 | 12.8252 | -47.239 | -1.4828
08:12:39 | Pause | 113 | 97.1349 | 67.5 | 12.8252 | -47.239 | -1.4959
08:12:40 | Pause | 114 | 97.1397 | 67.5 | 12.8252 | -47.239 | -1.509
08:12:41 | Pause | 115 | 97.1444 | 67.5 | 12.8252 | -47.239 | -1.5221
08:12:42 | Pause | 116 | 97.1492 | 67.5 | 12.8252 | -47.239 | -1.5353
08:12:43 | Pause | 117 | 97.1539 | 67.5 | 12.8252 | -47.239 | -1.5484
08:12:44 | Pause | 118 | 97.1587 | 67.5 | 12.8252 | -47.239 | -1.5615
08:12:45 | Pause | 119 | 97.1634 | 67.5 | 12.8252 | -47.239 | -1.5746
08:12:46 | Pause | 120 | 97.1682 | 67.5 | 12.8252 | -47.239 | -1.5878
08:12:47 | Pause | 121 | 97.1729 | 67.5 | 12.8252 | -47.239 | -1.6009
08:12:48 | Pause | 122 | 97.1777 | 67.5 | 12.8252 | -47.239 | -1.614
08:12:49 | Pause | 123 | 97.1824 | 67.5 | 12.8252 | -47.239 | -1.6271
08:12:50 | Pause | 124 | 97.1872 | 67.5 | 12.8252 | -47.239 | -1.6402
08:12:51 | Pause | 125 | 97.1919 | 67.5 | 12.8252 | -47.239 | -1.6534
08:12:52 | Pause | 126 | 97.1966 | 67.5 | 12.8252 | -47.239 | -1.6665
08:12:53 | Pause | 127 | 97.2014 | 67.5 | 12.8252 | -47.239 | -1.6796
08:12:54 | Pause | 128 | 97.2061 | 67.5 | 12.8252 | -47.239 | -1.6927
08:12:55 | Pause | 129 | 97.2109 | 67.5 | 12.8252 | -47.239 | -1.7059
08:12:56 | Pause | 130 | 97.2156 | 67.5 | 12.8252 | -47.239 | -1.719
08:12:57 | Pause | 131 | 97.2204 | 67.5 | 12.8252 | -47.239 | -1.7321
08:12:58 | Pause | 132 | 97.2251 | 67.5 | 12.8252 | -47.239 | -1.7452
08:12:59 | Pause | 133 | 97.2299 | 67.5 | 12.8252 | -47.239 | -1.7583
08:13:00 | Pause | 134 | 97.2346 | 67.5 | 12.8252 | -47.239 | -1.7715
08:13:01 | Pause | 135 | 97.2394 | 67.5 | 12.8252 | -47.239 | -1.7846
08:13:02 | Pause | 136 | 97.2441 | 67.5 | 12.8252 | -47.239 | -1.7977
08:13:03 | Pause | 137 | 97.2489 | 67.5 | 12.8252 | -47.239 | -1.8108
08:13:04 | Pause | 138 | 97.2536 | 67.5 | 12.8252 | -47.239 | -1.824
08:13:05 | Pause | 139 | 97.2583 | 67.5 | 12.8252 | -47.239 | -1.8371
08:13:06 | Pause | 140 | 97.2631 | 67.5 | 12.8252 | -47.239 | -1.8502
08:13:07 | Pause | 141 | 97.2678 | 67.5 | 12.8252 | -47.239 | -1.8633
08:13:08 | Pause | 142 | 97.2726 | 67.5 | 12.8252 | -47.239 | -1.8764
08:13:09 | Pause | 143 | 97.2773 | 67.5 | 12.8252 | -47.239 | -1.8896
08:13:10 | Pause | 144 | 97.2821 | 67.5 | 12.8252 | -47.239 | -1.9027
08:13:11 | Pause | 145 | 97.2868 | 67.5 | 12.8252 | -47.239 | -1.9158
08:13:12 | Pause | 146 | 97.2916 | 67.5 | 12.8252 | -47.239 | -1.9289
08:13:13 | Pause | 147 | 97.2963 | 67.5 | 12.8252 | -47.239 | -1.942
08:13:14 | Pause | 148 | 97.3011 | 67.5 | 12.8252 | -47.239 | -1.9552
08:13:15 | Pause | 149 | 97.3058 | 67.5 | 12.8252 | -47.239 | -1.9683
08:13:16 | Pause | 150 | 97.3106 | 67.5 | 12.8252 | -47.239 | -1.9814
08:13:17 | Pause | 151 | 97.3153 | 67.5 | 12.8252 | -47.239 | -1.9945
08:13:18 | Pause | 152 | 97.32 | 67.5 | 12.8252 | -47.239 | -2.0077
08:13:19 | Pause | 153 | 97.3248 | 67.5 | 12.8252 | -47.239 | -2.0208
08:13:20 | Pause | 154 | 97.3295 | 67.5 | 12.8252 | -47.239 | -2.0339
08:13:21 | Pause | 155 | 97.3343 | 67.5 | 12.8252 | -47.239 | -2.047
08:13:22 | Pause | 156 | 97.339 | 67.5 | 12.8252 | -47.239 | -2.0601
08:13:23 | Pause | 157 | 97.3438 | 67.5 | 12.8252 | -47.239 | -2.0733
08:13:24 | Pause | 158 | 97.3485 | 67.5 | 12.8252 | -47.239 | -2.0864
08:13:25 | Pause | 159 | 97.3533 | 67.5 | 12.8252 | -47.239 | -2.0995
08:13:26 | Pause | 160 | 97.358 | 67.5 | 12.8252 | -47.239 | -2.1126
08:13:27 | Pause | 161 | 97.3628 | 67.5 | 12.8252 | -47.239 | -2.1258
08:13:28 | Pause | 162 | 97.3675 | 67.5 | 12.8252 | -47.239 | -2.1389
08:13:29 | Pause | 163 | 97.3723 | 67.5 | 12.8252 | -47.239 | -2.152
08:13:30 | Pause | 164 | 97.377 | 67.5 | 12.8252 | -47.239 | -2.1651
08:13:31 | Pause | 165 | 97.3817 | 67.5 | 12.8252 | -47.239 | -2.1782
08:13:32 | Pause | 166 | 97.3865 | 67.5 | 12.8252 | -47.239 | -2.1914
08:13:33 | Pause | 167 | 97.3912 | 67.5 | 12.8252 | -47.239 | -2.2045
08:13:34 | Pause | 168 | 97.396 | 67.5 | 12.8252 | -47.239 | -2.2176
08:13:35 | Pause | 169 | 97.4007 | 67.5 | 12.8252 | -47.239 | -2.2307
08:13:36 | Pause | 170 | 97.4055 | 67.5 | 12.8252 | -47.239 | -2.2439
08:13:37 | Pause | 171 | 97.4102 | 67.5 | 12.8252 | -47.239 | -2.257
08:13:38 | Pause | 172 | 97.415 | 67.5 | 12.8252 | -47.239 | -2.2701
08:13:39 | Pause | 173 | 97.4197 | 67.5 | 12.8252 | -47.239 | -2.2832
08:13:40 | Pause | 174 | 97.4245 | 67.5 | 12.8252 | -47.239 | -2.2963
08:13:41 | Pause | 175 | 97.4292 | 67.5 | 12.8252 | -47.239 | -2.3095
08:13:42 | Pause | 176 | 97.434 | 67.5 | 12.8252 | -47.239 | -2.3226
08:13:43 | Pause | 177 | 97.4387 | 67.5 | 12.8252 | -47.239 | -2.3357
08:13:44 | Pause | 178 | 97.4434 | 67.5 | 12.8252 | -47.239 | -2.3488
08:13:45 | Pause | 179 | 97.4482 | 67.5 | 12.8252 | -47.239 | -2.362
08:13:46 | Pause | 180 | 97.4529 | 67.5 | 12.8252 | -47.239 | -2.3751
08:13:47 | Pause | 181 | 97.4577 | 67.5 | 12.8252 | -47.239 | -2.3882
08:13:48 | Pause | 182 | 97.4624 | 67.5 | 12.8252 | -47.239 | -2.4013
08:13:49 | Pause | 183 | 97.4672 | 67.5 | 12.8252 | -47.239 | -2.4144
08:13:50 | Pause | 184 | 97.4719 | 67.5 | 12.8252 | -47.239 | -2.4276
08:13:51 | Pause | 185 | 97.4767 | 67.5 | 12.8252 | -47.239 | -2.4407
08:13:52 | Pause | 186 | 97.4814 | 67.5 | 12.8252 | -47.239 | -2.4538
08:13:53 | Pause | 187 | 97.4862 | 67.5 | 12.8252 | -47.239 | -2.4669
08:13:54 | Pause | 188 | 97.4909 | 67.5 | 12.8252 | -47.239 | -2.48
08:13:55 | Pause | 189 | 97.4957 | 67.5 | 12.8252 | -47.239 | -2.4932
08:13:56 | Pause | 190 | 97.5004 | 67.5 | 12.8252 | -47.239 | -2.5063
08:13:57 | Pause | 191 | 97.5051 | 67.5 | 12.8252 | -47.239 | -2.5194
08:13:58 | Pause | 192 | 97.5099 | 67.5 | 12.8252 | -47.239 | -2.5325
08:13:59 | Pause | 193 | 97.5146 | 67.5 | 12.8252 | -47.239 | -2.5457
08:14:00 | Pause | 194 | 97.5194 | 67.5 | 12.8252 | -47.239 | -2.5588
08:14:01 | Pause | 195 | 97.5241 | 67.5 | 12.8252 | -47.239 | -2.5719
08:14:02 | Pause | 196 | 97.5289 | 67.5 | 12.8252 | -47.239 | -2.585
08:14:03 | Pause | 197 | 97.5336 | 67.5 | 12.8252 | -47.239 | -2.5981
08:14:04 | Pause | 198 | 97.5384 | 67.5 | 12.8252 | -47.239 | -2.6113
08:14:05 | Pause | 199 | 97.5431 | 67.5 | 12.8252 | -47.239 | -2.6244
08:14:06 | Pause | 200 | 97.5479 | 67.5 | 12.8252 | -47.239 | -2.6375
08:14:07 | Pause | 201 | 97.5526 | 67.5 | 12.8252 | -47.239 | -2.6506
08:14:08 | Pause | 202 | 97.5574 | 67.5 | 12.8252 | -47.239 | -2.6638
08:14:09 | Pause | 203 | 97.5621 | 67.5 | 12.8252 | -47.239 | -2.6769
08:14:10 | Pause | 204 | 97.5668 | 67.5 | 12.8252 | -47.239 | -2.69
08:14:11 | Pause | 205 | 97.5716 | 67.5 | 12.8252 | -47.239 | -2.7031
08:14:12 | Pause | 206 | 97.5763 | 67.5 | 12.8252 | -47.239 | -2.7162
08:14:13 | Pause | 207 | 97.5811 | 67.5 | 12.8252 | -47.239 | -2.7294
08:14:14 | Pause | 208 | 97.5858 | 67.5 | 12.8252 | -47.239 | -2.7425
08:14:15 | Pause | 209 | 97.5906 | 67.5 | 12.8252 | -47.239 | -2.7556
08:14:16 | Pause | 210 | 97.5953 | 67.5 | 12.8252 | -47.239 | -2.7687
08:14:17 | Pause | 211 | 97.6001 | 67.5 | 12.8252 | -47.239 | -2.7819
08:14:18 | Pause | 212 | 97.6048 | 67.5 | 12.8252 | -47.239 | -2.795
08:14:19 | Pause | 213 | 97.6096 | 67.5 | 12.8252 | -47.239 | -2.8081
08:14:20 | Pause | 214 | 97.6143 | 67.5 | 12.8252 | -47.239 | -2.8212
08:14:21 | Pause | 215 | 97.619 | 67.5 | 12.8252 | -47.239 | -2.8343
08:14:22 | Pause | 216 | 97.6238 | 67.5 | 12.8252 | -47.239 | -2.8475
08:14:23 | Pause | 217 | 97.6285 | 67.5 | 12.8252 | -47.239 | -2.8606
08:14:24 | Pause | 218 | 97.6333 | 67.5 | 12.8252 | -47.239 | -2.8737
08:14:25 | Pause | 219 | 97.638 | 67.5 | 12.8252 | -47.239 | -2.8868
08:14:26 | Pause | 220 | 97.6428 | 67.5 | 12.8252 | -47.239 | -2.9
08:14:27 | Pause | 221 | 97.6475 | 67.5 | 12.8252 | -47.239 | -2.9131
08:14:28 | Pause | 222 | 97.6523 | 67.5 | 12.8252 | -47.239 | -2.9262
08:14:29 | Pause | 223 | 97.657 | 67.5 | 12.8252 | -47.239 | -2.9393
08:14:30 | Pause | 224 | 97.6618 | 67.5 | 12.8252 | -47.239 | -2.9524
08:14:31 | Pause | 225 | 97.6665 | 67.5 | 12.8252 | -47.239 | -2.9656
08:14:32 | Pause | 226 | 97.6713 | 67.5 | 12.8252 | -47.239 | -2.9787
08:14:33 | Pause | 227 | 97.676 | 67.5 | 12.8252 | -47.239 | -2.9918
08:14:34 | Pause | 228 | 97.6807 | 67.5 | 12.8252 | -47.239 | -3.0049
08:14:35 | Pause | 229 | 97.6855 | 67.5 | 12.8252 | -47.239 | -3.018
08:14:36 | Pause | 230 | 97.6902 | 67.5 | 12.8252 | -47.239 | -3.0312
08:14:37 | Pause | 231 | 97.695 | 67.5 | 12.8252 | -47.239 | -3.0443
08:14:38 | Pause | 232 | 97.6997 | 67.5 | 12.8252 | -47.239 | -3.0574
08:14:39 | Pause | 233 | 97.7045 | 67.5 | 12.8252 | -47.239 | -3.0705
08:14:40 | Pause | 234 | 97.7092 | 67.5 | 12.8252 | -47.239 | -3.0837
08:14:41 | Pause | 235 | 97.714 | 67.5 | 12.8252 | -47.239 | -3.0968
08:14:42 | Pause | 236 | 97.7187 | 67.5 | 12.8252 | -47.239 | -3.1099
08:14:43 | Pause | 237 | 97.7235 | 67.5 | 12.8252 | -47.239 | -3.123
08:14:44 | Pause | 238 | 97.7282 | 67.5 | 12.8252 | -47.239 | -3.1361
08:14:45 | Pause | 239 | 97.733 | 67.5 | 12.8252 | -47.239 | -3.1493
08:14:46 | Pause | 240 | 97.7377 | 67.5 | 12.8252 | -47.239 | -3.1624
08:14:47 | Pause | 241 | 97.7424 | 67.5 | 12.8252 | -47.239 | -3.1755
08:14:48 | Pause | 242 | 97.7472 | 67.5 | 12.8252 | -47.239 | -3.1886
08:14:49 | Pause | 243 | 97.7519 | 67.5 | 12.8252 | -47.239 | -3.2018
08:14:50 | Pause | 244 | 97.7567 | 67.5 | 12.8252 | -47.239 | -3.2149
08:14:51 | Pause | 245 | 97.7614 | 67.5 | 12.8252 | -47.239 | -3.228
08:14:52 | Pause | 246 | 97.7662 | 67.5 | 12.8252 | -47.239 | -3.2411
08:14:53 | Pause | 247 | 97.7709 | 67.5 | 12.8252 | -47.239 | -3.2542
08:14:54 | Pause | 248 | 97.7757 | 67.5 | 12.8252 | -47.239 | -3.2674
08:14:55 | Pause | 249 | 97.7804 | 67.5 | 12.8252 | -47.239 | -3.2805
08:14:56 | Pause | 250 | 97.7852 | 67.5 | 12.8252 | -47.239 | -3.2936
08:14:57 | Pause | 251 | 97.7899 | 67.5 | 12.8252 | -47.239 | -3.3067
08:14:58 | Pause | 252 | 97.7947 | 67.5 | 12.8252 | -47.239 | -3.3199
08:14:59 | Pause | 253 | 97.7994 | 67.5 | 12.8252 | -47.239 | -3.333
08:15:00 | Pause | 254 | 97.8041 | 67.5 | 12.8252 | -47.239 | -3.3461
08:15:01 | Pause | 255 | 97.8089 | 67.5 | 12.8252 | -47.239 | -3.3592
08:15:02 | Pause | 256 | 97.8136 | 67.5 | 12.8252 | -47.239 | -3.3723
08:15:03 | Pause | 257 | 97.8184 | 67.5 | 12.8252 | -47.239 | -3.3855
08:15:04 | Pause | 258 | 97.8231 | 67.5 | 12.8252 | -47.239 | -3.3986
08:15:05 | Pause | 259 | 97.8279 | 67.5 | 12.8252 | -47.239 | -3.4117
08:15:06 | Pause | 260 | 97.8326 | 67.5 | 12.8252 | -47.239 | -3.4248
08:15:07 | Pause | 261 | 97.8374 | 67.5 | 12.8252 | -47.239 | -3.438
08:15:08 | Pause | 262 | 97.8421 | 67.5 | 12.8252 | -47.239 | -3.4511
08:15:09 | Pause | 263 | 97.8469 | 67.5 | 12.8252 | -47.239 | -3.4642
08:15:10 | Pause | 264 | 97.8516 | 67.5 | 12.8252 | -47.239 | -3.4773
08:15:11 | Pause | 265 | 97.8564 | 67.5 | 12.8252 | -47.239 | -3.4904
08:15:12 | Pause | 266 | 97.8611 | 67.5 | 12.8252 | -47.239 | -3.5036
08:15:13 | Pause | 267 | 97.8658 | 67.5 | 12.8252 | -47.239 | -3.5167
08:15:14 | Pause | 268 | 97.8706 | 67.5 | 12.8252 | -47.239 | -3.5298
08:15:15 | Pause | 269 | 97.8753 | 67.5 | 12.8252 | -47.239 | -3.5429
08:15:16 | Pause | 270 | 97.8801 | 67.5 | 12.8252 | -47.239 | -3.556
08:15:17 | Pause | 271 | 97.8848 | 67.5 | 12.8252 | -47.239 | -3.5692
08:15:18 | Pause | 272 | 97.8896 | 67.5 | 12.8252 | -47.239 | -3.5823
08:15:19 | Pause | 273 | 97.8943 | 67.5 | 12.8252 | -47.239 | -3.5954
08:15:20 | Pause | 274 | 97.8991 | 67.5 | 12.8252 | -47.239 | -3.6085
08:15:21 | Pause | 275 | 97.9038 | 67.5 | 12.8252 | -47.239 | -3.6217
08:15:22 | Pause | 276 | 97.9086 | 67.5 | 12.8252 | -47.239 | -3.6348
08:15:23 | Pause | 277 | 97.9133 | 67.5 | 12.8252 | -47.239 | -3.6479
08:15:24 | Pause | 278 | 97.9181 | 67.5 | 12.8252 | -47.239 | -3.661
08:15:25 | Pause | 279 | 97.9228 | 67.5 | 12.8252 | -47.239 | -3.6741
08:15:26 | Pause | 280 | 97.9275 | 67.5 | 12.8252 | -47.239 | -3.6873
08:15:27 | Pause | 281 | 97.9323 | 67.5 | 12.8252 | -47.239 | -3.7004
08:15:28 | Pause | 282 | 97.937 | 67.5 | 12.8252 | -47.239 | -3.7135
08:15:29 | Pause | 283 | 97.9418 | 67.5 | 12.8252 | -47.239 | -3.7266
08:15:30 | Pause | 284 | 97.9465 | 67.5 | 12.8252 | -47.239 | -3.7398
08:15:31 | Pause | 285 | 97.9513 | 67.5 | 12.8252 | -47.239 | -3.7529
08:15:32 | Pause | 286 | 97.956 | 67.5 | 12.8252 | -47.239 | -3.766
08:15:33 | Pause | 287 | 97.9608 | 67.5 | 12.8252 | -47.239 | -3.7791
08:15:34 | Pause | 288 | 97.9655 | 67.5 | 12.8252 | -47.239 | -3.7922
08:15:35 | Pause | 289 | 97.9703 | 67.5 | 12.8252 | -47.239 | -3.8054
08:15:36 | Pause | 290 | 97.975 | 67.5 | 12.8252 | -47.239 | -3.8185
08:15:37 | Pause | 291 | 97.9798 | 67.5 | 12.8252 | -47.239 | -3.8316
08:15:38 | Pause | 292 | 97.9845 | 67.5 | 12.8252 | -47.239 | -3.8447
08:15:39 | Pause | 293 | 97.9892 | 67.5 | 12.8252 | -47.239 | -3.8579
08:15:40 | Pause | 294 | 97.994 | 67.5 | 12.8252 | -47.239 | -3.871
08:15:41 | Pause | 295 | 97.9987 | 67.5 | 12.8252 | -47.239 | -3.8841
08:15:42 | Pause | 296 | 98.0035 | 67.5 | 12.8252 | -47.239 | -3.8972
08:15:43 | Pause | 297 | 98.0082 | 67.5 | 12.8252 | -47.239 | -3.9103
08:15:44 | Pause | 298 | 98.013 | 67.5 | 12.8252 | -47.239 | -3.9235
08:15:45 | Pause | 299 | 98.0177 | 67.5 | 12.8252 | -47.239 | -3.9366
08:15:46 | Pause | 300 | 98.0225 | 67.5 | 12.8252 | -47.239 | -3.9497
08:15:47 | Pause | 301 | 98.0272 | 67.5 | 12.8252 | -47.239 | -3.9628
08:15:48 | Pause | 302 | 98.032 | 67.5 | 12.8252 | -47.239 | -3.976
08:15:49 | Pause | 303 | 98.0367 | 67.5 | 12.8252 | -47.239 | -3.9891
08:15:50 | Pause | 304 | 98.0415 | 67.5 | 12.8252 | -47.239 | -4.0022
08:15:51 | Pause | 305 | 98.0462 | 67.5 | 12.8252 | -47.239 | -4.0153
08:15:52 | Pause | 306 | 98.0509 | 67.5 | 12.8252 | -47.239 | -4.0284
08:15:53 | Pause | 307 | 98.0557 | 67.5 | 12.8252 | -47.239 | -4.0416
08:15:54 | Pause | 308 | 98.0604 | 67.5 | 12.8252 | -47.239 | -4.0547
08:15:55 | Pause | 309 | 98.0652 | 67.5 | 12.8252 | -47.239 | -4.0678
08:15:56 | Pause | 310 | 98.0699 | 67.5 | 12.8252 | -47.239 | -4.0809
08:15:57 | Pause | 311 | 98.0747 | 67.5 | 12.8252 | -47.239 | -4.094
08:15:58 | Pause | 312 | 98.0794 | 67.5 | 12.8252 | -47.239 | -4.1072
08:15:59 | Pause | 313 | 98.0842 | 67.5 | 12.8252 | -47.239 | -4.1203
08:16:00 | Pause | 314 | 98.0889 | 67.5 | 12.8252 | -47.239 | -4.1334
08:16:01 | Pause | 315 | 98.0937 | 67.5 | 12.8252 | -47.239 | -4.1465
08:16:02 | Pause | 316 | 98.0984 | 67.5 | 12.8252 | -47.239 | -4.1597
08:16:03 | Pause | 317 | 98.1031 | 67.5 | 12.8252 | -47.239 | -4.1728
08:16:04 | Pause | 318 | 98.1079 | 67.5 | 12.8252 | -47.239 | -4.1859
08:16:05 | Pause | 319 | 98.1126 | 67.5 | 12.8252 | -47.239 | -4.199
08:16:06 | Pause | 320 | 98.1174 | 67.5 | 12.8252 | -47.239 | -4.2121
08:16:07 | Pause | 321 | 98.1221 | 67.5 | 12.8252 | -47.239 | -4.2253
08:16:08 | Pause | 322 | 98.1269 | 67.5 | 12.8252 | -47.239 | -4.2384
08:16:09 | Pause | 323 | 98.1316 | 67.5 | 12.8252 | -47.239 | -4.2515
08:16:10 | Pause | 324 | 98.1364 | 67.5 | 12.8252 | -47.239 | -4.2646
08:16:11 | Pause | 325 | 98.1411 | 67.5 | 12.8252 | -47.239 | -4.2778
08:16:12 | Pause | 326 | 98.1459 | 67.5 | 12.8252 | -47.239 | -4.2909
08:16:13 | Pause | 327 | 98.1506 | 67.5 | 12.8252 | -47.239 | -4.304
08:16:14 | Pause | 328 | 98.1554 | 67.5 | 12.8252 | -47.239 | -4.3171
08:16:15 | Pause | 329 | 98.1601 | 67.5 | 12.8252 | -47.239 | -4.3302
08:16:16 | Pause | 330 | 98.1648 | 67.5 | 12.8252 | -47.239 | -4.3434
08:16:17 | Pause | 331 | 98.1696 | 67.5 | 12.8252 | -47.239 | -4.3565
08:16:18 | Pause | 332 | 98.1743 | 67.5 | 12.8252 | -47.239 | -4.3696
08:16:19 | Pause | 333 | 98.1791 | 67.5 | 12.8252 | -47.239 | -4.3827
08:16:20 | Pause | 334 | 98.1838 | 67.5 | 12.8252 | -47.239 | -4.3959
08:16:21 | Pause | 335 | 98.1886 | 67.5 | 12.8252 | -47.239 | -4.409
08:16:22 | Pause | 336 | 98.1933 | 67.5 | 12.8252 | -47.239 | -4.4221
08:16:23 | Pause | 337 | 98.1981 | 67.5 | 12.8252 | -47.239 | -4.4352
08:16:24 | Pause | 338 | 98.2028 | 67.5 | 12.8252 | -47.239 | -4.4483
08:16:25 | Pause | 339 | 98.2076 | 67.5 | 12.8252 | -47.239 | -4.4615
08:16:26 | Pause | 340 | 98.2123 | 67.5 | 12.8252 | -47.239 | -4.4746
08:16:27 | Pause | 341 | 98.2171 | 67.5 | 12.8252 | -47.239 | -4.4877
08:16:28 | Pause | 342 | 98.2218 | 67.5 | 12.8252 | -47.239 | -4.5008
08:16:29 | Pause | 343 | 98.2265 | 67.5 | 12.8252 | -47.239 | -4.514
08:16:30 | Pause | 344 | 98.2313 | 67.5 | 12.8252 | -47.239 | -4.5271
08:16:31 | Pause | 345 | 98.236 | 67.5 | 12.8252 | -47.239 | -4.5402
08:16:32 | Pause | 346 | 98.2408 | 67.5 | 12.8252 | -47.239 | -4.5533
08:16:33 | Pause | 347 | 98.2455 | 67.5 | 12.8252 | -47.239 | -4.5664
08:16:34 | Pause | 348 | 98.2503 | 67.5 | 12.8252 | -47.239 | -4.5796
08:16:35 | Pause | 349 | 98.255 | 67.5 | 12.8252 | -47.239 | -4.5927
08:16:36 | Pause | 350 | 98.2598 | 67.5 | 12.8252 | -47.239 | -4.6058
08:16:37 | Pause | 351 | 98.2645 | 67.5 | 12.8252 | -47.239 | -4.6189
08:16:38 | Pause | 352 | 98.2693 | 67.5 | 12.8252 | -47.239 | -4.6321
08:16:39 | Pause | 353 | 98.274 | 67.5 | 12.8252 | -47.239 | -4.6452
08:16:40 | Pause | 354 | 98.2788 | 67.5 | 12.8252 | -47.239 | -4.6583
08:16:41 | Pause | 355 | 98.2835 | 67.5 | 12.8252 | -47.239 | -4.6714
08:16:42 | Pause | 356 | 98.2882 | 67.5 | 12.8252 | -47.239 | -4.6845
08:16:43 | Pause | 357 | 98.293 | 67.5 | 12.8252 | -47.239 | -4.6977
08:16:44 | Pause | 358 | 98.2977 | 67.5 | 12.8252 | -47.239 | -4.7108
08:16:45 | Pause | 359 | 98.3025 | 67.5 | 12.8252 | -47.239 | -4.7239
08:16:46 | Pause | 360 | 98.3072 | 67.5 | 12.8252 | -47.239 | -4.737
08:16:47 | Pause | 361 | 98.312 | 67.5 | 12.8252 | -47.239 | -4.7501
08:16:48 | Pause | 362 | 98.3167 | 67.5 | 12.8252 | -47.239 | -4.7633
08:16:49 | Pause | 363 | 98.3215 | 67.5 | 12.8252 | -47.239 | -4.7764
08:16:50 | Pause | 364 | 98.3262 | 67.5 | 12.8252 | -47.239 | -4.7895
08:16:51 | Pause | 365 | 98.331 | 67.5 | 12.8252 | -47.239 | -4.8026
08:16:52 | Pause | 366 | 98.3357 | 67.5 | 12.8252 | -47.239 | -4.8158
08:16:53 | Pause | 367 | 98.3405 | 67.5 | 12.8252 | -47.239 | -4.8289
08:16:54 | Pause | 368 | 98.3452 | 67.5 | 12.8252 | -47.239 | -4.842
08:16:55 | Pause | 369 | 98.3499 | 67.5 | 12.8252 | -47.239 | -4.8551
08:16:56 | Pause | 370 | 98.3547 | 67.5 | 12.8252 | -47.239 | -4.8682
08:16:57 | Pause | 371 | 98.3594 | 67.5 | 12.8252 | -47.239 | -4.8814
08:16:58 | Pause | 372 | 98.3642 | 67.5 | 12.8252 | -47.239 | -4.8945
08:16:59 | Pause | 373 | 98.3689 | 67.5 | 12.8252 | -47.239 | -4.9076
08:17:00 | Pause | 374 | 98.3737 | 67.5 | 12.8252 | -47.239 | -4.9207
08:17:01 | Pause | 375 | 98.3784 | 67.5 | 12.8252 | -47.239 | -4.9339
08:17:02 | Pause | 376 | 98.3832 | 67.5 | 12.8252 | -47.239 | -4.947
08:17:03 | Pause | 377 | 98.3879 | 67.5 | 12.8252 | -47.239 | -4.9601
08:17:04 | Pause | 378 | 98.3927 | 67.5 | 12.8252 | -47.239 | -4.9732
08:17:05 | Pause | 379 | 98.3974 | 67.5 | 12.8252 | -47.239 | -4.9863
08:17:06 | Pause | 380 | 98.4022 | 67.5 | 12.8252 | -47.239 | -4.9995
08:17:07 | Pause | 381 | 98.4069 | 67.5 | 12.8252 | -47.239 | -5.0126
08:17:08 | Pause | 382 | 98.4116 | 67.5 | 12.8252 | -47.239 | -5.0257
08:17:09 | Pause | 383 | 98.4164 | 67.5 | 12.8252 | -47.239 | -5.0388
08:17:10 | Pause | 384 | 98.4211 | 67.5 | 12.8252 | -47.239 | -5.052
08:17:11 | Pause | 385 | 98.4259 | 67.5 | 12.8252 | -47.239 | -5.0651
08:17:12 | Pause | 386 | 98.4306 | 67.5 | 12.8252 | -47.239 | -5.0782
08:17:13 | Pause | 387 | 98.4354 | 67.5 | 12.8252 | -47.239 | -5.0913
08:17:14 | Pause | 388 | 98.4401 | 67.5 | 12.8252 | -47.239 | -5.1044
08:17:15 | Pause | 389 | 98.4449 | 67.5 | 12.8252 | -47.239 | -5.1176
08:17:16 | Pause | 390 | 98.4496 | 67.5 | 12.8252 | -47.239 | -5.1307
08:17:17 | Pause | 391 | 98.4544 | 67.5 | 12.8252 | -47.239 | -5.1438
08:17:18 | Pause | 392 | 98.4591 | 67.5 | 12.8252 | -47.239 | -5.1569
08:17:19 | Pause | 393 | 98.4639 | 67.5 | 12.8252 | -47.239 | -5.1701
08:17:20 | Pause | 394 | 98.4686 | 67.5 | 12.8252 | -47.239 | -5.1832
08:17:21 | Pause | 395 | 98.4733 | 67.5 | 12.8252 | -47.239 | -5.1963
08:17:22 | Pause | 396 | 98.4781 | 67.5 | 12.8252 | -47.239 | -5.2094
08:17:23 | Pause | 397 | 98.4828 | 67.5 | 12.8252 | -47.239 | -5.2225
08:17:24 | Pause | 398 | 98.4876 | 67.5 | 12.8252 | -47.239 | -5.2357
08:17:25 | Pause | 399 | 98.4923 | 67.5 | 12.8252 | -47.239 | -5.2488
08:17:26 | Pause | 400 | 98.4971 | 67.5 | 12.8252 | -47.239 | -5.2619
08:17:27 | Pause | 401 | 98.5018 | 67.5 | 12.8252 | -47.239 | -5.275
08:17:28 | Pause | 402 | 98.5066 | 67.5 | 12.8252 | -47.239 | -5.2881
08:17:29 | Pause | 403 | 98.5113 | 67.5 | 12.8252 | -47.239 | -5.3013
08:17:30 | Pause | 404 | 98.5161 | 67.5 | 12.8252 | -47.239 | -5.3144
08:17:31 | Pause | 405 | 98.5208 | 67.5 | 12.8252 | -47.239 | -5.3275
08:17:32 | Pause | 406 | 98.5256 | 67.5 | 12.8252 | -47.239 | -5.3406
08:17:33 | Pause | 407 | 98.5303 | 67.5 | 12.8252 | -47.239 | -5.3538
08:17:34 | Pause | 408 | 98.535 | 67.5 | 12.8252 | -47.239 | -5.3669
08:17:35 | Pause | 409 | 98.5398 | 67.5 | 12.8252 | -47.239 | -5.38
08:17:36 | Pause | 410 | 98.5445 | 67.5 | 12.8252 | -47.239 | -5.3931
08:17:37 | Pause | 411 | 98.5493 | 67.5 | 12.8252 | -47.239 | -5.4062
08:17:38 | Pause | 412 | 98.554 | 67.5 | 12.8252 | -47.239 | -5.4194
08:17:39 | Pause | 413 | 98.5588 | 67.5 | 12.8252 | -47.239 | -5.4325
08:17:40 | Pause | 414 | 98.5635 | 67.5 | 12.8252 | -47.239 | -5.4456
08:17:41 | Pause | 415 | 98.5683 | 67.5 | 12.8252 | -47.239 | -5.4587
08:17:42 | Pause | 416 | 98.573 | 67.5 | 12.8252 | -47.239 | -5.4719
08:17:43 | Pause | 417 | 98.5778 | 67.5 | 12.8252 | -47.239 | -5.485
08:17:44 | Pause | 418 | 98.5825 | 67.5 | 12.8252 | -47.239 | -5.4981
08:17:45 | Pause | 419 | 98.5872 | 67.5 | 12.8252 | -47.239 | -5.5112
08:17:46 | Pause | 420 | 98.592 | 67.5 | 12.8252 | -47.239 | -5.5243
08:17:47 | Pause | 421 | 98.5967 | 67.5 | 12.8252 | -47.239 | -5.5375
08:17:48 | Pause | 422 | 98.6015 | 67.5 | 12.8252 | -47.239 | -5.5506
08:17:49 | Pause | 423 | 98.6062 | 67.5 | 12.8252 | -47.239 | -5.5637
08:17:50 | Pause | 424 | 98.611 | 67.5 | 12.8252 | -47.239 | -5.5768
08:17:51 | Pause | 425 | 98.6157 | 67.5 | 12.8252 | -47.239 | -5.59
08:17:52 | Pause | 426 | 98.6205 | 67.5 | 12.8252 | -47.239 | -5.6031
08:17:53 | Pause | 427 | 98.6252 | 67.5 | 12.8252 | -47.239 | -5.6162
08:17:54 | Pause | 428 | 98.63 | 67.5 | 12.8252 | -47.239 | -5.6293
08:17:55 | Pause | 429 | 98.6347 | 67.5 | 12.8252 | -47.239 | -5.6424
08:17:56 | Pause | 430 | 98.6395 | 67.5 | 12.8252 | -47.239 | -5.6556
08:17:57 | Pause | 431 | 98.6442 | 67.5 | 12.8252 | -47.239 | -5.6687
08:17:58 | Pause | 432 | 98.6489 | 67.5 | 12.8252 | -47.239 | -5.6818
08:17:59 | Pause | 433 | 98.6537 | 67.5 | 12.8252 | -47.239 | -5.6949
08:18:00 | Pause | 434 | 98.6584 | 67.5 | 12.8252 | -47.239 | -5.7081
08:18:01 | Pause | 435 | 98.6632 | 67.5 | 12.8252 | -47.239 | -5.7212
08:18:02 | Pause | 436 | 98.6679 | 67.5 | 12.8252 | -47.239 | -5.7343
08:18:03 | Pause | 437 | 98.6727 | 67.5 | 12.8252 | -47.239 | -5.7474
08:18:04 | Pause | 438 | 98.6774 | 67.5 | 12.8252 | -47.239 | -5.7605
08:18:05 | Pause | 439 | 98.6822 | 67.5 | 12.8252 | -47.239 | -5.7737
08:18:06 | Pause | 440 | 98.6869 | 67.5 | 12.8252 | -47.239 | -5.7868
08:18:07 | Pause | 441 | 98.6917 | 67.5 | 12.8252 | -47.239 | -5.7999
08:18:08 | Pause | 442 | 98.6964 | 67.5 | 12.8252 | -47.239 | -5.813
08:18:09 | Pause | 443 | 98.7012 | 67.5 | 12.8252 | -47.239 | -5.8261
08:18:10 | Pause | 444 | 98.7059 | 67.5 | 12.8252 | -47.239 | -5.8393
08:18:11 | Pause | 445 | 98.7106 | 67.5 | 12.8252 | -47.239 | -5.8524
08:18:12 | Pause | 446 | 98.7154 | 67.5 | 12.8252 | -47.239 | -5.8655
08:18:13 | Pause | 447 | 98.7201 | 67.5 | 12.8252 | -47.239 | -5.8786
08:18:14 | Pause | 448 | 98.7249 | 67.5 | 12.8252 | -47.239 | -5.8918
08:18:15 | Pause | 449 | 98.7296 | 67.5 | 12.8252 | -47.239 | -5.9049
08:18:16 | Pause | 450 | 98.7344 | 67.5 | 12.8252 | -47.239 | -5.918
08:18:17 | Pause | 451 | 98.7391 | 67.5 | 12.8252 | -47.239 | -5.9311
08:18:18 | Pause | 452 | 98.7439 | 67.5 | 12.8252 | -47.239 | -5.9442
08:18:19 | Pause | 453 | 98.7486 | 67.5 | 12.8252 | -47.239 | -5.9574
08:18:20 | Pause | 454 | 98.7534 | 67.5 | 12.8252 | -47.239 | -5.9705
08:18:21 | Pause | 455 | 98.7581 | 67.5 | 12.8252 | -47.239 | -5.9836
08:18:22 | Pause | 456 | 98.7629 | 67.5 | 12.8252 | -47.239 | -5.9967
08:18:23 | Pause | 457 | 98.7676 | 67.5 | 12.8252 | -47.239 | -6.0099
08:18:24 | Pause | 458 | 98.7723 | 67.5 | 12.8252 | -47.239 | -6.023
08:18:25 | Pause | 459 | 98.7771 | 67.5 | 12.8252 | -47.239 | -6.0361
08:18:26 | Pause | 460 | 98.7818 | 67.5 | 12.8252 | -47.239 | -6.0492
08:18:27 | Pause | 461 | 98.7866 | 67.5 | 12.8252 | -47.239 | -6.0623
08:18:28 | Pause | 462 | 98.7913 | 67.5 | 12.8252 | -47.239 | -6.0755
08:18:29 | Pause | 463 | 98.7961 | 67.5 | 12.8252 | -47.239 | -6.0886
08:18:30 | Pause | 464 | 98.8008 | 67.5 | 12.8252 | -47.239 | -6.1017
08:18:31 | Pause | 465 | 98.8056 | 67.5 | 12.8252 | -47.239 | -6.1148
08:18:32 | Pause | 466 | 98.8103 | 67.5 | 12.8252 | -47.239 | -6.128
08:18:33 | Pause | 467 | 98.8151 | 67.5 | 12.8252 | -47.239 | -6.1411
08:18:34 | Pause | 468 | 98.8198 | 67.5 | 12.8252 | -47.239 | -6.1542
08:18:35 | Pause | 469 | 98.8246 | 67.5 | 12.8252 | -47.239 | -6.1673
08:18:36 | Pause | 470 | 98.8293 | 67.5 | 12.8252 | -47.239 | -6.1804
08:18:37 | Pause | 471 | 98.834 | 67.5 | 12.8252 | -47.239 | -6.1936
08:18:38 | Pause | 472 | 98.8388 | 67.5 | 12.8252 | -47.239 | -6.2067
08:18:39 | Pause | 473 | 98.8435 | 67.5 | 12.8252 | -47.239 | -6.2198
08:18:40 | Pause | 474 | 98.8483 | 67.5 | 12.8252 | -47.239 | -6.2329
08:18:41 | Pause | 475 | 98.853 | 67.5 | 12.8252 | -47.239 | -6.2461
08:18:42 | Pause | 476 | 98.8578 | 67.5 | 12.8252 | -47.239 | -6.2592
08:18:43 | Pause | 477 | 98.8625 | 67.5 | 12.8252 | -47.239 | -6.2723
08:18:44 | Pause | 478 | 98.8673 | 67.5 | 12.8252 | -47.239 | -6.2854
08:18:45 | Pause | 479 | 98.872 | 67.5 | 12.8252 | -47.239 | -6.2985
08:18:46 | Pause | 480 | 98.8768 | 67.5 | 12.8252 | -47.239 | -6.3117
08:18:47 | Pause | 481 | 98.8815 | 67.5 | 12.8252 | -47.239 | -6.3248
08:18:48 | Pause | 482 | 98.8863 | 67.5 | 12.8252 | -47.239 | -6.3379
08:18:49 | Pause | 483 | 98.891 | 67.5 | 12.8252 | -47.239 | -6.351
08:18:50 | Pause | 484 | 98.8957 | 67.5 | 12.8252 | -47.239 | -6.3641
08:18:51 | Pause | 485 | 98.9005 | 67.5 | 12.8252 | -47.239 | -6.3773
08:18:52 | Pause | 486 | 98.9052 | 67.5 | 12.8252 | -47.239 | -6.3904
08:18:53 | Pause | 487 | 98.91 | 67.5 | 12.8252 | -47.239 | -6.4035
08:18:54 | Pause | 488 | 98.9147 | 67.5 | 12.8252 | -47.239 | -6.4166
08:18:55 | Pause | 489 | 98.9195 | 67.5 | 12.8252 | -47.239 | -6.4298
08:18:56 | Pause | 490 | 98.9242 | 67.5 | 12.8252 | -47.239 | -6.4429
08:18:57 | Pause | 491 | 98.929 | 67.5 | 12.8252 | -47.239 | -6.456
08:18:58 | Pause | 492 | 98.9337 | 67.5 | 12.8252 | -47.239 | -6.4691
08:18:59 | Pause | 493 | 98.9385 | 67.5 | 12.8252 | -47.239 | -6.4822
08:19:00 | Pause | 494 | 98.9432 | 67.5 | 12.8252 | -47.239 | -6.4954
08:19:01 | Pause | 495 | 98.948 | 67.5 | 12.8252 | -47.239 | -6.5085
08:19:02 | Pause | 496 | 98.9527 | 67.5 | 12.8252 | -47.239 | -6.5216
08:19:03 | Pause | 497 | 98.9574 | 67.5 | 12.8252 | -47.239 | -6.5347
08:19:04 | Pause | 498 | 98.9622 | 67.5 | 12.8252 | -47.239 | -6.5479
08:19:05 | Pause | 499 | 98.9669 | 67.5 | 12.8252 | -47.239 | -6.561
08:19:06 | Pause | 500 | 98.9717 | 67.5 | 12.8252 | -47.239 | -6.5741
08:19:07 | Pause | 501 | 98.9764 | 67.5 | 12.8252 | -47.239 | -6.5872
08:19:08 | Pause | 502 | 98.9812 | 67.5 | 12.8252 | -47.239 | -6.6003
08:19:09 | Pause | 503 | 98.9859 | 67.5 | 12.8252 | -47.239 | -6.6135
08:19:10 | Pause | 504 | 98.9907 | 67.5 | 12.8252 | -47.239 | -6.6266
08:19:11 | Pause | 505 | 98.9954 | 67.5 | 12.8252 | -47.239 | -6.6397
08:19:12 | Pause | 506 | 99.0002 | 67.5 | 12.8252 | -47.239 | -6.6528
08:19:13 | Pause | 507 | 99.0049 | 67.5 | 12.8252 | -47.239 | -6.666
08:19:14 | Pause | 508 | 99.0097 | 67.5 | 12.8252 | -47.239 | -6.6791
08:19:15 | Pause | 509 | 99.0144 | 67.5 | 12.8252 | -47.239 | -6.6922
08:19:16 | Pause | 510 | 99.0191 | 67.5 | 12.8252 | -47.239 | -6.7053
08:19:17 | Pause | 511 | 99.0239 | 67.5 | 12.8252 | -47.239 | -6.7184
08:19:18 | Pause | 512 | 99.0286 | 67.5 | 12.8252 | -47.239 | -6.7316
08:19:19 | Pause | 513 | 99.0334 | 67.5 | 12.8252 | -47.239 | -6.7447
08:19:20 | Pause | 514 | 99.0381 | 67.5 | 12.8252 | -47.239 | -6.7578
08:19:21 | Pause | 515 | 99.0429 | 67.5 | 12.8252 | -47.239 | -6.7709
08:19:22 | Pause | 516 | 99.0476 | 67.5 | 12.8252 | -47.239 | -6.7841
08:19:23 | Pause | 517 | 99.0524 | 67.5 | 12.8252 | -47.239 | -6.7972
08:19:24 | Pause | 518 | 99.0571 | 67.5 | 12.8252 | -47.239 | -6.8103
08:19:25 | Pause | 519 | 99.0619 | 67.5 | 12.8252 | -47.239 | -6.8234
08:19:26 | Pause | 520 | 99.0666 | 67.5 | 12.8252 | -47.239 | -6.8365
08:19:27 | Pause | 521 | 99.0713 | 67.5 | 12.8252 | -47.239 | -6.8497
08:19:28 | Pause | 522 | 99.0761 | 67.5 | 12.8252 | -47.239 | -6.8628
08:19:29 | Pause | 523 | 99.0808 | 67.5 | 12.8252 | -47.239 | -6.8759
08:19:30 | Pause | 524 | 99.0856 | 67.5 | 12.8252 | -47.239 | -6.889
08:19:31 | Pause | 525 | 99.0903 | 67.5 | 12.8252 | -47.239 | -6.9021
08:19:32 | Pause | 526 | 99.0951 | 67.5 | 12.8252 | -47.239 | -6.9153
08:19:33 | Pause | 527 | 99.0998 | 67.5 | 12.8252 | -47.239 | -6.9284
08:19:34 | Pause | 528 | 99.1046 | 67.5 | 12.8252 | -47.239 | -6.9415
08:19:35 | Pause | 529 | 99.1093 | 67.5 | 12.8252 | -47.239 | -6.9546
08:19:36 | Pause | 530 | 99.1141 | 67.5 | 12.8252 | -47.239 | -6.9678
08:19:37 | Pause | 531 | 99.1188 | 67.5 | 12.8252 | -47.239 | -6.9809
08:19:38 | Pause | 532 | 99.1236 | 67.5 | 12.8252 | -47.239 | -6.994
08:19:39 | Pause | 533 | 99.1283 | 67.5 | 12.8252 | -47.239 | -7.0071
08:19:40 | Pause | 534 | 99.133 | 67.5 | 12.8252 | -47.239 | -7.0202
08:19:41 | Pause | 535 | 99.1378 | 67.5 | 12.8252 | -47.239 | -7.0334
08:19:42 | Pause | 536 | 99.1425 | 67.5 | 12.8252 | -47.239 | -7.0465
08:19:43 | Pause | 537 | 99.1473 | 67.5 | 12.8252 | -47.239 | -7.0596
08:19:44 | Pause | 538 | 99.152 | 67.5 | 12.8252 | -47.239 | -7.0727
08:19:45 | Pause | 539 | 99.1568 | 67.5 | 12.8252 | -47.239 | -7.0859
08:19:46 | Pause | 540 | 99.1615 | 67.5 | 12.8252 | -47.239 | -7.099
08:19:47 | Pause | 541 | 99.1663 | 67.5 | 12.8252 | -47.239 | -7.1121
08:19:48 | Pause | 542 | 99.171 | 67.5 | 12.8252 | -47.239 | -7.1252
08:19:49 | Pause | 543 | 99.1758 | 67.5 | 12.8252 | -47.239 | -7.1383
08:19:50 | Pause | 544 | 99.1805 | 67.5 | 12.8252 | -47.239 | -7.1515
08:19:51 | Pause | 545 | 99.1853 | 67.5 | 12.8252 | -47.239 | -7.1646
08:19:52 | Pause | 546 | 99.19 | 67.5 | 12.8252 | -47.239 | -7.1777
08:19:53 | Pause | 547 | 99.1947 | 67.5 | 12.8252 | -47.239 | -7.1908
08:19:54 | Pause | 548 | 99.1995 | 67.5 | 12.8252 | -47.239 | -7.204
08:19:55 | Pause | 549 | 99.2042 | 67.5 | 12.8252 | -47.239 | -7.2171
08:19:56 | Pause | 550 | 99.209 | 67.5 | 12.8252 | -47.239 | -7.2302
08:19:57 | Pause | 551 | 99.2137 | 67.5 | 12.8252 | -47.239 | -7.2433
08:19:58 | Pause | 552 | 99.2185 | 67.5 | 12.8252 | -47.239 | -7.2564
08:19:59 | Pause | 553 | 99.2232 | 67.5 | 12.8252 | -47.239 | -7.2696
08:20:00 | Pause | 554 | 99.228 | 67.5 | 12.8252 | -47.239 | -7.2827