## Parameter
Parameter [Einheit] | Wert
Anzahl an Empfängerspulen am Fahrzeug | 3
Induktive Ladeleistung [kW] | 25
Wirkungsgrad des statischen Ladens [-] | 0.9
Wirkungsgrad des dynamischen Ladens [-] | 0.8
Nutzbare Batteriekapazität [kW] | 276.48
Wirkungsgrad der Batterie [-] | 0.9
Wirkungsgrad der Leistungselektronik [-] | 0.96
Nennleistung des Elektromotors [kW] | 160
Wirkungsgrad des Elektromotors [-] | 0.82
Wirkungsgrad des Getriebes [-] | 0.98
Leermasse des Fahrzeugs [kg] | 12760
Masse je Fahrgast [kg] | 77.8
Frontfläche des Fahrzeugs [m²] | 8.6649
Rollwiderstandsbeiwert [-] | 0.015
Luftwiderstandsbeiwert [-] | 0.66
Konstante Leistung der Nebenverbraucher (ohne Klimatisierung) [kW] | 6
Haltezeit an Ampeln [s] | 20

## Übersicht Betriebstag
Typ | Uhrzeit zu Beginn | Uhrzeit am Ende | Außentemperatur [°C] | SoC zu Beginn [%] | SoC am Ende [%] | Energieverbrauch des Intervalls [kWh]
Umlauf | 08:00 | 08:16 | 40 | 100 | 98.4048 | 4.4103
Pause | 08:16 | 08:20 | 40 | 98.4048 | 99.3636 | -2.6506

## 1 Umlauf
Uhrzeit | Zeit t [s] | Zurückgelegte Distanz [m] | Außen- temperatur [°C] | Typ | SoC zum Zeitpunkt t [%] | Status | Ist-Geschwindigkeit zum Zeitpunkt t [km/h] | Soll-Geschwindigkeit zum Zeitpunkt t [km/h] | Steigung im Intervall [t, t+1) [%] | Gewählte Beschleunigung im Intervall [t, t+1) [m/s²] | Empfangene Leistung mittels DWPT [kW] | Motorleistung [kW] | Leistung der Nebenverbraucher [kW] | Abgerufene Batterieleistung im Intervall [t, t+1) [kW] | Kumulierter Energieverbrauch nach Intervall [t, t+1) [kWh]
08:00:00 | 0 | 0 | 40 | Umlauf | 100 | Fahren | 0 | 15 | 0 | 1.0288 | 0 | 0 | 12.8252 | 14.844 | 0.0041233
08:00:01 | 1 | 0.5144 | 40 | Umlauf | 99.9985 | Fahren | 3.7037 | 15 | -0.5 | 1.0288 | 0 | 29.3552 | 12.8252 | 48.8199 | 0.017684
08:00:02 | 2 | 2.0576 | 40 | Umlauf | 99.9936 | Fahren | 7.4074 | 15 | -0.5 | 1.0288 | 0 | 58.7389 | 12.8252 | 82.8288 | 0.040692
08:00:03 | 3 | 4.6296 | 40 | Umlauf | 99.9853 | Fahren | 11.1111 | 15 | -0.5 | 1.0288 | 0 | 88.1795 | 12.8252 | 116.9036 | 0.073166
08:00:04 | 4 | 8.2305 | 40 | Umlauf | 99.9735 | Fahren | 14.8148 | 15 | -0.5 | 1.0288 | 0 | 117.7056 | 12.8252 | 151.0773 | 0.11513
08:00:05 | 5 | 12.8601 | 40 | Umlauf | 99.9584 | Fahren | 18.5185 | 15 | -0.5 | -0.8 | 0 | -59.0685 | 12.8252 | -39.9542 | 0.10403
08:00:06 | 6 | 17.6041 | 40 | Umlauf | 99.9624 | Fahren | 15.6385 | 15 | -0.5 | -0.8 | 0 | -49.975 | 12.8252 | -32.0974 | 0.095117
08:00:07 | 7 | 21.5481 | 40 | Umlauf | 99.9656 | Fahren | 12.7585 | 15 | -0.5 | 1.0288 | 0 | 101.3005 | 12.8252 | 132.0899 | 0.13181
08:00:08 | 8 | 25.6066 | 40 | Umlauf | 99.9523 | Fahren | 16.4622 | 15 | -0.5 | -0.8 | 0 | -52.581 | 12.8252 | -34.349 | 0.12227
08:00:09 | 9 | 29.7794 | 40 | Umlauf | 99.9558 | Fahren | 13.5822 | 15 | -0.5 | 1.0288 | 0 | 107.8681 | 12.8252 | 139.6913 | 0.16107
08:00:10 | 10 | 34.0667 | 40 | Umlauf | 99.9417 | Fahren | 17.2859 | 15 | -0.5 | -0.8 | 0 | -55.1829 | 12.8252 | -36.5971 | 0.1509
08:00:11 | 11 | 38.4683 | 40 | Umlauf | 99.9454 | Fahren | 14.4059 | 15 | -0.5 | 1.0288 | 0 | 114.4409 | 12.8252 | 147.2987 | 0.19182
08:00:12 | 12 | 42.9844 | 40 | Umlauf | 99.9306 | Fahren | 18.1096 | 15 | -0.5 | -0.8 | 0 | -57.7806 | 12.8252 | -38.8415 | 0.18103
08:00:13 | 13 | 47.6148 | 40 | Umlauf | 99.9345 | Fahren | 15.2296 | 15 | -0.5 | -0.8 | 0 | -48.6799 | 12.8252 | -30.9785 | 0.17243
08:00:14 | 14 | 51.4453 | 40 | Umlauf | 99.9376 | Fahren | 12.3496 | 30 | -1.6 | 1.0288 | 0 | 88.942 | 12.8252 | 117.7861 | 0.20514
08:00:15 | 15 | 55.3901 | 40 | Umlauf | 99.9258 | Fahren | 16.0533 | 30 | -1.6 | 1.0288 | 0 | 115.7739 | 12.8252 | 148.8415 | 0.24649
08:00:16 | 16 | 60.3638 | 40 | Umlauf | 99.9108 | Fahren | 19.757 | 30 | -0.2 | 1.0288 | 0 | 160 | 12.8252 | 200.0292 | 0.30205
08:00:17 | 17 | 66.3663 | 40 | Umlauf | 99.8908 | Fahren | 23.4607 | 30 | -0.2 | 0.9398 | 0 | 160 | 12.8252 | 200.0292 | 0.35762
08:00:18 | 18 | 73.353 | 40 | Umlauf | 99.8707 | Fahren | 26.844 | 30 | 0 | 0.85278 | 0 | 160 | 12.8252 | 200.0292 | 0.41318
08:00:19 | 19 | 81.2361 | 40 | Umlauf | 99.8506 | Fahren | 29.914 | 30 | 0 | 0.77382 | 0 | 160 | 12.8252 | 200.0292 | 0.46874
08:00:20 | 20 | 89.9324 | 40 | Umlauf | 99.8305 | Fahren | 32.6997 | 30 | 0 | -0.8 | 0 | -95.7963 | 12.8252 | -71.687 | 0.44883
08:00:21 | 21 | 98.6157 | 40 | Umlauf | 99.8377 | Fahren | 29.8197 | 30 | 0 | 0.77624 | 0 | 160 | 12.8252 | 200.0292 | 0.5044
08:00:22 | 22 | 107.2871 | 40 | Umlauf | 99.8176 | Fahren | 32.6142 | 30 | 0 | -0.8 | 0 | -95.5567 | 12.8252 | -71.48 | 0.48454
08:00:23 | 23 | 115.9466 | 40 | Umlauf | 99.8247 | Fahren | 29.7342 | 30 | 0 | 0.77844 | 0 | 160 | 12.8252 | 200.0292 | 0.5401
08:00:24 | 24 | 124.5953 | 40 | Umlauf | 99.8047 | Fahren | 32.5366 | 30 | 0 | -0.8 | 0 | -95.3392 | 12.8252 | -71.2921 | 0.5203
08:00:25 | 25 | 133.2333 | 40 | Umlauf | 99.8118 | Fahren | 29.6566 | 30 | 0 | 0.78044 | 0 | 160 | 12.8252 | 200.0292 | 0.57586
08:00:26 | 26 | 141.8614 | 40 | Umlauf | 99.7917 | Fahren | 32.4662 | 30 | 0 | -0.8 | 0 | -95.1418 | 12.8252 | -71.1216 | 0.55611
08:00:27 | 27 | 150.4798 | 40 | Umlauf | 99.7989 | Fahren | 29.5862 | 30 | 0 | 0.78225 | 0 | 160 | 12.8252 | 200.0292 | 0.61167
08:00:28 | 28 | 159.0893 | 40 | Umlauf | 99.7788 | Fahren | 32.4023 | 30 | 0 | -0.8 | 0 | -94.9626 | 12.8252 | -70.9668 | 0.59196
08:00:29 | 29 | 167.6899 | 40 | Umlauf | 99.7859 | Fahren | 29.5223 | 30 | 0 | 0.78389 | 0 | 160 | 12.8252 | 200.0292 | 0.64752
08:00:30 | 30 | 176.2825 | 40 | Umlauf | 99.7658 | Fahren | 32.3443 | 30 | 0 | -0.8 | 0 | -94.8 | 12.8252 | -70.8263 | 0.62785
08:00:31 | 31 | 184.867 | 40 | Umlauf | 99.7729 | Fahren | 29.4643 | 30 | 0 | 0.78538 | 0 | 160 | 12.8252 | 200.0292 | 0.68341
08:00:32 | 32 | 193.4443 | 40 | Umlauf | 99.7528 | Fahren | 32.2917 | 30 | 0 | -0.8 | 0 | -94.6524 | 12.8252 | -70.6987 | 0.66377
08:00:33 | 33 | 202.0142 | 40 | Umlauf | 99.7599 | Fahren | 29.4117 | 30 | 0 | 0.78674 | 0 | 160 | 12.8252 | 200.0292 | 0.71934
08:00:34 | 34 | 210.5774 | 40 | Umlauf | 99.7398 | Fahren | 32.2439 | 15 | 0 | -0.8 | 0 | -94.5185 | 12.8252 | -70.583 | 0.69973
08:00:35 | 35 | 219.1341 | 40 | Umlauf | 99.7469 | Fahren | 29.3639 | 15 | 0 | -0.8 | 0 | -86.3905 | 12.8252 | -63.5604 | 0.68207
08:00:36 | 36 | 226.8907 | 40 | Umlauf | 99.7533 | Fahren | 26.4839 | 15 | 0 | -0.8 | 0 | -78.1743 | 12.8252 | -56.4617 | 0.66639
08:00:37 | 37 | 233.8474 | 40 | Umlauf | 99.759 | Fahren | 23.6039 | 15 | 0 | -0.8 | 0 | -69.8787 | 12.8252 | -49.2942 | 0.6527
08:00:38 | 38 | 240.004 | 40 | Umlauf | 99.7639 | Fahren | 20.7239 | 15 | -0.4 | -0.8 | 0 | -65.0983 | 12.8252 | -45.164 | 0.64015
08:00:39 | 39 | 245.3606 | 40 | Umlauf | 99.7685 | Fahren | 17.8439 | 15 | -0.4 | -0.8 | 0 | -56.1712 | 12.8252 | -37.4509 | 0.62975
08:00:40 | 40 | 249.9173 | 40 | Umlauf | 99.7722 | Fahren | 14.9639 | 15 | 0 | 1.0288 | 0 | 123.9087 | 12.8252 | 158.2569 | 0.67371
08:00:41 | 41 | 254.5883 | 40 | Umlauf | 99.7563 | Fahren | 18.6676 | 15 | 0 | -0.8 | 0 | -55.4999 | 12.8252 | -36.871 | 0.66347
08:00:42 | 42 | 259.3738 | 40 | Umlauf | 99.76 | Fahren | 15.7876 | 15 | -0.3 | -0.8 | 0 | -49.081 | 12.8252 | -31.325 | 0.65477
08:00:43 | 43 | 263.3592 | 40 | Umlauf | 99.7632 | Fahren | 12.9076 | 15 | -0.3 | 1.0288 | 0 | 104.2184 | 12.8252 | 135.4671 | 0.6924
08:00:44 | 44 | 267.4591 | 40 | Umlauf | 99.7496 | Fahren | 16.6113 | 15 | -0.3 | -0.8 | 0 | -51.615 | 12.8252 | -33.5144 | 0.68309
08:00:45 | 45 | 271.6734 | 40 | Umlauf | 99.7529 | Fahren | 13.7313 | 15 | -0.3 | 1.0288 | 0 | 110.8972 | 12.8252 | 143.1973 | 0.72286
08:00:46 | 46 | 276.002 | 40 | Umlauf | 99.7385 | Fahren | 17.435 | 15 | -0.3 | -0.8 | 0 | -54.1449 | 12.8252 | -35.7003 | 0.71295
08:00:47 | 47 | 280.4451 | 40 | Umlauf | 99.7421 | Fahren | 14.555 | 15 | -1.9 | 1.0288 | 0 | 101.9815 | 12.8252 | 132.8781 | 0.74986
08:00:48 | 48 | 285.0025 | 40 | Umlauf | 99.7288 | Fahren | 18.2587 | 15 | -2.1 | -0.8 | 0 | -70.8873 | 12.8252 | -50.1657 | 0.73592
08:00:49 | 49 | 289.6744 | 40 | Umlauf | 99.7338 | Fahren | 15.3787 | 15 | -0.8 | -0.8 | 0 | -51.1482 | 12.8252 | -33.1111 | 0.72672
08:00:50 | 50 | 293.5463 | 40 | Umlauf | 99.7372 | Fahren | 12.4987 | 15 | 0.5 | 1.0288 | 0 | 107.6029 | 12.8252 | 139.3844 | 0.76544
08:00:51 | 51 | 297.5326 | 40 | Umlauf | 99.7231 | Fahren | 16.2024 | 15 | 2.9 | -0.8 | 0 | -27.9411 | 12.8252 | -13.0601 | 0.76181
08:00:52 | 52 | 301.6332 | 40 | Umlauf | 99.7245 | Fahren | 13.3224 | 15 | 3.7 | 1.0288 | 0 | 143.2482 | 12.8252 | 180.6405 | 0.81199
08:00:53 | 53 | 305.8483 | 40 | Umlauf | 99.7063 | Fahren | 17.0261 | 15 | 3.4 | -0.8 | 0 | -25.6579 | 12.8252 | -11.0874 | 0.80891
08:00:54 | 54 | 310.1778 | 40 | Umlauf | 99.7074 | Fahren | 14.1461 | 50 | 2.1 | 1.0288 | 0 | 136.9988 | 12.8252 | 173.4073 | 0.85708
08:00:55 | 55 | 314.6217 | 40 | Umlauf | 99.69 | Fahren | 17.8498 | 50 | 1.7 | 1.0288 | 0 | 160 | 12.8252 | 200.0292 | 0.91265
08:00:56 | 56 | 320.0944 | 40 | Umlauf | 99.6699 | Fahren | 21.5535 | 50 | 1.7 | 0.98885 | 0 | 160 | 12.8252 | 200.0292 | 0.96821
08:00:57 | 57 | 326.5759 | 40 | Umlauf | 99.6498 | Fahren | 25.1134 | 50 | 1.7 | 0.89729 | 0 | 160 | 12.8252 | 200.0292 | 1.0238
08:00:58 | 58 | 334.0005 | 40 | Umlauf | 99.6297 | Fahren | 28.3436 | 50 | 1.7 | 0.81421 | 0 | 160 | 12.8252 | 200.0292 | 1.0793
08:00:59 | 59 | 342.2808 | 40 | Umlauf | 99.6096 | Fahren | 31.2748 | 50 | 1.7 | 0.75193 | 0 | 160 | 12.8252 | 200.0292 | 1.1349
08:01:00 | 60 | 351.3442 | 40 | Umlauf | 99.5895 | Fahren | 33.9817 | 50 | 1.7 | 0.71016 | 0 | 160 | 12.8252 | 200.0292 | 1.1905
08:01:01 | 61 | 361.1387 | 40 | Umlauf | 99.5694 | Fahren | 36.5383 | 50 | -2.3 | 0.67071 | 0 | 157.7905 | 12.8252 | 197.4719 | 1.2453
08:01:02 | 62 | 371.6236 | 40 | Umlauf | 99.5496 | Fahren | 38.9529 | 50 | -4.5 | 0.63344 | 0 | 101.3119 | 12.8252 | 132.1031 | 1.282
08:01:03 | 63 | 382.7605 | 40 | Umlauf | 99.5363 | Fahren | 41.2332 | 50 | -11.7 | 0.61113 | 0 | -61.7331 | 12.8252 | -42.2564 | 1.2703
08:01:04 | 64 | 394.5198 | 40 | Umlauf | 99.5406 | Fahren | 43.4333 | 50 | -11.7 | 0.60014 | 0 | -66.7113 | 12.8252 | -46.5576 | 1.2573
08:01:05 | 65 | 406.8846 | 40 | Umlauf | 99.5452 | Fahren | 45.5938 | 50 | -14.4 | 0.58936 | 0 | -123.7604 | 12.8252 | -95.848 | 1.2307
08:01:06 | 66 | 419.8443 | 40 | Umlauf | 99.5549 | Fahren | 47.7155 | 50 | -14.4 | 0.57876 | 0 | -131.2513 | 12.8252 | -102.3201 | 1.2023
08:01:07 | 67 | 433.388 | 40 | Umlauf | 99.5651 | Fahren | 49.799 | 50 | -11.9 | 0.56836 | 0 | -86.1407 | 12.8252 | -63.3446 | 1.1847
08:01:08 | 68 | 447.5052 | 40 | Umlauf | 99.5715 | Fahren | 51.8451 | 50 | -11.8 | -0.8 | 0 | -160 | 12.8252 | -127.159 | 1.1494
08:01:09 | 69 | 461.5066 | 40 | Umlauf | 99.5843 | Fahren | 48.9651 | 50 | -1.1 | 0.57252 | 0 | 160 | 12.8252 | 200.0292 | 1.2049
08:01:10 | 70 | 475.3943 | 40 | Umlauf | 99.5642 | Fahren | 51.0262 | 50 | 1.5 | -0.8 | 0 | -111.6577 | 12.8252 | -85.3913 | 1.1812
08:01:11 | 71 | 489.1683 | 40 | Umlauf | 99.5728 | Fahren | 48.1462 | 50 | 2.3 | 0.57661 | 0 | 160 | 12.8252 | 200.0292 | 1.2368
08:01:12 | 72 | 502.8305 | 40 | Umlauf | 99.5527 | Fahren | 50.222 | 50 | 2.3 | -0.8 | 0 | -92.7782 | 12.8252 | -69.0794 | 1.2176
08:01:13 | 73 | 516.3811 | 40 | Umlauf | 99.5596 | Fahren | 47.342 | 50 | 5.1 | 0.58063 | 0 | 160 | 12.8252 | 200.0292 | 1.2732
08:01:14 | 74 | 529.822 | 40 | Umlauf | 99.5395 | Fahren | 49.4323 | 50 | 5.1 | 0.57019 | 0 | 160 | 12.8252 | 200.0292 | 1.3287
08:01:15 | 75 | 543.8383 | 40 | Umlauf | 99.5194 | Korrektursekunde | 0 | 0 | 5.1 | 0 | 0 | 0 | 0 | -378.7258 | 1.2235
08:01:16 | 76 | 543.8383 | 40 | Umlauf | 99.5575 | Korrektursekunde | 0 | 0 | 5.1 | 0 | 0 | 0 | 0 | -378.7258 | 1.1183
08:01:17 | 77 | 543.8383 | 40 | Umlauf | 99.5955 | Korrektursekunde | 0 | 0 | 5.1 | 0 | 0 | 0 | 0 | -378.7258 | 1.0131
08:01:18 | 78 | 543.8383 | 40 | Umlauf | 99.6336 | Korrektursekunde | 0 | 0 | 5.1 | 0 | 0 | 0 | 0 | -378.7258 | 0.90792
08:01:19 | 79 | 543.8383 | 40 | Umlauf | 99.6716 | Halten: Ampel | 0 | 0 | 5.1 | 0 | 0 | 0 | 12.8252 | 14.844 | 0.91204
08:01:20 | 80 | 543.8383 | 40 | Umlauf | 99.6701 | Halten: Ampel | 0 | 0 | 5.1 | 0 | 0 | 0 | 12.8252 | 14.844 | 0.91616
08:01:21 | 81 | 543.8383 | 40 | Umlauf | 99.6686 | Halten: Ampel | 0 | 0 | 5.1 | 0 | 0 | 0 | 12.8252 | 14.844 | 0.92029
08:01:22 | 82 | 543.8383 | 40 | Umlauf | 99.6671 | Halten: Ampel | 0 | 0 | 5.1 | 0 | 0 | 0 | 12.8252 | 14.844 | 0.92441
08:01:23 | 83 | 543.8383 | 40 | Umlauf | 99.6657 | Halten: Ampel | 0 | 0 | 5.1 | 0 | 0 | 0 | 12.8252 | 14.844 | 0.92853
08:01:24 | 84 | 543.8383 | 40 | Umlauf | 99.6642 | Halten: Ampel | 0 | 0 | 5.1 | 0 | 0 | 0 | 12.8252 | 14.844 | 0.93266
08:01:25 | 85 | 543.8383 | 40 | Umlauf | 99.6627 | Halten: Ampel | 0 | 0 | 5.1 | 0 | 0 | 0 | 12.8252 | 14.844 | 0.93678
08:01:26 | 86 | 543.8383 | 40 | Umlauf | 99.6612 | Halten: Ampel | 0 | 0 | 5.1 | 0 | 0 | 0 | 12.8252 | 14.844 | 0.9409
08:01:27 | 87 | 543.8383 | 40 | Umlauf | 99.6597 | Halten: Ampel | 0 | 0 | 5.1 | 0 | 0 | 0 | 12.8252 | 14.844 | 0.94503
08:01:28 | 88 | 543.8383 | 40 | Umlauf | 99.6582 | Halten: Ampel | 0 | 0 | 5.1 | 0 | 0 | 0 | 12.8252 | 14.844 | 0.94915
08:01:29 | 89 | 543.8383 | 40 | Umlauf | 99.6567 | Halten: Ampel | 0 | 0 | 5.1 | 0 | 0 | 0 | 12.8252 | 14.844 | 0.95327
08:01:30 | 90 | 543.8383 | 40 | Umlauf | 99.6552 | Halten: Ampel | 0 | 0 | 5.1 | 0 | 0 | 0 | 12.8252 | 14.844 | 0.9574
08:01:31 | 91 | 543.8383 | 40 | Umlauf | 99.6537 | Halten: Ampel | 0 | 0 | 5.1 | 0 | 0 | 0 | 12.8252 | 14.844 | 0.96152
08:01:32 | 92 | 543.8383 | 40 | Umlauf | 99.6522 | Halten: Ampel | 0 | 0 | 5.1 | 0 | 0 | 0 | 12.8252 | 14.844 | 0.96564
08:01:33 | 93 | 543.8383 | 40 | Umlauf | 99.6507 | Halten: Ampel | 0 | 0 | 5.1 | 0 | 0 | 0 | 12.8252 | 14.844 | 0.96977
08:01:34 | 94 | 543.8383 | 40 | Umlauf | 99.6492 | Halten: Ampel | 0 | 0 | 5.1 | 0 | 0 | 0 | 12.8252 | 14.844 | 0.97389
08:01:35 | 95 | 543.8383 | 40 | Umlauf | 99.6478 | Halten: Ampel | 0 | 0 | 5.1 | 0 | 0 | 0 | 12.8252 | 14.844 | 0.97801
08:01:36 | 96 | 543.8383 | 40 | Umlauf | 99.6463 | Halten: Ampel | 0 | 0 | 5.1 | 0 | 0 | 0 | 12.8252 | 14.844 | 0.98214
08:01:37 | 97 | 543.8383 | 40 | Umlauf | 99.6448 | Halten: Ampel | 0 | 0 | 5.1 | 0 | 0 | 0 | 12.8252 | 14.844 | 0.98626
08:01:38 | 98 | 543.8383 | 40 | Umlauf | 99.6433 | Halten: Ampel | 0 | 0 | 5.1 | 0 | 0 | 0 | 12.8252 | 14.844 | 0.99038
08:01:39 | 99 | 543.8383 | 40 | Umlauf | 99.6418 | Fahren | 0 | 50 | 5.1 | 1.0288 | 0 | 0 | 12.8252 | 14.844 | 0.99451
08:01:40 | 100 | 544.3527 | 40 | Umlauf | 99.6403 | Fahren | 3.7037 | 50 | 5.1 | 1.0288 | 0 | 43.2282 | 12.8252 | 64.8766 | 1.0125
08:01:41 | 101 | 545.8959 | 40 | Umlauf | 99.6338 | Fahren | 7.4074 | 50 | 5.1 | 1.0288 | 0 | 86.4848 | 12.8252 | 114.9422 | 1.0445
08:01:42 | 102 | 548.4679 | 40 | Umlauf | 99.6222 | Fahren | 11.1111 | 50 | 5.1 | 1.0288 | 0 | 129.7984 | 12.8252 | 165.0737 | 1.0903
08:01:43 | 103 | 552.0687 | 40 | Umlauf | 99.6056 | Fahren | 14.8148 | 50 | 6.5 | 1.0288 | 0 | 160 | 12.8252 | 200.0292 | 1.1459
08:01:44 | 104 | 556.6983 | 40 | Umlauf | 99.5855 | Fahren | 18.5185 | 50 | 6.5 | 1.0288 | 0 | 160 | 12.8252 | 200.0292 | 1.2014
08:01:45 | 105 | 562.3568 | 40 | Umlauf | 99.5655 | Fahren | 22.2222 | 50 | 6 | 0.97165 | 0 | 160 | 12.8252 | 200.0292 | 1.257
08:01:46 | 106 | 569.0154 | 40 | Umlauf | 99.5454 | Fahren | 25.7202 | 50 | 6 | 0.88168 | 0 | 160 | 12.8252 | 200.0292 | 1.3126
08:01:47 | 107 | 576.6008 | 40 | Umlauf | 99.5253 | Fahren | 28.8942 | 50 | 6 | 0.80005 | 0 | 160 | 12.8252 | 200.0292 | 1.3681
08:01:48 | 108 | 585.027 | 40 | Umlauf | 99.5052 | Fahren | 31.7744 | 50 | 6 | 0.74422 | 0 | 160 | 12.8252 | 200.0292 | 1.4237
08:01:49 | 109 | 594.2253 | 40 | Umlauf | 99.4851 | Fahren | 34.4536 | 50 | 6 | 0.70288 | 0 | 160 | 12.8252 | 200.0292 | 1.4793
08:01:50 | 110 | 604.1472 | 40 | Umlauf | 99.465 | Fahren | 36.9839 | 50 | 5.8 | 0.66383 | 0 | 160 | 12.8252 | 200.0292 | 1.5348
08:01:51 | 111 | 614.7524 | 40 | Umlauf | 99.4449 | Fahren | 39.3737 | 50 | 2.3 | 0.62695 | 0 | 160 | 12.8252 | 200.0292 | 1.5904
08:01:52 | 112 | 626.003 | 40 | Umlauf | 99.4248 | Fahren | 41.6307 | 50 | 2.3 | 0.60914 | 0 | 160 | 12.8252 | 200.0292 | 1.6459
08:01:53 | 113 | 637.8717 | 40 | Umlauf | 99.4047 | Fahren | 43.8237 | 50 | 2.3 | 0.59819 | 0 | 160 | 12.8252 | 200.0292 | 1.7015
08:01:54 | 114 | 650.344 | 40 | Umlauf | 99.3846 | Fahren | 45.9771 | 50 | 2.3 | 0.58744 | 0 | 160 | 12.8252 | 200.0292 | 1.7571
08:01:55 | 115 | 663.4092 | 40 | Umlauf | 99.3645 | Fahren | 48.0919 | 50 | 2.3 | 0.57688 | 0 | 160 | 12.8252 | 200.0292 | 1.8126
08:01:56 | 116 | 677.0565 | 40 | Umlauf | 99.3444 | Fahren | 50.1687 | 50 | 2.3 | -0.8 | 0 | -92.6959 | 12.8252 | -69.0083 | 1.7935
08:01:57 | 117 | 690.5922 | 40 | Umlauf | 99.3513 | Fahren | 47.2887 | 50 | 2.3 | 0.58089 | 0 | 160 | 12.8252 | 200.0292 | 1.849
08:01:58 | 118 | 704.0184 | 40 | Umlauf | 99.3312 | Fahren | 49.3799 | 50 | 2.3 | 0.57045 | 0 | 160 | 12.8252 | 200.0292 | 1.9046
08:01:59 | 119 | 718.0203 | 40 | Umlauf | 99.3111 | Fahren | 51.4336 | 50 | 1.9 | -0.8 | 0 | -103.5255 | 12.8252 | -78.3651 | 1.8828
08:02:00 | 120 | 731.9074 | 40 | Umlauf | 99.319 | Korrektursekunde | 0 | 0 | 1.9 | 0 | 0 | 0 | 0 | -327.3285 | 1.7919
08:02:01 | 121 | 731.9074 | 40 | Umlauf | 99.3519 | Korrektursekunde | 0 | 0 | 1.9 | 0 | 0 | 0 | 0 | -327.3285 | 1.701
08:02:02 | 122 | 731.9074 | 40 | Umlauf | 99.3848 | Korrektursekunde | 0 | 0 | 1.9 | 0 | 0 | 0 | 0 | -327.3285 | 1.6101
08:02:03 | 123 | 731.9074 | 40 | Umlauf | 99.4177 | Korrektursekunde | 0 | 0 | 1.9 | 0 | 0 | 0 | 0 | -327.3285 | 1.5191
08:02:04 | 124 | 731.9074 | 40 | Umlauf | 99.4505 | Halten: Ampel | 0 | 0 | 1.9 | 0 | 0 | 0 | 12.8252 | 14.844 | 1.5233
08:02:05 | 125 | 731.9074 | 40 | Umlauf | 99.4491 | Halten: Ampel | 0 | 0 | 1.9 | 0 | 0 | 0 | 12.8252 | 14.844 | 1.5274
08:02:06 | 126 | 731.9074 | 40 | Umlauf | 99.4476 | Halten: Ampel | 0 | 0 | 1.9 | 0 | 0 | 0 | 12.8252 | 14.844 | 1.5315
08:02:07 | 127 | 731.9074 | 40 | Umlauf | 99.4461 | Halten: Ampel | 0 | 0 | 1.9 | 0 | 0 | 0 | 12.8252 | 14.844 | 1.5356
08:02:08 | 128 | 731.9074 | 40 | Umlauf | 99.4446 | Halten: Ampel | 0 | 0 | 1.9 | 0 | 0 | 0 | 12.8252 | 14.844 | 1.5397
08:02:09 | 129 | 731.9074 | 40 | Umlauf | 99.4431 | Halten: Ampel | 0 | 0 | 1.9 | 0 | 0 | 0 | 12.8252 | 14.844 | 1.5439
08:02:10 | 130 | 731.9074 | 40 | Umlauf | 99.4416 | Halten: Ampel | 0 | 0 | 1.9 | 0 | 0 | 0 | 12.8252 | 14.844 | 1.548
08:02:11 | 131 | 731.9074 | 40 | Umlauf | 99.4401 | Halten: Ampel | 0 | 0 | 1.9 | 0 | 0 | 0 | 12.8252 | 14.844 | 1.5521
08:02:12 | 132 | 731.9074 | 40 | Umlauf | 99.4386 | Halten: Ampel | 0 | 0 | 1.9 | 0 | 0 | 0 | 12.8252 | 14.844 | 1.5562
08:02:13 | 133 | 731.9074 | 40 | Umlauf | 99.4371 | Halten: Ampel | 0 | 0 | 1.9 | 0 | 0 | 0 | 12.8252 | 14.844 | 1.5604
08:02:14 | 134 | 731.9074 | 40 | Umlauf | 99.4356 | Halten: Ampel | 0 | 0 | 1.9 | 0 | 0 | 0 | 12.8252 | 14.844 | 1.5645
08:02:15 | 135 | 731.9074 | 40 | Umlauf | 99.4341 | Halten: Ampel | 0 | 0 | 1.9 | 0 | 0 | 0 | 12.8252 | 14.844 | 1.5686
08:02:16 | 136 | 731.9074 | 40 | Umlauf | 99.4326 | Halten: Ampel | 0 | 0 | 1.9 | 0 | 0 | 0 | 12.8252 | 14.844 | 1.5727
08:02:17 | 137 | 731.9074 | 40 | Umlauf | 99.4312 | Halten: Ampel | 0 | 0 | 1.9 | 0 | 0 | 0 | 12.8252 | 14.844 | 1.5769
08:02:18 | 138 | 731.9074 | 40 | Umlauf | 99.4297 | Halten: Ampel | 0 | 0 | 1.9 | 0 | 0 | 0 | 12.8252 | 14.844 | 1.581
08:02:19 | 139 | 731.9074 | 40 | Umlauf | 99.4282 | Halten: Ampel | 0 | 0 | 1.9 | 0 | 0 | 0 | 12.8252 | 14.844 | 1.5851
08:02:20 | 140 | 731.9074 | 40 | Umlauf | 99.4267 | Halten: Ampel | 0 | 0 | 1.9 | 0 | 0 | 0 | 12.8252 | 14.844 | 1.5892
08:02:21 | 141 | 731.9074 | 40 | Umlauf | 99.4252 | Halten: Ampel | 0 | 0 | 1.9 | 0 | 0 | 0 | 12.8252 | 14.844 | 1.5933
08:02:22 | 142 | 731.9074 | 40 | Umlauf | 99.4237 | Halten: Ampel | 0 | 0 | 1.9 | 0 | 0 | 0 | 12.8252 | 14.844 | 1.5975
08:02:23 | 143 | 731.9074 | 40 | Umlauf | 99.4222 | Halten: Ampel | 0 | 0 | 1.9 | 0 | 0 | 0 | 12.8252 | 14.844 | 1.6016
08:02:24 | 144 | 731.9074 | 40 | Umlauf | 99.4207 | Fahren | 0 | 50 | 2.3 | 1.0288 | 0 | 0 | 12.8252 | 14.844 | 1.6057
08:02:25 | 145 | 732.4218 | 40 | Umlauf | 99.4192 | Fahren | 3.7037 | 50 | 2.3 | 1.0288 | 0 | 36.2998 | 12.8252 | 56.8577 | 1.6215
08:02:26 | 146 | 733.965 | 40 | Umlauf | 99.4135 | Fahren | 7.4074 | 50 | 2.3 | 1.0288 | 0 | 72.6282 | 12.8252 | 98.9043 | 1.649
08:02:27 | 147 | 736.537 | 40 | Umlauf | 99.4036 | Fahren | 11.1111 | 50 | 2.3 | 1.0288 | 0 | 109.0134 | 12.8252 | 141.0169 | 1.6882
08:02:28 | 148 | 740.1379 | 40 | Umlauf | 99.3894 | Fahren | 14.8148 | 50 | 2.3 | 1.0288 | 0 | 145.4842 | 12.8252 | 183.2284 | 1.7391
08:02:29 | 149 | 744.7675 | 40 | Umlauf | 99.371 | Fahren | 18.5185 | 50 | 2.3 | 1.0288 | 0 | 160 | 12.8252 | 200.0292 | 1.7946
08:02:30 | 150 | 750.4259 | 40 | Umlauf | 99.3509 | Fahren | 22.2222 | 50 | 2.3 | 0.97165 | 0 | 160 | 12.8252 | 200.0292 | 1.8502
08:02:31 | 151 | 757.0846 | 40 | Umlauf | 99.3308 | Fahren | 25.7202 | 50 | 4.5 | 0.88168 | 0 | 160 | 12.8252 | 200.0292 | 1.9057
08:02:32 | 152 | 764.6699 | 40 | Umlauf | 99.3107 | Fahren | 28.8942 | 50 | 4.5 | 0.80005 | 0 | 160 | 12.8252 | 200.0292 | 1.9613
08:02:33 | 153 | 773.0961 | 40 | Umlauf | 99.2906 | Fahren | 31.7744 | 50 | 4.5 | 0.74422 | 0 | 160 | 12.8252 | 200.0292 | 2.0169
08:02:34 | 154 | 782.2945 | 40 | Umlauf | 99.2705 | Fahren | 34.4536 | 50 | 4.5 | 0.70288 | 67.5 | 160 | 12.8252 | 121.9042 | 2.0507
08:02:35 | 155 | 792.2163 | 40 | Umlauf | 99.2583 | Fahren | 36.9839 | 50 | 5.3 | 0.66383 | 67.5 | 160 | 12.8252 | 121.9042 | 2.0846
08:02:36 | 156 | 802.8216 | 40 | Umlauf | 99.246 | Fahren | 39.3737 | 50 | 5.3 | 0.62695 | 67.5 | 160 | 12.8252 | 121.9042 | 2.1185
08:02:37 | 157 | 814.0722 | 40 | Umlauf | 99.2338 | Fahren | 41.6307 | 50 | 0 | 0.60914 | 67.5 | 160 | 12.8252 | 121.9042 | 2.1523
08:02:38 | 158 | 825.9409 | 40 | Umlauf | 99.2215 | Fahren | 43.8237 | 50 | -0.3 | 0.59819 | 67.5 | 160 | 12.8252 | 121.9042 | 2.1862
08:02:39 | 159 | 838.4132 | 40 | Umlauf | 99.2093 | Korrektursekunde | 0 | 0 | -0.3 | 0 | 0 | 0 | 0 | -371.4685 | 2.083
08:02:40 | 160 | 838.4132 | 40 | Umlauf | 99.2466 | Korrektursekunde | 0 | 0 | -0.3 | 0 | 0 | 0 | 0 | -371.4685 | 1.9798
08:02:41 | 161 | 838.4132 | 40 | Umlauf | 99.2839 | Korrektursekunde | 0 | 0 | -0.3 | 0 | 0 | 0 | 0 | -371.4685 | 1.8766
08:02:42 | 162 | 838.4132 | 40 | Umlauf | 99.3212 | Halten: Bushaltestelle | 0 | 0 | -0.3 | 0 | 60 | 0 | 12.8252 | -40.759 | 1.8653
08:02:43 | 163 | 838.4132 | 40 | Umlauf | 99.3253 | Halten: Bushaltestelle | 0 | 0 | -0.3 | 0 | 60 | 0 | 12.8252 | -40.759 | 1.854
08:02:44 | 164 | 838.4132 | 40 | Umlauf | 99.3294 | Halten: Bushaltestelle | 0 | 0 | -0.3 | 0 | 60 | 0 | 12.8252 | -40.759 | 1.8427
08:02:45 | 165 | 838.4132 | 40 | Umlauf | 99.3335 | Halten: Bushaltestelle | 0 | 0 | -0.3 | 0 | 60 | 0 | 12.8252 | -40.759 | 1.8313
08:02:46 | 166 | 838.4132 | 40 | Umlauf | 99.3376 | Halten: Bushaltestelle | 0 | 0 | -0.3 | 0 | 60 | 0 | 12.8252 | -40.759 | 1.82
08:02:47 | 167 | 838.4132 | 40 | Umlauf | 99.3417 | Halten: Bushaltestelle | 0 | 0 | -0.3 | 0 | 60 | 0 | 12.8252 | -40.759 | 1.8087
08:02:48 | 168 | 838.4132 | 40 | Umlauf | 99.3458 | Halten: Bushaltestelle | 0 | 0 | -0.3 | 0 | 60 | 0 | 12.8252 | -40.759 | 1.7974
08:02:49 | 169 | 838.4132 | 40 | Umlauf | 99.3499 | Halten: Bushaltestelle | 0 | 0 | -0.3 | 0 | 60 | 0 | 12.8252 | -40.759 | 1.7861
08:02:50 | 170 | 838.4132 | 40 | Umlauf | 99.354 | Halten: Bushaltestelle | 0 | 0 | -0.3 | 0 | 60 | 0 | 12.8252 | -40.759 | 1.7747
08:02:51 | 171 | 838.4132 | 40 | Umlauf | 99.3581 | Halten: Bushaltestelle | 0 | 0 | -0.3 | 0 | 60 | 0 | 12.8252 | -40.759 | 1.7634
08:02:52 | 172 | 838.4132 | 40 | Umlauf | 99.3622 | Halten: Bushaltestelle | 0 | 0 | -0.3 | 0 | 60 | 0 | 12.8252 | -40.759 | 1.7521
08:02:53 | 173 | 838.4132 | 40 | Umlauf | 99.3663 | Halten: Bushaltestelle | 0 | 0 | -0.3 | 0 | 60 | 0 | 12.8252 | -40.759 | 1.7408
08:02:54 | 174 | 838.4132 | 40 | Umlauf | 99.3704 | Halten: Bushaltestelle | 0 | 0 | -0.3 | 0 | 60 | 0 | 12.8252 | -40.759 | 1.7294
08:02:55 | 175 | 838.4132 | 40 | Umlauf | 99.3745 | Halten: Bushaltestelle | 0 | 0 | -0.3 | 0 | 60 | 0 | 12.8252 | -40.759 | 1.7181
08:02:56 | 176 | 838.4132 | 40 | Umlauf | 99.3786 | Halten: Bushaltestelle | 0 | 0 | -0.3 | 0 | 60 | 0 | 12.8252 | -40.759 | 1.7068
08:02:57 | 177 | 838.4132 | 40 | Umlauf | 99.3827 | Halten: Bushaltestelle | 0 | 0 | -0.3 | 0 | 60 | 0 | 12.8252 | -40.759 | 1.6955
08:02:58 | 178 | 838.4132 | 40 | Umlauf | 99.3868 | Halten: Bushaltestelle | 0 | 0 | -0.3 | 0 | 60 | 0 | 12.8252 | -40.759 | 1.6842
08:02:59 | 179 | 838.4132 | 40 | Umlauf | 99.3909 | Halten: Bushaltestelle | 0 | 0 | -0.3 | 0 | 60 | 0 | 12.8252 | -40.759 | 1.6728
08:03:00 | 180 | 838.4132 | 40 | Umlauf | 99.395 | Halten: Bushaltestelle | 0 | 0 | -0.3 | 0 | 60 | 0 | 12.8252 | -40.759 | 1.6615
08:03:01 | 181 | 838.4132 | 40 | Umlauf | 99.399 | Halten: Bushaltestelle | 0 | 0 | -0.3 | 0 | 60 | 0 | 12.8252 | -40.759 | 1.6502
08:03:02 | 182 | 838.4132 | 40 | Umlauf | 99.4031 | Halten: Bushaltestelle | 0 | 0 | -0.3 | 0 | 60 | 0 | 12.8252 | -40.759 | 1.6389
08:03:03 | 183 | 838.4132 | 40 | Umlauf | 99.4072 | Halten: Bushaltestelle | 0 | 0 | -0.3 | 0 | 60 | 0 | 12.8252 | -40.759 | 1.6275
08:03:04 | 184 | 838.4132 | 40 | Umlauf | 99.4113 | Halten: Bushaltestelle | 0 | 0 | -0.3 | 0 | 60 | 0 | 12.8252 | -40.759 | 1.6162
08:03:05 | 185 | 838.4132 | 40 | Umlauf | 99.4154 | Halten: Bushaltestelle | 0 | 0 | -0.3 | 0 | 60 | 0 | 12.8252 | -40.759 | 1.6049
08:03:06 | 186 | 838.4132 | 40 | Umlauf | 99.4195 | Halten: Bushaltestelle | 0 | 0 | -0.3 | 0 | 60 | 0 | 12.8252 | -40.759 | 1.5936
08:03:07 | 187 | 838.4132 | 40 | Umlauf | 99.4236 | Halten: Bushaltestelle | 0 | 0 | -0.3 | 0 | 60 | 0 | 12.8252 | -40.759 | 1.5823
08:03:08 | 188 | 838.4132 | 40 | Umlauf | 99.4277 | Halten: Bushaltestelle | 0 | 0 | -0.3 | 0 | 60 | 0 | 12.8252 | -40.759 | 1.5709
08:03:09 | 189 | 838.4132 | 40 | Umlauf | 99.4318 | Halten: Bushaltestelle | 0 | 0 | -0.3 | 0 | 60 | 0 | 12.8252 | -40.759 | 1.5596
08:03:10 | 190 | 838.4132 | 40 | Umlauf | 99.4359 | Halten: Bushaltestelle | 0 | 0 | -0.3 | 0 | 60 | 0 | 12.8252 | -40.759 | 1.5483
08:03:11 | 191 | 838.4132 | 40 | Umlauf | 99.44 | Halten: Bushaltestelle | 0 | 0 | -0.3 | 0 | 60 | 0 | 12.8252 | -40.759 | 1.537
08:03:12 | 192 | 838.4132 | 40 | Umlauf | 99.4441 | Halten: Bushaltestelle | 0 | 0 | -0.3 | 0 | 60 | 0 | 12.8252 | -40.759 | 1.5256
08:03:13 | 193 | 838.4132 | 40 | Umlauf | 99.4482 | Halten: Bushaltestelle | 0 | 0 | -0.3 | 0 | 60 | 0 | 12.8252 | -40.759 | 1.5143
08:03:14 | 194 | 838.4132 | 40 | Umlauf | 99.4523 | Halten: Bushaltestelle | 0 | 0 | -0.3 | 0 | 60 | 0 | 12.8252 | -40.759 | 1.503
08:03:15 | 195 | 838.4132 | 40 | Umlauf | 99.4564 | Halten: Bushaltestelle | 0 | 0 | -0.3 | 0 | 60 | 0 | 12.8252 | -40.759 | 1.4917
08:03:16 | 196 | 838.4132 | 40 | Umlauf | 99.4605 | Halten: Bushaltestelle | 0 | 0 | -0.3 | 0 | 60 | 0 | 12.8252 | -40.759 | 1.4804
08:03:17 | 197 | 838.4132 | 40 | Umlauf | 99.4646 | Halten: Bushaltestelle | 0 | 0 | -0.3 | 0 | 60 | 0 | 12.8252 | -40.759 | 1.469
08:03:18 | 198 | 838.4132 | 40 | Umlauf | 99.4687 | Halten: Bushaltestelle | 0 | 0 | -0.3 | 0 | 60 | 0 | 12.8252 | -40.759 | 1.4577
08:03:19 | 199 | 838.4132 | 40 | Umlauf | 99.4728 | Halten: Bushaltestelle | 0 | 0 | -0.3 | 0 | 60 | 0 | 12.8252 | -40.759 | 1.4464
08:03:20 | 200 | 838.4132 | 40 | Umlauf | 99.4769 | Halten: Bushaltestelle | 0 | 0 | -0.3 | 0 | 60 | 0 | 12.8252 | -40.759 | 1.4351
08:03:21 | 201 | 838.4132 | 40 | Umlauf | 99.4809 | Halten: Bushaltestelle | 0 | 0 | -0.3 | 0 | 60 | 0 | 12.8252 | -40.759 | 1.4237
08:03:22 | 202 | 838.4132 | 40 | Umlauf | 99.485 | Halten: Bushaltestelle | 0 | 0 | -0.3 | 0 | 60 | 0 | 12.8252 | -40.759 | 1.4124
08:03:23 | 203 | 838.4132 | 40 | Umlauf | 99.4891 | Halten: Bushaltestelle | 0 | 0 | -0.3 | 0 | 60 | 0 | 12.8252 | -40.759 | 1.4011
08:03:24 | 204 | 838.4132 | 40 | Umlauf | 99.4932 | Halten: Bushaltestelle | 0 | 0 | -0.3 | 0 | 60 | 0 | 12.8252 | -40.759 | 1.3898
08:03:25 | 205 | 838.4132 | 40 | Umlauf | 99.4973 | Halten: Bushaltestelle | 0 | 0 | -0.3 | 0 | 60 | 0 | 12.8252 | -40.759 | 1.3785
08:03:26 | 206 | 838.4132 | 40 | Umlauf | 99.5014 | Halten: Bushaltestelle | 0 | 0 | -0.3 | 0 | 60 | 0 | 12.8252 | -40.759 | 1.3671
08:03:27 | 207 | 838.4132 | 40 | Umlauf | 99.5055 | Halten: Bushaltestelle | 0 | 0 | -0.3 | 0 | 60 | 0 | 12.8252 | -40.759 | 1.3558
08:03:28 | 208 | 838.4132 | 40 | Umlauf | 99.5096 | Halten: Bushaltestelle | 0 | 0 | -0.3 | 0 | 60 | 0 | 12.8252 | -40.759 | 1.3445
08:03:29 | 209 | 838.4132 | 40 | Umlauf | 99.5137 | Halten: Bushaltestelle | 0 | 0 | -0.3 | 0 | 60 | 0 | 12.8252 | -40.759 | 1.3332
08:03:30 | 210 | 838.4132 | 40 | Umlauf | 99.5178 | Halten: Bushaltestelle | 0 | 0 | -0.3 | 0 | 60 | 0 | 12.8252 | -40.759 | 1.3219
08:03:31 | 211 | 838.4132 | 40 | Umlauf | 99.5219 | Halten: Bushaltestelle | 0 | 0 | -0.3 | 0 | 60 | 0 | 12.8252 | -40.759 | 1.3105
08:03:32 | 212 | 838.4132 | 40 | Umlauf | 99.526 | Halten: Bushaltestelle | 0 | 0 | -0.3 | 0 | 60 | 0 | 12.8252 | -40.759 | 1.2992
08:03:33 | 213 | 838.4132 | 40 | Umlauf | 99.5301 | Halten: Bushaltestelle | 0 | 0 | -0.3 | 0 | 60 | 0 | 12.8252 | -40.759 | 1.2879
08:03:34 | 214 | 838.4132 | 40 | Umlauf | 99.5342 | Halten: Bushaltestelle | 0 | 0 | -0.3 | 0 | 60 | 0 | 12.8252 | -40.759 | 1.2766
08:03:35 | 215 | 838.4132 | 40 | Umlauf | 99.5383 | Halten: Bushaltestelle | 0 | 0 | -0.3 | 0 | 60 | 0 | 12.8252 | -40.759 | 1.2652
08:03:36 | 216 | 838.4132 | 40 | Umlauf | 99.5424 | Halten: Bushaltestelle | 0 | 0 | -0.3 | 0 | 60 | 0 | 12.8252 | -40.759 | 1.2539
08:03:37 | 217 | 838.4132 | 40 | Umlauf | 99.5465 | Halten: Bushaltestelle | 0 | 0 | -0.3 | 0 | 60 | 0 | 12.8252 | -40.759 | 1.2426
08:03:38 | 218 | 838.4132 | 40 | Umlauf | 99.5506 | Halten: Bushaltestelle | 0 | 0 | -0.3 | 0 | 60 | 0 | 12.8252 | -40.759 | 1.2313
08:03:39 | 219 | 838.4132 | 40 | Umlauf | 99.5547 | Halten: Bushaltestelle | 0 | 0 | -0.3 | 0 | 60 | 0 | 12.8252 | -40.759 | 1.22
08:03:40 | 220 | 838.4132 | 40 | Umlauf | 99.5588 | Halten: Bushaltestelle | 0 | 0 | -0.3 | 0 | 60 | 0 | 12.8252 | -40.759 | 1.2086
08:03:41 | 221 | 838.4132 | 40 | Umlauf | 99.5629 | Halten: Bushaltestelle | 0 | 0 | -0.3 | 0 | 60 | 0 | 12.8252 | -40.759 | 1.1973
08:03:42 | 222 | 838.4132 | 40 | Umlauf | 99.5669 | Halten: Bushaltestelle | 0 | 0 | -0.3 | 0 | 60 | 0 | 12.8252 | -40.759 | 1.186
08:03:43 | 223 | 838.4132 | 40 | Umlauf | 99.571 | Halten: Bushaltestelle | 0 | 0 | -0.3 | 0 | 60 | 0 | 12.8252 | -40.759 | 1.1747
08:03:44 | 224 | 838.4132 | 40 | Umlauf | 99.5751 | Halten: Bushaltestelle | 0 | 0 | -0.3 | 0 | 60 | 0 | 12.8252 | -40.759 | 1.1633
08:03:45 | 225 | 838.4132 | 40 | Umlauf | 99.5792 | Halten: Bushaltestelle | 0 | 0 | -0.3 | 0 | 60 | 0 | 12.8252 | -40.759 | 1.152
08:03:46 | 226 | 838.4132 | 40 | Umlauf | 99.5833 | Halten: Bushaltestelle | 0 | 0 | -0.3 | 0 | 60 | 0 | 12.8252 | -40.759 | 1.1407
08:03:47 | 227 | 838.4132 | 40 | Umlauf | 99.5874 | Halten: Bushaltestelle | 0 | 0 | -0.3 | 0 | 60 | 0 | 12.8252 | -40.759 | 1.1294
08:03:48 | 228 | 838.4132 | 40 | Umlauf | 99.5915 | Halten: Bushaltestelle | 0 | 0 | -0.3 | 0 | 60 | 0 | 12.8252 | -40.759 | 1.1181
08:03:49 | 229 | 838.4132 | 40 | Umlauf | 99.5956 | Halten: Bushaltestelle | 0 | 0 | -0.3 | 0 | 60 | 0 | 12.8252 | -40.759 | 1.1067
08:03:50 | 230 | 838.4132 | 40 | Umlauf | 99.5997 | Halten: Bushaltestelle | 0 | 0 | -0.3 | 0 | 60 | 0 | 12.8252 | -40.759 | 1.0954
08:03:51 | 231 | 838.4132 | 40 | Umlauf | 99.6038 | Halten: Bushaltestelle | 0 | 0 | -0.3 | 0 | 60 | 0 | 12.8252 | -40.759 | 1.0841
08:03:52 | 232 | 838.4132 | 40 | Umlauf | 99.6079 | Halten: Bushaltestelle | 0 | 0 | -0.3 | 0 | 60 | 0 | 12.8252 | -40.759 | 1.0728
08:03:53 | 233 | 838.4132 | 40 | Umlauf | 99.612 | Halten: Bushaltestelle | 0 | 0 | -0.3 | 0 | 60 | 0 | 12.8252 | -40.759 | 1.0614
08:03:54 | 234 | 838.4132 | 40 | Umlauf | 99.6161 | Halten: Bushaltestelle | 0 | 0 | -0.3 | 0 | 60 | 0 | 12.8252 | -40.759 | 1.0501
08:03:55 | 235 | 838.4132 | 40 | Umlauf | 99.6202 | Halten: Bushaltestelle | 0 | 0 | -0.3 | 0 | 60 | 0 | 12.8252 | -40.759 | 1.0388
08:03:56 | 236 | 838.4132 | 40 | Umlauf | 99.6243 | Halten: Bushaltestelle | 0 | 0 | -0.3 | 0 | 60 | 0 | 12.8252 | -40.759 | 1.0275
08:03:57 | 237 | 838.4132 | 40 | Umlauf | 99.6284 | Halten: Bushaltestelle | 0 | 0 | -0.3 | 0 | 60 | 0 | 12.8252 | -40.759 | 1.0162
08:03:58 | 238 | 838.4132 | 40 | Umlauf | 99.6325 | Halten: Bushaltestelle | 0 | 0 | -0.3 | 0 | 60 | 0 | 12.8252 | -40.759 | 1.0048
08:03:59 | 239 | 838.4132 | 40 | Umlauf | 99.6366 | Halten: Bushaltestelle | 0 | 0 | -0.3 | 0 | 60 | 0 | 12.8252 | -40.759 | 0.99351
08:04:00 | 240 | 838.4132 | 40 | Umlauf | 99.6407 | Fahren | 0 | 50 | -1.4 | 1.0288 | 67.5 | 0 | 12.8252 | -47.239 | 0.98039
08:04:01 | 241 | 838.9276 | 40 | Umlauf | 99.6454 | Fahren | 3.7037 | 50 | -1.4 | 1.0288 | 67.5 | 27.1222 | 12.8252 | -23.8054 | 0.97378
08:04:02 | 242 | 840.4708 | 40 | Umlauf | 99.6478 | Fahren | 7.4074 | 50 | -1.4 | 1.0288 | 67.5 | 54.2729 | 12.8252 | -0.34724 | 0.97368
08:04:03 | 243 | 843.0428 | 40 | Umlauf | 99.6478 | Fahren | 11.1111 | 50 | -1.4 | 1.0288 | 67.5 | 81.4806 | 12.8252 | 31.0252 | 0.9823
08:04:04 | 244 | 846.6436 | 40 | Umlauf | 99.6447 | Fahren | 14.8148 | 50 | -1.4 | 1.0288 | 67.5 | 108.7737 | 12.8252 | 62.6144 | 0.99969
08:04:05 | 245 | 851.2733 | 40 | Umlauf | 99.6384 | Fahren | 18.5185 | 50 | -1.4 | 1.0288 | 67.5 | 136.1807 | 12.8252 | 94.3355 | 1.0259
08:04:06 | 246 | 856.9317 | 40 | Umlauf | 99.6289 | Fahren | 22.2222 | 50 | -1.4 | 0.97165 | 67.5 | 154.7736 | 12.8252 | 115.8551 | 1.0581
08:04:07 | 247 | 863.5904 | 40 | Umlauf | 99.6173 | Fahren | 25.7202 | 50 | -1.6 | 0.88168 | 67.5 | 159.7762 | 12.8252 | 121.6451 | 1.0919
08:04:08 | 248 | 871.1757 | 40 | Umlauf | 99.6051 | Fahren | 28.8942 | 50 | -1.6 | 0.80005 | 67.5 | 160 | 12.8252 | 121.9042 | 1.1257
08:04:09 | 249 | 879.6019 | 40 | Umlauf | 99.5928 | Fahren | 31.7744 | 50 | -1.6 | 0.74422 | 67.5 | 160 | 12.8252 | 121.9042 | 1.1596
08:04:10 | 250 | 888.8002 | 40 | Umlauf | 99.5806 | Fahren | 34.4536 | 50 | -1.6 | 0.70288 | 0 | 160 | 12.8252 | 200.0292 | 1.2152
08:04:11 | 251 | 898.7221 | 40 | Umlauf | 99.5605 | Fahren | 36.9839 | 50 | 1 | 0.66383 | 0 | 160 | 12.8252 | 200.0292 | 1.2707
08:04:12 | 252 | 909.3273 | 40 | Umlauf | 99.5404 | Fahren | 39.3737 | 50 | -1.1 | 0.62695 | 0 | 160 | 12.8252 | 200.0292 | 1.3263
08:04:13 | 253 | 920.578 | 40 | Umlauf | 99.5203 | Fahren | 41.6307 | 50 | 1.2 | 0.60914 | 0 | 160 | 12.8252 | 200.0292 | 1.3819
08:04:14 | 254 | 932.4466 | 40 | Umlauf | 99.5002 | Fahren | 43.8237 | 50 | 1.2 | 0.59819 | 0 | 160 | 12.8252 | 200.0292 | 1.4374
08:04:15 | 255 | 944.919 | 40 | Umlauf | 99.4801 | Fahren | 45.9771 | 50 | 1.9 | 0.58744 | 0 | 160 | 12.8252 | 200.0292 | 1.493
08:04:16 | 256 | 957.9841 | 40 | Umlauf | 99.46 | Fahren | 48.0919 | 50 | 2.8 | 0.57688 | 0 | 160 | 12.8252 | 200.0292 | 1.5485
08:04:17 | 257 | 971.6314 | 40 | Umlauf | 99.4399 | Fahren | 50.1687 | 50 | 1.4 | -0.8 | 0 | -112.213 | 12.8252 | -85.8711 | 1.5247
08:04:18 | 258 | 985.1672 | 40 | Umlauf | 99.4485 | Fahren | 47.2887 | 50 | 2.9 | 0.58089 | 0 | 160 | 12.8252 | 200.0292 | 1.5803
08:04:19 | 259 | 998.5934 | 40 | Umlauf | 99.4284 | Korrektursekunde | 0 | 0 | 2.9 | 0 | 0 | 0 | 0 | -366.7968 | 1.4784
08:04:20 | 260 | 998.5934 | 40 | Umlauf | 99.4653 | Korrektursekunde | 0 | 0 | 2.9 | 0 | 0 | 0 | 0 | -366.7968 | 1.3765
08:04:21 | 261 | 998.5934 | 40 | Umlauf | 99.5021 | Korrektursekunde | 0 | 0 | 2.9 | 0 | 0 | 0 | 0 | -366.7968 | 1.2746
08:04:22 | 262 | 998.5934 | 40 | Umlauf | 99.539 | Korrektursekunde | 0 | 0 | 2.9 | 0 | 0 | 0 | 0 | -366.7968 | 1.1727
08:04:23 | 263 | 998.5934 | 40 | Umlauf | 99.5758 | Halten: Ampel | 0 | 0 | 2.9 | 0 | 0 | 0 | 12.8252 | 14.844 | 1.1768
08:04:24 | 264 | 998.5934 | 40 | Umlauf | 99.5744 | Halten: Ampel | 0 | 0 | 2.9 | 0 | 0 | 0 | 12.8252 | 14.844 | 1.1809
08:04:25 | 265 | 998.5934 | 40 | Umlauf | 99.5729 | Halten: Ampel | 0 | 0 | 2.9 | 0 | 0 | 0 | 12.8252 | 14.844 | 1.1851
08:04:26 | 266 | 998.5934 | 40 | Umlauf | 99.5714 | Halten: Ampel | 0 | 0 | 2.9 | 0 | 0 | 0 | 12.8252 | 14.844 | 1.1892
08:04:27 | 267 | 998.5934 | 40 | Umlauf | 99.5699 | Halten: Ampel | 0 | 0 | 2.9 | 0 | 0 | 0 | 12.8252 | 14.844 | 1.1933
08:04:28 | 268 | 998.5934 | 40 | Umlauf | 99.5684 | Halten: Ampel | 0 | 0 | 2.9 | 0 | 0 | 0 | 12.8252 | 14.844 | 1.1974
08:04:29 | 269 | 998.5934 | 40 | Umlauf | 99.5669 | Halten: Ampel | 0 | 0 | 2.9 | 0 | 0 | 0 | 12.8252 | 14.844 | 1.2016
08:04:30 | 270 | 998.5934 | 40 | Umlauf | 99.5654 | Halten: Ampel | 0 | 0 | 2.9 | 0 | 0 | 0 | 12.8252 | 14.844 | 1.2057
08:04:31 | 271 | 998.5934 | 40 | Umlauf | 99.5639 | Halten: Ampel | 0 | 0 | 2.9 | 0 | 0 | 0 | 12.8252 | 14.844 | 1.2098
08:04:32 | 272 | 998.5934 | 40 | Umlauf | 99.5624 | Halten: Ampel | 0 | 0 | 2.9 | 0 | 0 | 0 | 12.8252 | 14.844 | 1.2139
08:04:33 | 273 | 998.5934 | 40 | Umlauf | 99.5609 | Halten: Ampel | 0 | 0 | 2.9 | 0 | 0 | 0 | 12.8252 | 14.844 | 1.2181
08:04:34 | 274 | 998.5934 | 40 | Umlauf | 99.5594 | Halten: Ampel | 0 | 0 | 2.9 | 0 | 0 | 0 | 12.8252 | 14.844 | 1.2222
08:04:35 | 275 | 998.5934 | 40 | Umlauf | 99.558 | Halten: Ampel | 0 | 0 | 2.9 | 0 | 0 | 0 | 12.8252 | 14.844 | 1.2263
08:04:36 | 276 | 998.5934 | 40 | Umlauf | 99.5565 | Halten: Ampel | 0 | 0 | 2.9 | 0 | 0 | 0 | 12.8252 | 14.844 | 1.2304
08:04:37 | 277 | 998.5934 | 40 | Umlauf | 99.555 | Halten: Ampel | 0 | 0 | 2.9 | 0 | 0 | 0 | 12.8252 | 14.844 | 1.2345
08:04:38 | 278 | 998.5934 | 40 | Umlauf | 99.5535 | Halten: Ampel | 0 | 0 | 2.9 | 0 | 0 | 0 | 12.8252 | 14.844 | 1.2387
08:04:39 | 279 | 998.5934 | 40 | Umlauf | 99.552 | Halten: Ampel | 0 | 0 | 2.9 | 0 | 0 | 0 | 12.8252 | 14.844 | 1.2428
08:04:40 | 280 | 998.5934 | 40 | Umlauf | 99.5505 | Halten: Ampel | 0 | 0 | 2.9 | 0 | 0 | 0 | 12.8252 | 14.844 | 1.2469
08:04:41 | 281 | 998.5934 | 40 | Umlauf | 99.549 | Halten: Ampel | 0 | 0 | 2.9 | 0 | 0 | 0 | 12.8252 | 14.844 | 1.251
08:04:42 | 282 | 998.5934 | 40 | Umlauf | 99.5475 | Halten: Ampel | 0 | 0 | 2.9 | 0 | 0 | 0 | 12.8252 | 14.844 | 1.2552
08:04:43 | 283 | 998.5934 | 40 | Umlauf | 99.546 | Fahren | 0 | 50 | 1.2 | 1.0288 | 0 | 0 | 12.8252 | 14.844 | 1.2593
08:04:44 | 284 | 999.1078 | 40 | Umlauf | 99.5445 | Fahren | 3.7037 | 50 | 1.2 | 1.0288 | 0 | 33.5726 | 12.8252 | 53.7012 | 1.2742
08:04:45 | 285 | 1000.651 | 40 | Umlauf | 99.5391 | Fahren | 7.4074 | 50 | 1.2 | 1.0288 | 0 | 67.1737 | 12.8252 | 92.5914 | 1.2999
08:04:46 | 286 | 1003.223 | 40 | Umlauf | 99.5298 | Fahren | 11.1111 | 50 | 1.2 | 1.0288 | 0 | 100.8318 | 12.8252 | 131.5475 | 1.3365
08:04:47 | 287 | 1006.8238 | 40 | Umlauf | 99.5166 | Fahren | 14.8148 | 50 | 1.2 | 1.0288 | 0 | 134.5753 | 12.8252 | 170.6025 | 1.3839
08:04:48 | 288 | 1011.4535 | 40 | Umlauf | 99.4995 | Fahren | 18.5185 | 50 | 1.2 | 1.0288 | 0 | 160 | 12.8252 | 200.0292 | 1.4394
08:04:49 | 289 | 1017.1119 | 40 | Umlauf | 99.4794 | Fahren | 22.2222 | 50 | 1.2 | 0.97165 | 0 | 160 | 12.8252 | 200.0292 | 1.495
08:04:50 | 290 | 1023.7706 | 40 | Umlauf | 99.4593 | Fahren | 25.7202 | 50 | 1.2 | 0.88168 | 0 | 160 | 12.8252 | 200.0292 | 1.5505
08:04:51 | 291 | 1031.3559 | 40 | Umlauf | 99.4392 | Fahren | 28.8942 | 50 | 0 | 0.80005 | 0 | 160 | 12.8252 | 200.0292 | 1.6061
08:04:52 | 292 | 1039.7821 | 40 | Umlauf | 99.4191 | Fahren | 31.7744 | 50 | 0 | 0.74422 | 0 | 160 | 12.8252 | 200.0292 | 1.6617
08:04:53 | 293 | 1048.9804 | 40 | Umlauf | 99.399 | Fahren | 34.4536 | 50 | 0 | 0.70288 | 0 | 160 | 12.8252 | 200.0292 | 1.7172
08:04:54 | 294 | 1058.9023 | 40 | Umlauf | 99.3789 | Fahren | 36.9839 | 50 | 0 | 0.66383 | 0 | 160 | 12.8252 | 200.0292 | 1.7728
08:04:55 | 295 | 1069.5075 | 40 | Umlauf | 99.3588 | Fahren | 39.3737 | 50 | 0 | 0.62695 | 0 | 160 | 12.8252 | 200.0292 | 1.8284
08:04:56 | 296 | 1080.7582 | 40 | Umlauf | 99.3387 | Fahren | 41.6307 | 50 | 0 | 0.60914 | 0 | 160 | 12.8252 | 200.0292 | 1.8839
08:04:57 | 297 | 1092.6268 | 40 | Umlauf | 99.3186 | Fahren | 43.8237 | 50 | 0 | 0.59819 | 0 | 160 | 12.8252 | 200.0292 | 1.9395
08:04:58 | 298 | 1105.0992 | 40 | Umlauf | 99.2985 | Fahren | 45.9771 | 50 | -2.3 | 0.58744 | 0 | 160 | 12.8252 | 200.0292 | 1.9951
08:04:59 | 299 | 1118.1643 | 40 | Umlauf | 99.2784 | Fahren | 48.0919 | 50 | -2.9 | 0.57688 | 0 | 160 | 12.8252 | 200.0292 | 2.0506
08:05:00 | 300 | 1131.8116 | 40 | Umlauf | 99.2583 | Fahren | 50.1687 | 50 | -2.9 | -0.8 | 0 | -160 | 12.8252 | -127.159 | 2.0153
08:05:01 | 301 | 1145.3474 | 40 | Umlauf | 99.2711 | Fahren | 47.2887 | 50 | -1.9 | 0.58089 | 0 | 160 | 12.8252 | 200.0292 | 2.0709
08:05:02 | 302 | 1158.7736 | 40 | Umlauf | 99.251 | Fahren | 49.3799 | 50 | -1.9 | 0.57045 | 0 | 160 | 12.8252 | 200.0292 | 2.1264
08:05:03 | 303 | 1172.7755 | 40 | Umlauf | 99.2309 | Fahren | 51.4336 | 50 | -1.9 | -0.8 | 0 | -160 | 12.8252 | -127.159 | 2.0911
08:05:04 | 304 | 1186.6626 | 40 | Umlauf | 99.2437 | Fahren | 48.5536 | 50 | -1.9 | 0.57458 | 0 | 160 | 12.8252 | 200.0292 | 2.1467
08:05:05 | 305 | 1200.4369 | 40 | Umlauf | 99.2236 | Fahren | 50.622 | 50 | -1.9 | -0.8 | 0 | -160 | 12.8252 | -127.159 | 2.1113
08:05:06 | 306 | 1214.0986 | 40 | Umlauf | 99.2363 | Fahren | 47.742 | 50 | -1.9 | 0.57863 | 0 | 160 | 12.8252 | 200.0292 | 2.1669
08:05:07 | 307 | 1227.6496 | 40 | Umlauf | 99.2163 | Fahren | 49.8251 | 50 | -1.9 | 0.56823 | 0 | 160 | 12.8252 | 200.0292 | 2.2225
08:05:08 | 308 | 1241.774 | 40 | Umlauf | 99.1962 | Fahren | 51.8707 | 50 | -3.3 | -0.8 | 0 | -160 | 12.8252 | -127.159 | 2.1872
08:05:09 | 309 | 1255.7826 | 40 | Umlauf | 99.2089 | Fahren | 48.9907 | 50 | -9.1 | 0.5724 | 0 | -25.6178 | 12.8252 | -11.0528 | 2.1841
08:05:10 | 310 | 1269.6773 | 40 | Umlauf | 99.21 | Fahren | 51.0514 | 50 | -5.1 | -0.8 | 0 | -160 | 12.8252 | -127.159 | 2.1488
08:05:11 | 311 | 1283.4582 | 40 | Umlauf | 99.2228 | Fahren | 48.1714 | 50 | -5.1 | 0.57649 | 0 | 90.2462 | 12.8252 | 119.2955 | 2.1819
08:05:12 | 312 | 1297.1274 | 40 | Umlauf | 99.2108 | Fahren | 50.2467 | 50 | 3.9 | -0.8 | 0 | -58.1046 | 12.8252 | -39.1214 | 2.171
08:05:13 | 313 | 1310.6848 | 40 | Umlauf | 99.2148 | Fahren | 47.3667 | 50 | 7.9 | 0.5805 | 0 | 160 | 12.8252 | 200.0292 | 2.2266
08:05:14 | 314 | 1324.1325 | 40 | Umlauf | 99.1947 | Fahren | 49.4565 | 50 | 7.9 | 0.57007 | 0 | 160 | 12.8252 | 200.0292 | 2.2822
08:05:15 | 315 | 1338.1555 | 40 | Umlauf | 99.1746 | Fahren | 51.5088 | 50 | 7.9 | -0.8 | 0 | 45.5379 | 12.8252 | 67.5499 | 2.3009
08:05:16 | 316 | 1352.0635 | 40 | Umlauf | 99.1678 | Fahren | 48.6288 | 50 | 3.2 | 0.5742 | 0 | 160 | 12.8252 | 200.0292 | 2.3565
08:05:17 | 317 | 1365.8586 | 40 | Umlauf | 99.1477 | Fahren | 50.6959 | 50 | 3.2 | -0.8 | 0 | -73.8 | 12.8252 | -52.6822 | 2.3419
08:05:18 | 318 | 1379.5408 | 40 | Umlauf | 99.153 | Fahren | 47.8159 | 50 | 4.7 | 0.57826 | 0 | 160 | 12.8252 | 200.0292 | 2.3974
08:05:19 | 319 | 1393.1121 | 40 | Umlauf | 99.1329 | Fahren | 49.8976 | 50 | 2.1 | 0.56787 | 0 | 160 | 12.8252 | 200.0292 | 2.453
08:05:20 | 320 | 1407.2565 | 40 | Umlauf | 99.1128 | Fahren | 51.942 | 50 | 2.1 | -0.8 | 0 | -99.8942 | 12.8252 | -75.2276 | 2.4321
08:05:21 | 321 | 1421.2848 | 40 | Umlauf | 99.1203 | Korrektursekunde | 0 | 0 | 2.1 | 0 | 0 | 0 | 0 | -338.7584 | 2.338
08:05:22 | 322 | 1421.2848 | 40 | Umlauf | 99.1544 | Korrektursekunde | 0 | 0 | 2.1 | 0 | 0 | 0 | 0 | -338.7584 | 2.2439
08:05:23 | 323 | 1421.2848 | 40 | Umlauf | 99.1884 | Korrektursekunde | 0 | 0 | 2.1 | 0 | 0 | 0 | 0 | -338.7584 | 2.1498
08:05:24 | 324 | 1421.2848 | 40 | Umlauf | 99.2224 | Korrektursekunde | 0 | 0 | 2.1 | 0 | 0 | 0 | 0 | -338.7584 | 2.0557
08:05:25 | 325 | 1421.2848 | 40 | Umlauf | 99.2565 | Halten: Ampel | 0 | 0 | 2.1 | 0 | 0 | 0 | 12.8252 | 14.844 | 2.0598
08:05:26 | 326 | 1421.2848 | 40 | Umlauf | 99.255 | Halten: Ampel | 0 | 0 | 2.1 | 0 | 0 | 0 | 12.8252 | 14.844 | 2.0639
08:05:27 | 327 | 1421.2848 | 40 | Umlauf | 99.2535 | Halten: Ampel | 0 | 0 | 2.1 | 0 | 0 | 0 | 12.8252 | 14.844 | 2.0681
08:05:28 | 328 | 1421.2848 | 40 | Umlauf | 99.252 | Halten: Ampel | 0 | 0 | 2.1 | 0 | 0 | 0 | 12.8252 | 14.844 | 2.0722
08:05:29 | 329 | 1421.2848 | 40 | Umlauf | 99.2505 | Halten: Ampel | 0 | 0 | 2.1 | 0 | 0 | 0 | 12.8252 | 14.844 | 2.0763
08:05:30 | 330 | 1421.2848 | 40 | Umlauf | 99.249 | Halten: Ampel | 0 | 0 | 2.1 | 0 | 0 | 0 | 12.8252 | 14.844 | 2.0804
08:05:31 | 331 | 1421.2848 | 40 | Umlauf | 99.2475 | Halten: Ampel | 0 | 0 | 2.1 | 0 | 0 | 0 | 12.8252 | 14.844 | 2.0845
08:05:32 | 332 | 1421.2848 | 40 | Umlauf | 99.246 | Halten: Ampel | 0 | 0 | 2.1 | 0 | 0 | 0 | 12.8252 | 14.844 | 2.0887
08:05:33 | 333 | 1421.2848 | 40 | Umlauf | 99.2445 | Halten: Ampel | 0 | 0 | 2.1 | 0 | 0 | 0 | 12.8252 | 14.844 | 2.0928
08:05:34 | 334 | 1421.2848 | 40 | Umlauf | 99.2431 | Halten: Ampel | 0 | 0 | 2.1 | 0 | 0 | 0 | 12.8252 | 14.844 | 2.0969
08:05:35 | 335 | 1421.2848 | 40 | Umlauf | 99.2416 | Halten: Ampel | 0 | 0 | 2.1 | 0 | 0 | 0 | 12.8252 | 14.844 | 2.101
08:05:36 | 336 | 1421.2848 | 40 | Umlauf | 99.2401 | Halten: Ampel | 0 | 0 | 2.1 | 0 | 0 | 0 | 12.8252 | 14.844 | 2.1052
08:05:37 | 337 | 1421.2848 | 40 | Umlauf | 99.2386 | Halten: Ampel | 0 | 0 | 2.1 | 0 | 0 | 0 | 12.8252 | 14.844 | 2.1093
08:05:38 | 338 | 1421.2848 | 40 | Umlauf | 99.2371 | Halten: Ampel | 0 | 0 | 2.1 | 0 | 0 | 0 | 12.8252 | 14.844 | 2.1134
08:05:39 | 339 | 1421.2848 | 40 | Umlauf | 99.2356 | Halten: Ampel | 0 | 0 | 2.1 | 0 | 0 | 0 | 12.8252 | 14.844 | 2.1175
08:05:40 | 340 | 1421.2848 | 40 | Umlauf | 99.2341 | Halten: Ampel | 0 | 0 | 2.1 | 0 | 0 | 0 | 12.8252 | 14.844 | 2.1217
08:05:41 | 341 | 1421.2848 | 40 | Umlauf | 99.2326 | Halten: Ampel | 0 | 0 | 2.1 | 0 | 0 | 0 | 12.8252 | 14.844 | 2.1258
08:05:42 | 342 | 1421.2848 | 40 | Umlauf | 99.2311 | Halten: Ampel | 0 | 0 | 2.1 | 0 | 0 | 0 | 12.8252 | 14.844 | 2.1299
08:05:43 | 343 | 1421.2848 | 40 | Umlauf | 99.2296 | Halten: Ampel | 0 | 0 | 2.1 | 0 | 0 | 0 | 12.8252 | 14.844 | 2.134
08:05:44 | 344 | 1421.2848 | 40 | Umlauf | 99.2281 | Halten: Ampel | 0 | 0 | 2.1 | 0 | 0 | 0 | 12.8252 | 14.844 | 2.1381
08:05:45 | 345 | 1421.2848 | 40 | Umlauf | 99.2267 | Fahren | 0 | 50 | 2 | 1.0288 | 0 | 0 | 12.8252 | 14.844 | 2.1423
08:05:46 | 346 | 1421.7992 | 40 | Umlauf | 99.2252 | Fahren | 3.7037 | 50 | 2 | 1.0288 | 0 | 35.5563 | 12.8252 | 55.9971 | 2.1578
08:05:47 | 347 | 1423.3424 | 40 | Umlauf | 99.2195 | Fahren | 7.4074 | 50 | 2 | 1.0288 | 0 | 71.141 | 12.8252 | 97.1831 | 2.1848
08:05:48 | 348 | 1425.9144 | 40 | Umlauf | 99.2098 | Fahren | 11.1111 | 50 | 2 | 1.0288 | 0 | 106.7827 | 12.8252 | 138.4351 | 2.2233
08:05:49 | 349 | 1429.5153 | 40 | Umlauf | 99.1959 | Fahren | 14.8148 | 50 | 4.8 | 1.0288 | 0 | 160 | 12.8252 | 200.0292 | 2.2788
08:05:50 | 350 | 1434.1449 | 40 | Umlauf | 99.1758 | Fahren | 18.5185 | 50 | 3.6 | 1.0288 | 0 | 160 | 12.8252 | 200.0292 | 2.3344
08:05:51 | 351 | 1439.8033 | 40 | Umlauf | 99.1557 | Fahren | 22.2222 | 50 | 3.6 | 0.97165 | 0 | 160 | 12.8252 | 200.0292 | 2.39
08:05:52 | 352 | 1446.462 | 40 | Umlauf | 99.1356 | Fahren | 25.7202 | 50 | 3.6 | 0.88168 | 0 | 160 | 12.8252 | 200.0292 | 2.4455
08:05:53 | 353 | 1454.0473 | 40 | Umlauf | 99.1155 | Fahren | 28.8942 | 50 | -3.2 | 0.80005 | 0 | 132.3747 | 12.8252 | 168.0555 | 2.4922
08:05:54 | 354 | 1462.4735 | 40 | Umlauf | 99.0986 | Fahren | 31.7744 | 50 | -2.2 | 0.74422 | 0 | 154.8514 | 12.8252 | 194.0702 | 2.5461
08:05:55 | 355 | 1471.6719 | 40 | Umlauf | 99.0791 | Fahren | 34.4536 | 50 | -2.2 | 0.70288 | 0 | 158.4345 | 12.8252 | 198.2173 | 2.6012
08:05:56 | 356 | 1481.5937 | 40 | Umlauf | 99.0592 | Fahren | 36.9839 | 50 | -2.2 | 0.66383 | 0 | 160 | 12.8252 | 200.0292 | 2.6567
08:05:57 | 357 | 1492.199 | 40 | Umlauf | 99.0391 | Fahren | 39.3737 | 50 | -2.2 | 0.62695 | 0 | 160 | 12.8252 | 200.0292 | 2.7123
08:05:58 | 358 | 1503.4496 | 40 | Umlauf | 99.019 | Fahren | 41.6307 | 50 | -2.2 | 0.60914 | 0 | 160 | 12.8252 | 200.0292 | 2.7679
08:05:59 | 359 | 1515.3182 | 40 | Umlauf | 98.9989 | Fahren | 43.8237 | 50 | -2.2 | 0.59819 | 0 | 160 | 12.8252 | 200.0292 | 2.8234
08:06:00 | 360 | 1527.7906 | 40 | Umlauf | 98.9788 | Fahren | 45.9771 | 50 | 0.3 | 0.58744 | 0 | 160 | 12.8252 | 200.0292 | 2.879
08:06:01 | 361 | 1540.8557 | 40 | Umlauf | 98.9587 | Korrektursekunde | 0 | 0 | 0.3 | 0 | 0 | 0 | 0 | -274.8781 | 2.8026
08:06:02 | 362 | 1540.8557 | 40 | Umlauf | 98.9863 | Korrektursekunde | 0 | 0 | 0.3 | 0 | 0 | 0 | 0 | -274.8781 | 2.7263
08:06:03 | 363 | 1540.8557 | 40 | Umlauf | 99.0139 | Korrektursekunde | 0 | 0 | 0.3 | 0 | 0 | 0 | 0 | -274.8781 | 2.6499
08:06:04 | 364 | 1540.8557 | 40 | Umlauf | 99.0415 | Korrektursekunde | 0 | 0 | 0.3 | 0 | 0 | 0 | 0 | -274.8781 | 2.5736
08:06:05 | 365 | 1540.8557 | 40 | Umlauf | 99.0692 | Halten: Ampel | 0 | 0 | 0.3 | 0 | 0 | 0 | 12.8252 | 14.844 | 2.5777
08:06:06 | 366 | 1540.8557 | 40 | Umlauf | 99.0677 | Halten: Ampel | 0 | 0 | 0.3 | 0 | 0 | 0 | 12.8252 | 14.844 | 2.5818
08:06:07 | 367 | 1540.8557 | 40 | Umlauf | 99.0662 | Halten: Ampel | 0 | 0 | 0.3 | 0 | 0 | 0 | 12.8252 | 14.844 | 2.586
08:06:08 | 368 | 1540.8557 | 40 | Umlauf | 99.0647 | Halten: Ampel | 0 | 0 | 0.3 | 0 | 0 | 0 | 12.8252 | 14.844 | 2.5901
08:06:09 | 369 | 1540.8557 | 40 | Umlauf | 99.0632 | Halten: Ampel | 0 | 0 | 0.3 | 0 | 0 | 0 | 12.8252 | 14.844 | 2.5942
08:06:10 | 370 | 1540.8557 | 40 | Umlauf | 99.0617 | Halten: Ampel | 0 | 0 | 0.3 | 0 | 0 | 0 | 12.8252 | 14.844 | 2.5983
08:06:11 | 371 | 1540.8557 | 40 | Umlauf | 99.0602 | Halten: Ampel | 0 | 0 | 0.3 | 0 | 0 | 0 | 12.8252 | 14.844 | 2.6024
08:06:12 | 372 | 1540.8557 | 40 | Umlauf | 99.0587 | Halten: Ampel | 0 | 0 | 0.3 | 0 | 0 | 0 | 12.8252 | 14.844 | 2.6066
08:06:13 | 373 | 1540.8557 | 40 | Umlauf | 99.0572 | Halten: Ampel | 0 | 0 | 0.3 | 0 | 0 | 0 | 12.8252 | 14.844 | 2.6107
08:06:14 | 374 | 1540.8557 | 40 | Umlauf | 99.0557 | Halten: Ampel | 0 | 0 | 0.3 | 0 | 0 | 0 | 12.8252 | 14.844 | 2.6148
08:06:15 | 375 | 1540.8557 | 40 | Umlauf | 99.0542 | Halten: Ampel | 0 | 0 | 0.3 | 0 | 0 | 0 | 12.8252 | 14.844 | 2.6189
08:06:16 | 376 | 1540.8557 | 40 | Umlauf | 99.0528 | Halten: Ampel | 0 | 0 | 0.3 | 0 | 0 | 0 | 12.8252 | 14.844 | 2.6231
08:06:17 | 377 | 1540.8557 | 40 | Umlauf | 99.0513 | Halten: Ampel | 0 | 0 | 0.3 | 0 | 0 | 0 | 12.8252 | 14.844 | 2.6272
08:06:18 | 378 | 1540.8557 | 40 | Umlauf | 99.0498 | Halten: Ampel | 0 | 0 | 0.3 | 0 | 0 | 0 | 12.8252 | 14.844 | 2.6313
08:06:19 | 379 | 1540.8557 | 40 | Umlauf | 99.0483 | Halten: Ampel | 0 | 0 | 0.3 | 0 | 0 | 0 | 12.8252 | 14.844 | 2.6354
08:06:20 | 380 | 1540.8557 | 40 | Umlauf | 99.0468 | Halten: Ampel | 0 | 0 | 0.3 | 0 | 0 | 0 | 12.8252 | 14.844 | 2.6396
08:06:21 | 381 | 1540.8557 | 40 | Umlauf | 99.0453 | Halten: Ampel | 0 | 0 | 0.3 | 0 | 0 | 0 | 12.8252 | 14.844 | 2.6437
08:06:22 | 382 | 1540.8557 | 40 | Umlauf | 99.0438 | Halten: Ampel | 0 | 0 | 0.3 | 0 | 0 | 0 | 12.8252 | 14.844 | 2.6478
08:06:23 | 383 | 1540.8557 | 40 | Umlauf | 99.0423 | Halten: Ampel | 0 | 0 | 0.3 | 0 | 0 | 0 | 12.8252 | 14.844 | 2.6519
08:06:24 | 384 | 1540.8557 | 40 | Umlauf | 99.0408 | Halten: Ampel | 0 | 0 | 0.3 | 0 | 0 | 0 | 12.8252 | 14.844 | 2.656
08:06:25 | 385 | 1540.8557 | 40 | Umlauf | 99.0393 | Fahren | 0 | 50 | 5.6 | 1.0288 | 0 | 0 | 12.8252 | 14.844 | 2.6602
08:06:26 | 386 | 1541.3701 | 40 | Umlauf | 99.0378 | Fahren | 3.7037 | 50 | 5.6 | 1.0288 | 0 | 44.4624 | 12.8252 | 66.3051 | 2.6786
08:06:27 | 387 | 1542.9133 | 40 | Umlauf | 99.0312 | Fahren | 7.4074 | 50 | 5.6 | 1.0288 | 0 | 88.9533 | 12.8252 | 117.7992 | 2.7113
08:06:28 | 388 | 1545.4854 | 40 | Umlauf | 99.0193 | Fahren | 11.1111 | 50 | 5.6 | 1.0288 | 0 | 133.5012 | 12.8252 | 169.3592 | 2.7584
08:06:29 | 389 | 1549.0862 | 40 | Umlauf | 99.0023 | Fahren | 14.8148 | 50 | 5.6 | 1.0288 | 0 | 160 | 12.8252 | 200.0292 | 2.8139
08:06:30 | 390 | 1553.7158 | 40 | Umlauf | 98.9822 | Fahren | 18.5185 | 50 | 5.6 | 1.0288 | 0 | 160 | 12.8252 | 200.0292 | 2.8695
08:06:31 | 391 | 1559.3743 | 40 | Umlauf | 98.9621 | Fahren | 22.2222 | 50 | 5.6 | 0.97165 | 0 | 160 | 12.8252 | 200.0292 | 2.925
08:06:32 | 392 | 1566.0329 | 40 | Umlauf | 98.942 | Fahren | 25.7202 | 50 | 5.6 | 0.88168 | 0 | 160 | 12.8252 | 200.0292 | 2.9806
08:06:33 | 393 | 1573.6182 | 40 | Umlauf | 98.9219 | Fahren | 28.8942 | 50 | 5.6 | 0.80005 | 0 | 160 | 12.8252 | 200.0292 | 3.0362
08:06:34 | 394 | 1582.0444 | 40 | Umlauf | 98.9018 | Fahren | 31.7744 | 50 | 5.6 | 0.74422 | 0 | 160 | 12.8252 | 200.0292 | 3.0917
08:06:35 | 395 | 1591.2428 | 40 | Umlauf | 98.8818 | Fahren | 34.4536 | 50 | 5.6 | 0.70288 | 0 | 160 | 12.8252 | 200.0292 | 3.1473
08:06:36 | 396 | 1601.1647 | 40 | Umlauf | 98.8617 | Fahren | 36.9839 | 50 | 5.6 | 0.66383 | 0 | 160 | 12.8252 | 200.0292 | 3.2029
08:06:37 | 397 | 1611.7699 | 40 | Umlauf | 98.8416 | Fahren | 39.3737 | 50 | 5.6 | 0.62695 | 0 | 160 | 12.8252 | 200.0292 | 3.2584
08:06:38 | 398 | 1623.0205 | 40 | Umlauf | 98.8215 | Fahren | 41.6307 | 50 | -1.6 | 0.60914 | 0 | 160 | 12.8252 | 200.0292 | 3.314
08:06:39 | 399 | 1634.8892 | 40 | Umlauf | 98.8014 | Fahren | 43.8237 | 50 | -1.6 | 0.59819 | 0 | 160 | 12.8252 | 200.0292 | 3.3696
08:06:40 | 400 | 1647.3615 | 40 | Umlauf | 98.7813 | Fahren | 45.9771 | 50 | -1.6 | 0.58744 | 0 | 160 | 12.8252 | 200.0292 | 3.4251
08:06:41 | 401 | 1660.4267 | 40 | Umlauf | 98.7612 | Fahren | 48.0919 | 50 | -0.8 | 0.57688 | 0 | 160 | 12.8252 | 200.0292 | 3.4807
08:06:42 | 402 | 1674.074 | 40 | Umlauf | 98.7411 | Fahren | 50.1687 | 50 | -0.2 | -0.8 | 0 | -146.9319 | 12.8252 | -115.8682 | 3.4485
08:06:43 | 403 | 1687.6097 | 40 | Umlauf | 98.7527 | Fahren | 47.2887 | 50 | 0.2 | 0.58089 | 0 | 160 | 12.8252 | 200.0292 | 3.5041
08:06:44 | 404 | 1701.0359 | 40 | Umlauf | 98.7326 | Fahren | 49.3799 | 50 | 0.8 | 0.57045 | 0 | 160 | 12.8252 | 200.0292 | 3.5596
08:06:45 | 405 | 1715.0378 | 40 | Umlauf | 98.7125 | Fahren | 51.4336 | 50 | -0.7 | -0.8 | 0 | -160 | 12.8252 | -127.159 | 3.5243
08:06:46 | 406 | 1728.9249 | 40 | Umlauf | 98.7253 | Fahren | 48.5536 | 50 | -3.2 | 0.57458 | 0 | 152.1522 | 12.8252 | 190.946 | 3.5773
08:06:47 | 407 | 1742.6993 | 40 | Umlauf | 98.7061 | Fahren | 50.622 | 50 | -3.2 | -0.8 | 0 | -160 | 12.8252 | -127.159 | 3.542
08:06:48 | 408 | 1756.361 | 40 | Umlauf | 98.7189 | Fahren | 47.742 | 50 | -0.9 | 0.57863 | 0 | 160 | 12.8252 | 200.0292 | 3.5976
08:06:49 | 409 | 1769.912 | 40 | Umlauf | 98.6988 | Fahren | 49.8251 | 50 | -0.9 | 0.56823 | 0 | 160 | 12.8252 | 200.0292 | 3.6531
08:06:50 | 410 | 1784.0364 | 40 | Umlauf | 98.6787 | Fahren | 51.8707 | 50 | 1.1 | -0.8 | 0 | -122.2054 | 12.8252 | -94.5045 | 3.6269
08:06:51 | 411 | 1798.0449 | 40 | Umlauf | 98.6882 | Fahren | 48.9907 | 50 | 0.7 | 0.5724 | 0 | 160 | 12.8252 | 200.0292 | 3.6825
08:06:52 | 412 | 1811.9397 | 40 | Umlauf | 98.6681 | Fahren | 51.0514 | 50 | 3.2 | -0.8 | 0 | -74.206 | 12.8252 | -53.033 | 3.6677
08:06:53 | 413 | 1825.7206 | 40 | Umlauf | 98.6734 | Fahren | 48.1714 | 50 | 3.2 | 0.57649 | 0 | 160 | 12.8252 | 200.0292 | 3.7233
08:06:54 | 414 | 1839.3898 | 40 | Umlauf | 98.6533 | Fahren | 50.2467 | 50 | 3.2 | -0.8 | 0 | -73.2835 | 12.8252 | -52.236 | 3.7088
08:06:55 | 415 | 1852.9472 | 40 | Umlauf | 98.6586 | Fahren | 47.3667 | 50 | 5.3 | 0.5805 | 0 | 160 | 12.8252 | 200.0292 | 3.7643
08:06:56 | 416 | 1866.3949 | 40 | Umlauf | 98.6385 | Fahren | 49.4565 | 50 | 5.3 | 0.57007 | 0 | 160 | 12.8252 | 200.0292 | 3.8199
08:06:57 | 417 | 1880.4178 | 40 | Umlauf | 98.6184 | Fahren | 51.5088 | 50 | 5.3 | -0.8 | 0 | -28.09 | 12.8252 | -13.1888 | 3.8162
08:06:58 | 418 | 1894.3258 | 40 | Umlauf | 98.6197 | Fahren | 48.6288 | 50 | 4.5 | 0.5742 | 0 | 160 | 12.8252 | 200.0292 | 3.8718
08:06:59 | 419 | 1908.1209 | 40 | Umlauf | 98.5996 | Fahren | 50.6959 | 50 | 4.4 | -0.8 | 0 | -47.5549 | 12.8252 | -30.0065 | 3.8635
08:07:00 | 420 | 1921.8031 | 40 | Umlauf | 98.6026 | Fahren | 47.8159 | 50 | 4.4 | 0.57826 | 0 | 160 | 12.8252 | 200.0292 | 3.919
08:07:01 | 421 | 1935.3744 | 40 | Umlauf | 98.5825 | Fahren | 49.8976 | 50 | 1.9 | 0.56787 | 0 | 160 | 12.8252 | 200.0292 | 3.9746
08:07:02 | 422 | 1949.5188 | 40 | Umlauf | 98.5624 | Fahren | 51.942 | 50 | 1.9 | -0.8 | 0 | -104.3842 | 12.8252 | -79.107 | 3.9526
08:07:03 | 423 | 1963.5472 | 40 | Umlauf | 98.5704 | Fahren | 49.062 | 50 | 1.9 | 0.57204 | 0 | 160 | 12.8252 | 200.0292 | 4.0082
08:07:04 | 424 | 1977.4615 | 40 | Umlauf | 98.5503 | Fahren | 51.1213 | 50 | 1.9 | -0.8 | 0 | -102.9958 | 12.8252 | -77.9074 | 3.9866
08:07:05 | 425 | 1991.2619 | 40 | Umlauf | 98.5581 | Fahren | 48.2413 | 50 | 0.2 | 0.57614 | 0 | 160 | 12.8252 | 200.0292 | 4.0421
08:07:06 | 426 | 2004.9503 | 40 | Umlauf | 98.538 | Fahren | 50.3154 | 50 | 1.5 | -0.8 | 0 | -110.3209 | 12.8252 | -84.2363 | 4.0187
08:07:07 | 427 | 2018.5268 | 40 | Umlauf | 98.5465 | Fahren | 47.4354 | 50 | 1.5 | 0.58016 | 67.5 | 160 | 12.8252 | 121.9042 | 4.0526
08:07:08 | 428 | 2031.9934 | 40 | Umlauf | 98.5342 | Korrektursekunde | 0 | 0 | 1.5 | 0 | 0 | 0 | 0 | -354.6429 | 3.9541
08:07:09 | 429 | 2031.9934 | 40 | Umlauf | 98.5699 | Korrektursekunde | 0 | 0 | 1.5 | 0 | 0 | 0 | 0 | -354.6429 | 3.8556
08:07:10 | 430 | 2031.9934 | 40 | Umlauf | 98.6055 | Korrektursekunde | 0 | 0 | 1.5 | 0 | 0 | 0 | 0 | -354.6429 | 3.757
08:07:11 | 431 | 2031.9934 | 40 | Umlauf | 98.6411 | Korrektursekunde | 0 | 0 | 1.5 | 0 | 0 | 0 | 0 | -354.6429 | 3.6585
08:07:12 | 432 | 2031.9934 | 40 | Umlauf | 98.6767 | Halten: Ampel | 0 | 0 | 1.5 | 0 | 60 | 0 | 12.8252 | -40.759 | 3.6472
08:07:13 | 433 | 2031.9934 | 40 | Umlauf | 98.6808 | Halten: Ampel | 0 | 0 | 1.5 | 0 | 60 | 0 | 12.8252 | -40.759 | 3.6359
08:07:14 | 434 | 2031.9934 | 40 | Umlauf | 98.6849 | Halten: Ampel | 0 | 0 | 1.5 | 0 | 60 | 0 | 12.8252 | -40.759 | 3.6246
08:07:15 | 435 | 2031.9934 | 40 | Umlauf | 98.689 | Halten: Ampel | 0 | 0 | 1.5 | 0 | 60 | 0 | 12.8252 | -40.759 | 3.6132
08:07:16 | 436 | 2031.9934 | 40 | Umlauf | 98.6931 | Halten: Ampel | 0 | 0 | 1.5 | 0 | 60 | 0 | 12.8252 | -40.759 | 3.6019
08:07:17 | 437 | 2031.9934 | 40 | Umlauf | 98.6972 | Halten: Ampel | 0 | 0 | 1.5 | 0 | 60 | 0 | 12.8252 | -40.759 | 3.5906
08:07:18 | 438 | 2031.9934 | 40 | Umlauf | 98.7013 | Halten: Ampel | 0 | 0 | 1.5 | 0 | 60 | 0 | 12.8252 | -40.759 | 3.5793
08:07:19 | 439 | 2031.9934 | 40 | Umlauf | 98.7054 | Halten: Ampel | 0 | 0 | 1.5 | 0 | 60 | 0 | 12.8252 | -40.759 | 3.568
08:07:20 | 440 | 2031.9934 | 40 | Umlauf | 98.7095 | Halten: Ampel | 0 | 0 | 1.5 | 0 | 60 | 0 | 12.8252 | -40.759 | 3.5566
08:07:21 | 441 | 2031.9934 | 40 | Umlauf | 98.7136 | Halten: Ampel | 0 | 0 | 1.5 | 0 | 60 | 0 | 12.8252 | -40.759 | 3.5453
08:07:22 | 442 | 2031.9934 | 40 | Umlauf | 98.7177 | Halten: Ampel | 0 | 0 | 1.5 | 0 | 60 | 0 | 12.8252 | -40.759 | 3.534
08:07:23 | 443 | 2031.9934 | 40 | Umlauf | 98.7218 | Halten: Ampel | 0 | 0 | 1.5 | 0 | 60 | 0 | 12.8252 | -40.759 | 3.5227
08:07:24 | 444 | 2031.9934 | 40 | Umlauf | 98.7259 | Halten: Ampel | 0 | 0 | 1.5 | 0 | 60 | 0 | 12.8252 | -40.759 | 3.5113
08:07:25 | 445 | 2031.9934 | 40 | Umlauf | 98.73 | Halten: Ampel | 0 | 0 | 1.5 | 0 | 60 | 0 | 12.8252 | -40.759 | 3.5
08:07:26 | 446 | 2031.9934 | 40 | Umlauf | 98.7341 | Halten: Ampel | 0 | 0 | 1.5 | 0 | 60 | 0 | 12.8252 | -40.759 | 3.4887
08:07:27 | 447 | 2031.9934 | 40 | Umlauf | 98.7382 | Halten: Ampel | 0 | 0 | 1.5 | 0 | 60 | 0 | 12.8252 | -40.759 | 3.4774
08:07:28 | 448 | 2031.9934 | 40 | Umlauf | 98.7423 | Halten: Ampel | 0 | 0 | 1.5 | 0 | 60 | 0 | 12.8252 | -40.759 | 3.4661
08:07:29 | 449 | 2031.9934 | 40 | Umlauf | 98.7464 | Halten: Ampel | 0 | 0 | 1.5 | 0 | 60 | 0 | 12.8252 | -40.759 | 3.4547
08:07:30 | 450 | 2031.9934 | 40 | Umlauf | 98.7505 | Halten: Ampel | 0 | 0 | 1.5 | 0 | 60 | 0 | 12.8252 | -40.759 | 3.4434
08:07:31 | 451 | 2031.9934 | 40 | Umlauf | 98.7546 | Halten: Ampel | 0 | 0 | 1.5 | 0 | 60 | 0 | 12.8252 | -40.759 | 3.4321
08:07:32 | 452 | 2031.9934 | 40 | Umlauf | 98.7586 | Fahren | 0 | 50 | 3.4 | 1.0288 | 67.5 | 0 | 12.8252 | -47.239 | 3.419
08:07:33 | 453 | 2032.5078 | 40 | Umlauf | 98.7634 | Fahren | 3.7037 | 50 | 3.4 | 1.0288 | 67.5 | 39.0245 | 12.8252 | -13.5218 | 3.4152
08:07:34 | 454 | 2034.051 | 40 | Umlauf | 98.7648 | Fahren | 7.4074 | 50 | 3.4 | 1.0288 | 67.5 | 78.0775 | 12.8252 | 27.0865 | 3.4227
08:07:35 | 455 | 2036.623 | 40 | Umlauf | 98.762 | Fahren | 11.1111 | 50 | 3.4 | 1.0288 | 67.5 | 117.1875 | 12.8252 | 72.3527 | 3.4428
08:07:36 | 456 | 2040.2238 | 40 | Umlauf | 98.7548 | Fahren | 14.8148 | 50 | 3.2 | 1.0288 | 67.5 | 154.4022 | 12.8252 | 115.4253 | 3.4749
08:07:37 | 457 | 2044.8535 | 40 | Umlauf | 98.7432 | Fahren | 18.5185 | 50 | 3.2 | 1.0288 | 67.5 | 160 | 12.8252 | 121.9042 | 3.5088
08:07:38 | 458 | 2050.5119 | 40 | Umlauf | 98.7309 | Fahren | 22.2222 | 50 | 3.2 | 0.97165 | 67.5 | 160 | 12.8252 | 121.9042 | 3.5426
08:07:39 | 459 | 2057.1706 | 40 | Umlauf | 98.7187 | Fahren | 25.7202 | 50 | 1.3 | 0.88168 | 67.5 | 160 | 12.8252 | 121.9042 | 3.5765
08:07:40 | 460 | 2064.7559 | 40 | Umlauf | 98.7064 | Fahren | 28.8942 | 50 | 1.3 | 0.80005 | 67.5 | 160 | 12.8252 | 121.9042 | 3.6103
08:07:41 | 461 | 2073.1821 | 40 | Umlauf | 98.6942 | Fahren | 31.7744 | 50 | 1.3 | 0.74422 | 67.5 | 160 | 12.8252 | 121.9042 | 3.6442
08:07:42 | 462 | 2082.3804 | 40 | Umlauf | 98.6819 | Fahren | 34.4536 | 50 | 0 | 0.70288 | 67.5 | 160 | 12.8252 | 121.9042 | 3.6781
08:07:43 | 463 | 2092.3023 | 40 | Umlauf | 98.6697 | Fahren | 36.9839 | 50 | 0 | 0.66383 | 67.5 | 160 | 12.8252 | 121.9042 | 3.7119
08:07:44 | 464 | 2102.9075 | 40 | Umlauf | 98.6574 | Korrektursekunde | 0 | 0 | 0 | 0 | 0 | 0 | 0 | -309.5217 | 3.626
08:07:45 | 465 | 2102.9075 | 40 | Umlauf | 98.6885 | Korrektursekunde | 0 | 0 | 0 | 0 | 0 | 0 | 0 | -309.5217 | 3.54
08:07:46 | 466 | 2102.9075 | 40 | Umlauf | 98.7196 | Korrektursekunde | 0 | 0 | 0 | 0 | 0 | 0 | 0 | -309.5217 | 3.454
08:07:47 | 467 | 2102.9075 | 40 | Umlauf | 98.7507 | Halten: Ampel | 0 | 0 | 0 | 0 | 60 | 0 | 12.8252 | -40.759 | 3.4427
08:07:48 | 468 | 2102.9075 | 40 | Umlauf | 98.7548 | Halten: Ampel | 0 | 0 | 0 | 0 | 60 | 0 | 12.8252 | -40.759 | 3.4314
08:07:49 | 469 | 2102.9075 | 40 | Umlauf | 98.7589 | Halten: Ampel | 0 | 0 | 0 | 0 | 60 | 0 | 12.8252 | -40.759 | 3.42
08:07:50 | 470 | 2102.9075 | 40 | Umlauf | 98.763 | Halten: Ampel | 0 | 0 | 0 | 0 | 60 | 0 | 12.8252 | -40.759 | 3.4087
08:07:51 | 471 | 2102.9075 | 40 | Umlauf | 98.7671 | Halten: Ampel | 0 | 0 | 0 | 0 | 60 | 0 | 12.8252 | -40.759 | 3.3974
08:07:52 | 472 | 2102.9075 | 40 | Umlauf | 98.7712 | Halten: Ampel | 0 | 0 | 0 | 0 | 60 | 0 | 12.8252 | -40.759 | 3.3861
08:07:53 | 473 | 2102.9075 | 40 | Umlauf | 98.7753 | Halten: Ampel | 0 | 0 | 0 | 0 | 60 | 0 | 12.8252 | -40.759 | 3.3747
08:07:54 | 474 | 2102.9075 | 40 | Umlauf | 98.7794 | Halten: Ampel | 0 | 0 | 0 | 0 | 60 | 0 | 12.8252 | -40.759 | 3.3634
08:07:55 | 475 | 2102.9075 | 40 | Umlauf | 98.7835 | Halten: Ampel | 0 | 0 | 0 | 0 | 60 | 0 | 12.8252 | -40.759 | 3.3521
08:07:56 | 476 | 2102.9075 | 40 | Umlauf | 98.7876 | Halten: Ampel | 0 | 0 | 0 | 0 | 60 | 0 | 12.8252 | -40.759 | 3.3408
08:07:57 | 477 | 2102.9075 | 40 | Umlauf | 98.7917 | Halten: Ampel | 0 | 0 | 0 | 0 | 60 | 0 | 12.8252 | -40.759 | 3.3295
08:07:58 | 478 | 2102.9075 | 40 | Umlauf | 98.7958 | Halten: Ampel | 0 | 0 | 0 | 0 | 60 | 0 | 12.8252 | -40.759 | 3.3181
08:07:59 | 479 | 2102.9075 | 40 | Umlauf | 98.7999 | Halten: Ampel | 0 | 0 | 0 | 0 | 60 | 0 | 12.8252 | -40.759 | 3.3068
08:08:00 | 480 | 2102.9075 | 40 | Umlauf | 98.804 | Halten: Ampel | 0 | 0 | 0 | 0 | 60 | 0 | 12.8252 | -40.759 | 3.2955
08:08:01 | 481 | 2102.9075 | 40 | Umlauf | 98.8081 | Halten: Ampel | 0 | 0 | 0 | 0 | 60 | 0 | 12.8252 | -40.759 | 3.2842
08:08:02 | 482 | 2102.9075 | 40 | Umlauf | 98.8121 | Halten: Ampel | 0 | 0 | 0 | 0 | 60 | 0 | 12.8252 | -40.759 | 3.2728
08:08:03 | 483 | 2102.9075 | 40 | Umlauf | 98.8162 | Halten: Ampel | 0 | 0 | 0 | 0 | 60 | 0 | 12.8252 | -40.759 | 3.2615
08:08:04 | 484 | 2102.9075 | 40 | Umlauf | 98.8203 | Halten: Ampel | 0 | 0 | 0 | 0 | 60 | 0 | 12.8252 | -40.759 | 3.2502
08:08:05 | 485 | 2102.9075 | 40 | Umlauf | 98.8244 | Halten: Ampel | 0 | 0 | 0 | 0 | 60 | 0 | 12.8252 | -40.759 | 3.2389
08:08:06 | 486 | 2102.9075 | 40 | Umlauf | 98.8285 | Halten: Ampel | 0 | 0 | 0 | 0 | 60 | 0 | 12.8252 | -40.759 | 3.2276
08:08:07 | 487 | 2102.9075 | 40 | Umlauf | 98.8326 | Fahren | 0 | 50 | -2.8 | 1.0288 | 67.5 | 0 | 12.8252 | -47.239 | 3.2144
08:08:08 | 488 | 2103.4219 | 40 | Umlauf | 98.8374 | Fahren | 3.7037 | 50 | -2.8 | 1.0288 | 67.5 | 23.65 | 12.8252 | -26.8055 | 3.207
08:08:09 | 489 | 2104.9652 | 40 | Umlauf | 98.8401 | Fahren | 7.4074 | 50 | -2.8 | 1.0288 | 67.5 | 47.3284 | 12.8252 | -6.3473 | 3.2052
08:08:10 | 490 | 2107.5372 | 40 | Umlauf | 98.8407 | Fahren | 11.1111 | 50 | -2.8 | 1.0288 | 67.5 | 71.0638 | 12.8252 | 18.9687 | 3.2105
08:08:11 | 491 | 2111.138 | 40 | Umlauf | 98.8388 | Fahren | 14.8148 | 50 | -2.8 | 1.0288 | 0 | 94.8846 | 12.8252 | 124.6641 | 3.2451
08:08:12 | 492 | 2115.7676 | 40 | Umlauf | 98.8263 | Fahren | 18.5185 | 50 | -2.4 | 1.0288 | 0 | 123.7785 | 12.8252 | 158.1061 | 3.289
08:08:13 | 493 | 2121.4261 | 40 | Umlauf | 98.8104 | Fahren | 22.2222 | 50 | -2.4 | 0.97165 | 0 | 139.891 | 12.8252 | 176.7548 | 3.3381
08:08:14 | 494 | 2128.0847 | 40 | Umlauf | 98.7926 | Fahren | 25.7202 | 50 | -2.4 | 0.88168 | 0 | 145.9965 | 12.8252 | 183.8214 | 3.3892
08:08:15 | 495 | 2135.6701 | 40 | Umlauf | 98.7742 | Fahren | 28.8942 | 50 | -2.4 | 0.80005 | 0 | 147.8479 | 12.8252 | 185.9642 | 3.4409
08:08:16 | 496 | 2144.0963 | 40 | Umlauf | 98.7555 | Fahren | 31.7744 | 50 | -2.4 | 0.74422 | 0 | 150.5962 | 12.8252 | 189.1452 | 3.4934
08:08:17 | 497 | 2153.2946 | 40 | Umlauf | 98.7365 | Fahren | 34.4536 | 50 | -2.4 | 0.70288 | 0 | 153.8205 | 12.8252 | 192.877 | 3.547
08:08:18 | 498 | 2163.2165 | 40 | Umlauf | 98.7171 | Fahren | 36.9839 | 50 | -2.4 | 0.66383 | 0 | 155.5583 | 12.8252 | 194.8883 | 3.6011
08:08:19 | 499 | 2173.8217 | 40 | Umlauf | 98.6975 | Fahren | 39.3737 | 50 | 0.9 | 0.62695 | 0 | 160 | 12.8252 | 200.0292 | 3.6567
08:08:20 | 500 | 2185.0723 | 40 | Umlauf | 98.6774 | Fahren | 41.6307 | 50 | 0.9 | 0.60914 | 0 | 160 | 12.8252 | 200.0292 | 3.7122
08:08:21 | 501 | 2196.941 | 40 | Umlauf | 98.6573 | Fahren | 43.8237 | 50 | 1.9 | 0.59819 | 0 | 160 | 12.8252 | 200.0292 | 3.7678
08:08:22 | 502 | 2209.4133 | 40 | Umlauf | 98.6372 | Fahren | 45.9771 | 50 | 2.5 | 0.58744 | 0 | 160 | 12.8252 | 200.0292 | 3.8234
08:08:23 | 503 | 2222.4785 | 40 | Umlauf | 98.6171 | Korrektursekunde | 0 | 0 | 2.5 | 0 | 0 | 0 | 0 | -340.0889 | 3.7289
08:08:24 | 504 | 2222.4785 | 40 | Umlauf | 98.6513 | Korrektursekunde | 0 | 0 | 2.5 | 0 | 0 | 0 | 0 | -340.0889 | 3.6344
08:08:25 | 505 | 2222.4785 | 40 | Umlauf | 98.6855 | Korrektursekunde | 0 | 0 | 2.5 | 0 | 0 | 0 | 0 | -340.0889 | 3.54
08:08:26 | 506 | 2222.4785 | 40 | Umlauf | 98.7196 | Korrektursekunde | 0 | 0 | 2.5 | 0 | 0 | 0 | 0 | -340.0889 | 3.4455
08:08:27 | 507 | 2222.4785 | 40 | Umlauf | 98.7538 | Halten: Ampel | 0 | 0 | 2.5 | 0 | 0 | 0 | 12.8252 | 14.844 | 3.4496
08:08:28 | 508 | 2222.4785 | 40 | Umlauf | 98.7523 | Halten: Ampel | 0 | 0 | 2.5 | 0 | 0 | 0 | 12.8252 | 14.844 | 3.4537
08:08:29 | 509 | 2222.4785 | 40 | Umlauf | 98.7508 | Halten: Ampel | 0 | 0 | 2.5 | 0 | 0 | 0 | 12.8252 | 14.844 | 3.4579
08:08:30 | 510 | 2222.4785 | 40 | Umlauf | 98.7493 | Halten: Ampel | 0 | 0 | 2.5 | 0 | 0 | 0 | 12.8252 | 14.844 | 3.462
08:08:31 | 511 | 2222.4785 | 40 | Umlauf | 98.7478 | Halten: Ampel | 0 | 0 | 2.5 | 0 | 0 | 0 | 12.8252 | 14.844 | 3.4661
08:08:32 | 512 | 2222.4785 | 40 | Umlauf | 98.7463 | Halten: Ampel | 0 | 0 | 2.5 | 0 | 0 | 0 | 12.8252 | 14.844 | 3.4702
08:08:33 | 513 | 2222.4785 | 40 | Umlauf | 98.7449 | Halten: Ampel | 0 | 0 | 2.5 | 0 | 0 | 0 | 12.8252 | 14.844 | 3.4744
08:08:34 | 514 | 2222.4785 | 40 | Umlauf | 98.7434 | Halten: Ampel | 0 | 0 | 2.5 | 0 | 0 | 0 | 12.8252 | 14.844 | 3.4785
08:08:35 | 515 | 2222.4785 | 40 | Umlauf | 98.7419 | Halten: Ampel | 0 | 0 | 2.5 | 0 | 0 | 0 | 12.8252 | 14.844 | 3.4826
08:08:36 | 516 | 2222.4785 | 40 | Umlauf | 98.7404 | Halten: Ampel | 0 | 0 | 2.5 | 0 | 0 | 0 | 12.8252 | 14.844 | 3.4867
08:08:37 | 517 | 2222.4785 | 40 | Umlauf | 98.7389 | Halten: Ampel | 0 | 0 | 2.5 | 0 | 0 | 0 | 12.8252 | 14.844 | 3.4908
08:08:38 | 518 | 2222.4785 | 40 | Umlauf | 98.7374 | Halten: Ampel | 0 | 0 | 2.5 | 0 | 0 | 0 | 12.8252 | 14.844 | 3.495
08:08:39 | 519 | 2222.4785 | 40 | Umlauf | 98.7359 | Halten: Ampel | 0 | 0 | 2.5 | 0 | 0 | 0 | 12.8252 | 14.844 | 3.4991
08:08:40 | 520 | 2222.4785 | 40 | Umlauf | 98.7344 | Halten: Ampel | 0 | 0 | 2.5 | 0 | 0 | 0 | 12.8252 | 14.844 | 3.5032
08:08:41 | 521 | 2222.4785 | 40 | Umlauf | 98.7329 | Halten: Ampel | 0 | 0 | 2.5 | 0 | 0 | 0 | 12.8252 | 14.844 | 3.5073
08:08:42 | 522 | 2222.4785 | 40 | Umlauf | 98.7314 | Halten: Ampel | 0 | 0 | 2.5 | 0 | 0 | 0 | 12.8252 | 14.844 | 3.5115
08:08:43 | 523 | 2222.4785 | 40 | Umlauf | 98.7299 | Halten: Ampel | 0 | 0 | 2.5 | 0 | 0 | 0 | 12.8252 | 14.844 | 3.5156
08:08:44 | 524 | 2222.4785 | 40 | Umlauf | 98.7284 | Halten: Ampel | 0 | 0 | 2.5 | 0 | 0 | 0 | 12.8252 | 14.844 | 3.5197
08:08:45 | 525 | 2222.4785 | 40 | Umlauf | 98.727 | Halten: Ampel | 0 | 0 | 2.5 | 0 | 0 | 0 | 12.8252 | 14.844 | 3.5238
08:08:46 | 526 | 2222.4785 | 40 | Umlauf | 98.7255 | Halten: Ampel | 0 | 0 | 2.5 | 0 | 0 | 0 | 12.8252 | 14.844 | 3.528
08:08:47 | 527 | 2222.4785 | 40 | Umlauf | 98.724 | Fahren | 0 | 50 | 0 | 1.0288 | 0 | 0 | 12.8252 | 14.844 | 3.5321
08:08:48 | 528 | 2222.9929 | 40 | Umlauf | 98.7225 | Fahren | 3.7037 | 50 | 0 | 1.0288 | 0 | 30.5958 | 12.8252 | 50.2558 | 3.546
08:08:49 | 529 | 2224.5361 | 40 | Umlauf | 98.7174 | Fahren | 7.4074 | 50 | 0 | 1.0288 | 0 | 61.2201 | 12.8252 | 85.7005 | 3.5698
08:08:50 | 530 | 2227.1081 | 40 | Umlauf | 98.7088 | Fahren | 11.1111 | 50 | 0 | 1.0288 | 0 | 91.9013 | 12.8252 | 121.2112 | 3.6035
08:08:51 | 531 | 2230.7089 | 40 | Umlauf | 98.6966 | Fahren | 14.8148 | 50 | 0 | 1.0288 | 0 | 122.668 | 12.8252 | 156.8208 | 3.6471
08:08:52 | 532 | 2235.3385 | 40 | Umlauf | 98.6809 | Fahren | 18.5185 | 50 | 0 | 1.0288 | 0 | 153.5485 | 12.8252 | 192.5622 | 3.7006
08:08:53 | 533 | 2240.997 | 40 | Umlauf | 98.6615 | Fahren | 22.2222 | 50 | 0 | 0.97165 | 0 | 160 | 12.8252 | 200.0292 | 3.7561
08:08:54 | 534 | 2247.6557 | 40 | Umlauf | 98.6414 | Fahren | 25.7202 | 50 | -3.8 | 0.88168 | 0 | 121.8988 | 12.8252 | 155.9305 | 3.7994
08:08:55 | 535 | 2255.241 | 40 | Umlauf | 98.6258 | Fahren | 28.8942 | 50 | -3.8 | 0.80005 | 0 | 120.7763 | 12.8252 | 154.6313 | 3.8424
08:08:56 | 536 | 2263.6672 | 40 | Umlauf | 98.6102 | Fahren | 31.7744 | 50 | -4.2 | 0.74422 | 0 | 112.3272 | 12.8252 | 144.8523 | 3.8826
08:08:57 | 537 | 2272.8655 | 40 | Umlauf | 98.5957 | Fahren | 34.4536 | 50 | -4.2 | 0.70288 | 0 | 112.3247 | 12.8252 | 144.8494 | 3.9229
08:08:58 | 538 | 2282.7874 | 40 | Umlauf | 98.5811 | Fahren | 36.9839 | 50 | -1.7 | 0.66383 | 0 | 160 | 12.8252 | 200.0292 | 3.9784
08:08:59 | 539 | 2293.3926 | 40 | Umlauf | 98.561 | Fahren | 39.3737 | 50 | -1.7 | 0.62695 | 0 | 160 | 12.8252 | 200.0292 | 4.034
08:09:00 | 540 | 2304.6432 | 40 | Umlauf | 98.5409 | Fahren | 41.6307 | 50 | -0.7 | 0.60914 | 0 | 160 | 12.8252 | 200.0292 | 4.0896
08:09:01 | 541 | 2316.5119 | 40 | Umlauf | 98.5208 | Fahren | 43.8237 | 50 | -0.7 | 0.59819 | 0 | 160 | 12.8252 | 200.0292 | 4.1451
08:09:02 | 542 | 2328.9842 | 40 | Umlauf | 98.5007 | Fahren | 45.9771 | 50 | -0.7 | 0.58744 | 0 | 160 | 12.8252 | 200.0292 | 4.2007
08:09:03 | 543 | 2342.0494 | 40 | Umlauf | 98.4807 | Fahren | 48.0919 | 50 | 0 | 0.57688 | 0 | 160 | 12.8252 | 200.0292 | 4.2563
08:09:04 | 544 | 2355.6967 | 40 | Umlauf | 98.4606 | Fahren | 50.1687 | 50 | 0 | -0.8 | 0 | -142.5912 | 12.8252 | -112.1179 | 4.2251
08:09:05 | 545 | 2369.2325 | 40 | Umlauf | 98.4718 | Fahren | 47.2887 | 50 | 0 | 0.58089 | 0 | 160 | 12.8252 | 200.0292 | 4.2807
08:09:06 | 546 | 2382.6587 | 40 | Umlauf | 98.4517 | Fahren | 49.3799 | 50 | 0 | 0.57045 | 0 | 160 | 12.8252 | 200.0292 | 4.3362
08:09:07 | 547 | 2396.6605 | 40 | Umlauf | 98.4316 | Fahren | 51.4336 | 50 | 0 | -0.8 | 0 | -145.7874 | 12.8252 | -114.8794 | 4.3043
08:09:08 | 548 | 2410.5476 | 40 | Umlauf | 98.4432 | Fahren | 48.5536 | 50 | 0.5 | 0.57458 | 0 | 160 | 12.8252 | 200.0292 | 4.3599
08:09:09 | 549 | 2424.322 | 40 | Umlauf | 98.4231 | Fahren | 50.622 | 50 | 1 | -0.8 | 0 | -121.8437 | 12.8252 | -94.192 | 4.3337
08:09:10 | 550 | 2437.9837 | 40 | Umlauf | 98.4325 | Fahren | 47.742 | 50 | 1 | 0.57863 | 0 | 160 | 12.8252 | 200.0292 | 4.3893
08:09:11 | 551 | 2451.5347 | 40 | Umlauf | 98.4124 | Fahren | 49.8251 | 50 | -1 | 0.56823 | 0 | 160 | 12.8252 | 200.0292 | 4.4449
08:09:12 | 552 | 2465.6591 | 40 | Umlauf | 98.3923 | Fahren | 51.8707 | 50 | -3.5 | -0.8 | 0 | -160 | 12.8252 | -127.159 | 4.4095
08:09:13 | 553 | 2479.6677 | 40 | Umlauf | 98.4051 | Fahren | 48.9907 | 50 | -2.7 | 0.5724 | 0 | 160 | 12.8252 | 200.0292 | 4.4651
08:09:14 | 554 | 2493.5624 | 40 | Umlauf | 98.385 | Fahren | 51.0514 | 50 | -2.7 | -0.8 | 0 | -160 | 12.8252 | -127.159 | 4.4298
08:09:15 | 555 | 2507.3433 | 40 | Umlauf | 98.3978 | Fahren | 48.1714 | 50 | -7 | 0.57649 | 0 | 29.2157 | 12.8252 | 48.6585 | 4.4433
08:09:16 | 556 | 2521.0125 | 40 | Umlauf | 98.3929 | Fahren | 50.2467 | 50 | -7 | -0.8 | 0 | -160 | 12.8252 | -127.159 | 4.408
08:09:17 | 557 | 2534.5699 | 40 | Umlauf | 98.4057 | Fahren | 47.3667 | 50 | -7 | 0.5805 | 0 | 29.7294 | 12.8252 | 49.253 | 4.4216
08:09:18 | 558 | 2548.0176 | 40 | Umlauf | 98.4007 | Fahren | 49.4565 | 50 | -4.8 | 0.57007 | 0 | 100.906 | 12.8252 | 131.6333 | 4.4582
08:09:19 | 559 | 2562.0406 | 40 | Umlauf | 98.3875 | Fahren | 51.5088 | 50 | 0.2 | -0.8 | 0 | -141.5201 | 12.8252 | -111.1924 | 4.4273
08:09:20 | 560 | 2575.9486 | 40 | Umlauf | 98.3987 | Fahren | 48.6288 | 50 | 1.8 | 0.5742 | 0 | 160 | 12.8252 | 200.0292 | 4.4829
08:09:21 | 561 | 2589.7437 | 40 | Umlauf | 98.3786 | Fahren | 50.6959 | 50 | 1.8 | -0.8 | 0 | -104.4626 | 12.8252 | -79.1747 | 4.4609
08:09:22 | 562 | 2603.4258 | 40 | Umlauf | 98.3865 | Fahren | 47.8159 | 50 | 1.8 | 0.57826 | 0 | 160 | 12.8252 | 200.0292 | 4.5165
08:09:23 | 563 | 2616.9972 | 40 | Umlauf | 98.3664 | Fahren | 49.8976 | 50 | 1.8 | 0.56787 | 0 | 160 | 12.8252 | 200.0292 | 4.572
08:09:24 | 564 | 2631.1416 | 40 | Umlauf | 98.3463 | Fahren | 51.942 | 50 | 1.8 | -0.8 | 0 | -106.6294 | 12.8252 | -81.0469 | 4.5495
08:09:25 | 565 | 2645.1699 | 40 | Umlauf | 98.3545 | Fahren | 49.062 | 50 | 1.8 | 0.57204 | 0 | 160 | 12.8252 | 200.0292 | 4.6051
08:09:26 | 566 | 2659.0842 | 40 | Umlauf | 98.3344 | Fahren | 51.1213 | 50 | 1.8 | -0.8 | 67.5 | -105.2056 | 12.8252 | -138.1367 | 4.5667
08:09:27 | 567 | 2672.8846 | 40 | Umlauf | 98.3483 | Fahren | 48.2413 | 50 | 4.2 | 0.57614 | 67.5 | 160 | 12.8252 | 121.9042 | 4.6006
08:09:28 | 568 | 2686.573 | 40 | Umlauf | 98.336 | Fahren | 50.3154 | 50 | 1.2 | -0.8 | 67.5 | -116.8478 | 12.8252 | -148.1955 | 4.5594
08:09:29 | 569 | 2700.1495 | 40 | Umlauf | 98.3509 | Korrektursekunde | 0 | 0 | 1.2 | 0 | 0 | 0 | 0 | -328.6812 | 4.4681
08:09:30 | 570 | 2700.1495 | 40 | Umlauf | 98.3839 | Korrektursekunde | 0 | 0 | 1.2 | 0 | 0 | 0 | 0 | -328.6812 | 4.3768
08:09:31 | 571 | 2700.1495 | 40 | Umlauf | 98.417 | Korrektursekunde | 0 | 0 | 1.2 | 0 | 0 | 0 | 0 | -328.6812 | 4.2855
08:09:32 | 572 | 2700.1495 | 40 | Umlauf | 98.45 | Korrektursekunde | 0 | 0 | 1.2 | 0 | 0 | 0 | 0 | -328.6812 | 4.1942
08:09:33 | 573 | 2700.1495 | 40 | Umlauf | 98.483 | Halten: Bushaltestelle | 0 | 0 | 1.2 | 0 | 60 | 0 | 12.8252 | -40.759 | 4.1829
08:09:34 | 574 | 2700.1495 | 40 | Umlauf | 98.4871 | Halten: Bushaltestelle | 0 | 0 | 1.2 | 0 | 60 | 0 | 12.8252 | -40.759 | 4.1716
08:09:35 | 575 | 2700.1495 | 40 | Umlauf | 98.4912 | Halten: Bushaltestelle | 0 | 0 | 1.2 | 0 | 60 | 0 | 12.8252 | -40.759 | 4.1602
08:09:36 | 576 | 2700.1495 | 40 | Umlauf | 98.4953 | Halten: Bushaltestelle | 0 | 0 | 1.2 | 0 | 60 | 0 | 12.8252 | -40.759 | 4.1489
08:09:37 | 577 | 2700.1495 | 40 | Umlauf | 98.4994 | Halten: Bushaltestelle | 0 | 0 | 1.2 | 0 | 60 | 0 | 12.8252 | -40.759 | 4.1376
08:09:38 | 578 | 2700.1495 | 40 | Umlauf | 98.5035 | Halten: Bushaltestelle | 0 | 0 | 1.2 | 0 | 60 | 0 | 12.8252 | -40.759 | 4.1263
08:09:39 | 579 | 2700.1495 | 40 | Umlauf | 98.5076 | Halten: Bushaltestelle | 0 | 0 | 1.2 | 0 | 60 | 0 | 12.8252 | -40.759 | 4.1149
08:09:40 | 580 | 2700.1495 | 40 | Umlauf | 98.5117 | Halten: Bushaltestelle | 0 | 0 | 1.2 | 0 | 60 | 0 | 12.8252 | -40.759 | 4.1036
08:09:41 | 581 | 2700.1495 | 40 | Umlauf | 98.5158 | Halten: Bushaltestelle | 0 | 0 | 1.2 | 0 | 60 | 0 | 12.8252 | -40.759 | 4.0923
08:09:42 | 582 | 2700.1495 | 40 | Umlauf | 98.5199 | Halten: Bushaltestelle | 0 | 0 | 1.2 | 0 | 60 | 0 | 12.8252 | -40.759 | 4.081
08:09:43 | 583 | 2700.1495 | 40 | Umlauf | 98.524 | Halten: Bushaltestelle | 0 | 0 | 1.2 | 0 | 60 | 0 | 12.8252 | -40.759 | 4.0697
08:09:44 | 584 | 2700.1495 | 40 | Umlauf | 98.528 | Halten: Bushaltestelle | 0 | 0 | 1.2 | 0 | 60 | 0 | 12.8252 | -40.759 | 4.0583
08:09:45 | 585 | 2700.1495 | 40 | Umlauf | 98.5321 | Halten: Bushaltestelle | 0 | 0 | 1.2 | 0 | 60 | 0 | 12.8252 | -40.759 | 4.047
08:09:46 | 586 | 2700.1495 | 40 | Umlauf | 98.5362 | Halten: Bushaltestelle | 0 | 0 | 1.2 | 0 | 60 | 0 | 12.8252 | -40.759 | 4.0357
08:09:47 | 587 | 2700.1495 | 40 | Umlauf | 98.5403 | Halten: Bushaltestelle | 0 | 0 | 1.2 | 0 | 60 | 0 | 12.8252 | -40.759 | 4.0244
08:09:48 | 588 | 2700.1495 | 40 | Umlauf | 98.5444 | Halten: Bushaltestelle | 0 | 0 | 1.2 | 0 | 60 | 0 | 12.8252 | -40.759 | 4.013
08:09:49 | 589 | 2700.1495 | 40 | Umlauf | 98.5485 | Halten: Bushaltestelle | 0 | 0 | 1.2 | 0 | 60 | 0 | 12.8252 | -40.759 | 4.0017
08:09:50 | 590 | 2700.1495 | 40 | Umlauf | 98.5526 | Halten: Bushaltestelle | 0 | 0 | 1.2 | 0 | 60 | 0 | 12.8252 | -40.759 | 3.9904
08:09:51 | 591 | 2700.1495 | 40 | Umlauf | 98.5567 | Halten: Bushaltestelle | 0 | 0 | 1.2 | 0 | 60 | 0 | 12.8252 | -40.759 | 3.9791
08:09:52 | 592 | 2700.1495 | 40 | Umlauf | 98.5608 | Halten: Bushaltestelle | 0 | 0 | 1.2 | 0 | 60 | 0 | 12.8252 | -40.759 | 3.9678
08:09:53 | 593 | 2700.1495 | 40 | Umlauf | 98.5649 | Halten: Bushaltestelle | 0 | 0 | 1.2 | 0 | 60 | 0 | 12.8252 | -40.759 | 3.9564
08:09:54 | 594 | 2700.1495 | 40 | Umlauf | 98.569 | Halten: Bushaltestelle | 0 | 0 | 1.2 | 0 | 60 | 0 | 12.8252 | -40.759 | 3.9451
08:09:55 | 595 | 2700.1495 | 40 | Umlauf | 98.5731 | Halten: Bushaltestelle | 0 | 0 | 1.2 | 0 | 60 | 0 | 12.8252 | -40.759 | 3.9338
08:09:56 | 596 | 2700.1495 | 40 | Umlauf | 98.5772 | Halten: Bushaltestelle | 0 | 0 | 1.2 | 0 | 60 | 0 | 12.8252 | -40.759 | 3.9225
08:09:57 | 597 | 2700.1495 | 40 | Umlauf | 98.5813 | Halten: Bushaltestelle | 0 | 0 | 1.2 | 0 | 60 | 0 | 12.8252 | -40.759 | 3.9112
08:09:58 | 598 | 2700.1495 | 40 | Umlauf | 98.5854 | Halten: Bushaltestelle | 0 | 0 | 1.2 | 0 | 60 | 0 | 12.8252 | -40.759 | 3.8998
08:09:59 | 599 | 2700.1495 | 40 | Umlauf | 98.5895 | Halten: Bushaltestelle | 0 | 0 | 1.2 | 0 | 60 | 0 | 12.8252 | -40.759 | 3.8885
08:10:00 | 600 | 2700.1495 | 40 | Umlauf | 98.5936 | Halten: Bushaltestelle | 0 | 0 | 1.2 | 0 | 60 | 0 | 12.8252 | -40.759 | 3.8772
08:10:01 | 601 | 2700.1495 | 40 | Umlauf | 98.5977 | Halten: Bushaltestelle | 0 | 0 | 1.2 | 0 | 60 | 0 | 12.8252 | -40.759 | 3.8659
08:10:02 | 602 | 2700.1495 | 40 | Umlauf | 98.6018 | Halten: Bushaltestelle | 0 | 0 | 1.2 | 0 | 60 | 0 | 12.8252 | -40.759 | 3.8545
08:10:03 | 603 | 2700.1495 | 40 | Umlauf | 98.6059 | Halten: Bushaltestelle | 0 | 0 | 1.2 | 0 | 60 | 0 | 12.8252 | -40.759 | 3.8432
08:10:04 | 604 | 2700.1495 | 40 | Umlauf | 98.6099 | Halten: Bushaltestelle | 0 | 0 | 1.2 | 0 | 60 | 0 | 12.8252 | -40.759 | 3.8319
08:10:05 | 605 | 2700.1495 | 40 | Umlauf | 98.614 | Halten: Bushaltestelle | 0 | 0 | 1.2 | 0 | 60 | 0 | 12.8252 | -40.759 | 3.8206
08:10:06 | 606 | 2700.1495 | 40 | Umlauf | 98.6181 | Halten: Bushaltestelle | 0 | 0 | 1.2 | 0 | 60 | 0 | 12.8252 | -40.759 | 3.8093
08:10:07 | 607 | 2700.1495 | 40 | Umlauf | 98.6222 | Halten: Bushaltestelle | 0 | 0 | 1.2 | 0 | 60 | 0 | 12.8252 | -40.759 | 3.7979
08:10:08 | 608 | 2700.1495 | 40 | Umlauf | 98.6263 | Halten: Bushaltestelle | 0 | 0 | 1.2 | 0 | 60 | 0 | 12.8252 | -40.759 | 3.7866
08:10:09 | 609 | 2700.1495 | 40 | Umlauf | 98.6304 | Halten: Bushaltestelle | 0 | 0 | 1.2 | 0 | 60 | 0 | 12.8252 | -40.759 | 3.7753
08:10:10 | 610 | 2700.1495 | 40 | Umlauf | 98.6345 | Halten: Bushaltestelle | 0 | 0 | 1.2 | 0 | 60 | 0 | 12.8252 | -40.759 | 3.764
08:10:11 | 611 | 2700.1495 | 40 | Umlauf | 98.6386 | Halten: Bushaltestelle | 0 | 0 | 1.2 | 0 | 60 | 0 | 12.8252 | -40.759 | 3.7526
08:10:12 | 612 | 2700.1495 | 40 | Umlauf | 98.6427 | Halten: Bushaltestelle | 0 | 0 | 1.2 | 0 | 60 | 0 | 12.8252 | -40.759 | 3.7413
08:10:13 | 613 | 2700.1495 | 40 | Umlauf | 98.6468 | Halten: Bushaltestelle | 0 | 0 | 1.2 | 0 | 60 | 0 | 12.8252 | -40.759 | 3.73
08:10:14 | 614 | 2700.1495 | 40 | Umlauf | 98.6509 | Halten: Bushaltestelle | 0 | 0 | 1.2 | 0 | 60 | 0 | 12.8252 | -40.759 | 3.7187
08:10:15 | 615 | 2700.1495 | 40 | Umlauf | 98.655 | Halten: Bushaltestelle | 0 | 0 | 1.2 | 0 | 60 | 0 | 12.8252 | -40.759 | 3.7074
08:10:16 | 616 | 2700.1495 | 40 | Umlauf | 98.6591 | Halten: Bushaltestelle | 0 | 0 | 1.2 | 0 | 60 | 0 | 12.8252 | -40.759 | 3.696
08:10:17 | 617 | 2700.1495 | 40 | Umlauf | 98.6632 | Halten: Bushaltestelle | 0 | 0 | 1.2 | 0 | 60 | 0 | 12.8252 | -40.759 | 3.6847
08:10:18 | 618 | 2700.1495 | 40 | Umlauf | 98.6673 | Halten: Bushaltestelle | 0 | 0 | 1.2 | 0 | 60 | 0 | 12.8252 | -40.759 | 3.6734
08:10:19 | 619 | 2700.1495 | 40 | Umlauf | 98.6714 | Halten: Bushaltestelle | 0 | 0 | 1.2 | 0 | 60 | 0 | 12.8252 | -40.759 | 3.6621
08:10:20 | 620 | 2700.1495 | 40 | Umlauf | 98.6755 | Halten: Bushaltestelle | 0 | 0 | 1.2 | 0 | 60 | 0 | 12.8252 | -40.759 | 3.6507
08:10:21 | 621 | 2700.1495 | 40 | Umlauf | 98.6796 | Halten: Bushaltestelle | 0 | 0 | 1.2 | 0 | 60 | 0 | 12.8252 | -40.759 | 3.6394
08:10:22 | 622 | 2700.1495 | 40 | Umlauf | 98.6837 | Halten: Bushaltestelle | 0 | 0 | 1.2 | 0 | 60 | 0 | 12.8252 | -40.759 | 3.6281
08:10:23 | 623 | 2700.1495 | 40 | Umlauf | 98.6878 | Halten: Bushaltestelle | 0 | 0 | 1.2 | 0 | 60 | 0 | 12.8252 | -40.759 | 3.6168
08:10:24 | 624 | 2700.1495 | 40 | Umlauf | 98.6918 | Halten: Bushaltestelle | 0 | 0 | 1.2 | 0 | 60 | 0 | 12.8252 | -40.759 | 3.6055
08:10:25 | 625 | 2700.1495 | 40 | Umlauf | 98.6959 | Halten: Bushaltestelle | 0 | 0 | 1.2 | 0 | 60 | 0 | 12.8252 | -40.759 | 3.5941
08:10:26 | 626 | 2700.1495 | 40 | Umlauf | 98.7 | Halten: Bushaltestelle | 0 | 0 | 1.2 | 0 | 60 | 0 | 12.8252 | -40.759 | 3.5828
08:10:27 | 627 | 2700.1495 | 40 | Umlauf | 98.7041 | Halten: Bushaltestelle | 0 | 0 | 1.2 | 0 | 60 | 0 | 12.8252 | -40.759 | 3.5715
08:10:28 | 628 | 2700.1495 | 40 | Umlauf | 98.7082 | Halten: Bushaltestelle | 0 | 0 | 1.2 | 0 | 60 | 0 | 12.8252 | -40.759 | 3.5602
08:10:29 | 629 | 2700.1495 | 40 | Umlauf | 98.7123 | Halten: Bushaltestelle | 0 | 0 | 1.2 | 0 | 60 | 0 | 12.8252 | -40.759 | 3.5488
08:10:30 | 630 | 2700.1495 | 40 | Umlauf | 98.7164 | Halten: Bushaltestelle | 0 | 0 | 1.2 | 0 | 60 | 0 | 12.8252 | -40.759 | 3.5375
08:10:31 | 631 | 2700.1495 | 40 | Umlauf | 98.7205 | Halten: Bushaltestelle | 0 | 0 | 1.2 | 0 | 60 | 0 | 12.8252 | -40.759 | 3.5262
08:10:32 | 632 | 2700.1495 | 40 | Umlauf | 98.7246 | Halten: Bushaltestelle | 0 | 0 | 1.2 | 0 | 60 | 0 | 12.8252 | -40.759 | 3.5149
08:10:33 | 633 | 2700.1495 | 40 | Umlauf | 98.7287 | Halten: Bushaltestelle | 0 | 0 | 1.2 | 0 | 60 | 0 | 12.8252 | -40.759 | 3.5036
08:10:34 | 634 | 2700.1495 | 40 | Umlauf | 98.7328 | Halten: Bushaltestelle | 0 | 0 | 1.2 | 0 | 60 | 0 | 12.8252 | -40.759 | 3.4922
08:10:35 | 635 | 2700.1495 | 40 | Umlauf | 98.7369 | Halten: Bushaltestelle | 0 | 0 | 1.2 | 0 | 60 | 0 | 12.8252 | -40.759 | 3.4809
08:10:36 | 636 | 2700.1495 | 40 | Umlauf | 98.741 | Halten: Bushaltestelle | 0 | 0 | 1.2 | 0 | 60 | 0 | 12.8252 | -40.759 | 3.4696
08:10:37 | 637 | 2700.1495 | 40 | Umlauf | 98.7451 | Halten: Bushaltestelle | 0 | 0 | 1.2 | 0 | 60 | 0 | 12.8252 | -40.759 | 3.4583
08:10:38 | 638 | 2700.1495 | 40 | Umlauf | 98.7492 | Halten: Bushaltestelle | 0 | 0 | 1.2 | 0 | 60 | 0 | 12.8252 | -40.759 | 3.447
08:10:39 | 639 | 2700.1495 | 40 | Umlauf | 98.7533 | Halten: Bushaltestelle | 0 | 0 | 1.2 | 0 | 60 | 0 | 12.8252 | -40.759 | 3.4356
08:10:40 | 640 | 2700.1495 | 40 | Umlauf | 98.7574 | Halten: Bushaltestelle | 0 | 0 | 1.2 | 0 | 60 | 0 | 12.8252 | -40.759 | 3.4243
08:10:41 | 641 | 2700.1495 | 40 | Umlauf | 98.7615 | Halten: Bushaltestelle | 0 | 0 | 1.2 | 0 | 60 | 0 | 12.8252 | -40.759 | 3.413
08:10:42 | 642 | 2700.1495 | 40 | Umlauf | 98.7656 | Halten: Bushaltestelle | 0 | 0 | 1.2 | 0 | 60 | 0 | 12.8252 | -40.759 | 3.4017
08:10:43 | 643 | 2700.1495 | 40 | Umlauf | 98.7697 | Halten: Bushaltestelle | 0 | 0 | 1.2 | 0 | 60 | 0 | 12.8252 | -40.759 | 3.3903
08:10:44 | 644 | 2700.1495 | 40 | Umlauf | 98.7737 | Halten: Bushaltestelle | 0 | 0 | 1.2 | 0 | 60 | 0 | 12.8252 | -40.759 | 3.379
08:10:45 | 645 | 2700.1495 | 40 | Umlauf | 98.7778 | Halten: Bushaltestelle | 0 | 0 | 1.2 | 0 | 60 | 0 | 12.8252 | -40.759 | 3.3677
08:10:46 | 646 | 2700.1495 | 40 | Umlauf | 98.7819 | Halten: Bushaltestelle | 0 | 0 | 1.2 | 0 | 60 | 0 | 12.8252 | -40.759 | 3.3564
08:10:47 | 647 | 2700.1495 | 40 | Umlauf | 98.786 | Halten: Bushaltestelle | 0 | 0 | 1.2 | 0 | 60 | 0 | 12.8252 | -40.759 | 3.3451
08:10:48 | 648 | 2700.1495 | 40 | Umlauf | 98.7901 | Halten: Bushaltestelle | 0 | 0 | 1.2 | 0 | 60 | 0 | 12.8252 | -40.759 | 3.3337
08:10:49 | 649 | 2700.1495 | 40 | Umlauf | 98.7942 | Halten: Bushaltestelle | 0 | 0 | 1.2 | 0 | 60 | 0 | 12.8252 | -40.759 | 3.3224
08:10:50 | 650 | 2700.1495 | 40 | Umlauf | 98.7983 | Halten: Bushaltestelle | 0 | 0 | 1.2 | 0 | 60 | 0 | 12.8252 | -40.759 | 3.3111
08:10:51 | 651 | 2700.1495 | 40 | Umlauf | 98.8024 | Halten: Bushaltestelle | 0 | 0 | 1.2 | 0 | 60 | 0 | 12.8252 | -40.759 | 3.2998
08:10:52 | 652 | 2700.1495 | 40 | Umlauf | 98.8065 | Halten: Bushaltestelle | 0 | 0 | 1.2 | 0 | 60 | 0 | 12.8252 | -40.759 | 3.2884
08:10:53 | 653 | 2700.1495 | 40 | Umlauf | 98.8106 | Halten: Bushaltestelle | 0 | 0 | 1.2 | 0 | 60 | 0 | 12.8252 | -40.759 | 3.2771
08:10:54 | 654 | 2700.1495 | 40 | Umlauf | 98.8147 | Halten: Bushaltestelle | 0 | 0 | 1.2 | 0 | 60 | 0 | 12.8252 | -40.759 | 3.2658
08:10:55 | 655 | 2700.1495 | 40 | Umlauf | 98.8188 | Halten: Bushaltestelle | 0 | 0 | 1.2 | 0 | 60 | 0 | 12.8252 | -40.759 | 3.2545
08:10:56 | 656 | 2700.1495 | 40 | Umlauf | 98.8229 | Halten: Bushaltestelle | 0 | 0 | 1.2 | 0 | 60 | 0 | 12.8252 | -40.759 | 3.2432
08:10:57 | 657 | 2700.1495 | 40 | Umlauf | 98.827 | Halten: Bushaltestelle | 0 | 0 | 1.2 | 0 | 60 | 0 | 12.8252 | -40.759 | 3.2318
08:10:58 | 658 | 2700.1495 | 40 | Umlauf | 98.8311 | Halten: Bushaltestelle | 0 | 0 | 1.2 | 0 | 60 | 0 | 12.8252 | -40.759 | 3.2205
08:10:59 | 659 | 2700.1495 | 40 | Umlauf | 98.8352 | Halten: Bushaltestelle | 0 | 0 | 1.2 | 0 | 60 | 0 | 12.8252 | -40.759 | 3.2092
08:11:00 | 660 | 2700.1495 | 40 | Umlauf | 98.8393 | Halten: Bushaltestelle | 0 | 0 | 1.2 | 0 | 60 | 0 | 12.8252 | -40.759 | 3.1979
08:11:01 | 661 | 2700.1495 | 40 | Umlauf | 98.8434 | Halten: Bushaltestelle | 0 | 0 | 1.2 | 0 | 60 | 0 | 12.8252 | -40.759 | 3.1865
08:11:02 | 662 | 2700.1495 | 40 | Umlauf | 98.8475 | Halten: Bushaltestelle | 0 | 0 | 1.2 | 0 | 60 | 0 | 12.8252 | -40.759 | 3.1752
08:11:03 | 663 | 2700.1495 | 40 | Umlauf | 98.8516 | Halten: Bushaltestelle | 0 | 0 | 1.2 | 0 | 60 | 0 | 12.8252 | -40.759 | 3.1639
08:11:04 | 664 | 2700.1495 | 40 | Umlauf | 98.8556 | Halten: Bushaltestelle | 0 | 0 | 1.2 | 0 | 60 | 0 | 12.8252 | -40.759 | 3.1526
08:11:05 | 665 | 2700.1495 | 40 | Umlauf | 98.8597 | Halten: Bushaltestelle | 0 | 0 | 1.2 | 0 | 60 | 0 | 12.8252 | -40.759 | 3.1413
08:11:06 | 666 | 2700.1495 | 40 | Umlauf | 98.8638 | Halten: Bushaltestelle | 0 | 0 | 1.2 | 0 | 60 | 0 | 12.8252 | -40.759 | 3.1299
08:11:07 | 667 | 2700.1495 | 40 | Umlauf | 98.8679 | Halten: Bushaltestelle | 0 | 0 | 1.2 | 0 | 60 | 0 | 12.8252 | -40.759 | 3.1186
08:11:08 | 668 | 2700.1495 | 40 | Umlauf | 98.872 | Halten: Bushaltestelle | 0 | 0 | 1.2 | 0 | 60 | 0 | 12.8252 | -40.759 | 3.1073
08:11:09 | 669 | 2700.1495 | 40 | Umlauf | 98.8761 | Halten: Bushaltestelle | 0 | 0 | 1.2 | 0 | 60 | 0 | 12.8252 | -40.759 | 3.096
08:11:10 | 670 | 2700.1495 | 40 | Umlauf | 98.8802 | Halten: Bushaltestelle | 0 | 0 | 1.2 | 0 | 60 | 0 | 12.8252 | -40.759 | 3.0846
08:11:11 | 671 | 2700.1495 | 40 | Umlauf | 98.8843 | Halten: Bushaltestelle | 0 | 0 | 1.2 | 0 | 60 | 0 | 12.8252 | -40.759 | 3.0733
08:11:12 | 672 | 2700.1495 | 40 | Umlauf | 98.8884 | Halten: Bushaltestelle | 0 | 0 | 1.2 | 0 | 60 | 0 | 12.8252 | -40.759 | 3.062
08:11:13 | 673 | 2700.1495 | 40 | Umlauf | 98.8925 | Halten: Bushaltestelle | 0 | 0 | 1.2 | 0 | 60 | 0 | 12.8252 | -40.759 | 3.0507
08:11:14 | 674 | 2700.1495 | 40 | Umlauf | 98.8966 | Halten: Bushaltestelle | 0 | 0 | 1.2 | 0 | 60 | 0 | 12.8252 | -40.759 | 3.0394
08:11:15 | 675 | 2700.1495 | 40 | Umlauf | 98.9007 | Halten: Bushaltestelle | 0 | 0 | 1.2 | 0 | 60 | 0 | 12.8252 | -40.759 | 3.028
08:11:16 | 676 | 2700.1495 | 40 | Umlauf | 98.9048 | Halten: Bushaltestelle | 0 | 0 | 1.2 | 0 | 60 | 0 | 12.8252 | -40.759 | 3.0167
08:11:17 | 677 | 2700.1495 | 40 | Umlauf | 98.9089 | Halten: Bushaltestelle | 0 | 0 | 1.2 | 0 | 60 | 0 | 12.8252 | -40.759 | 3.0054
08:11:18 | 678 | 2700.1495 | 40 | Umlauf | 98.913 | Halten: Bushaltestelle | 0 | 0 | 1.2 | 0 | 60 | 0 | 12.8252 | -40.759 | 2.9941
08:11:19 | 679 | 2700.1495 | 40 | Umlauf | 98.9171 | Halten: Bushaltestelle | 0 | 0 | 1.2 | 0 | 60 | 0 | 12.8252 | -40.759 | 2.9828
08:11:20 | 680 | 2700.1495 | 40 | Umlauf | 98.9212 | Halten: Bushaltestelle | 0 | 0 | 1.2 | 0 | 60 | 0 | 12.8252 | -40.759 | 2.9714
08:11:21 | 681 | 2700.1495 | 40 | Umlauf | 98.9253 | Halten: Bushaltestelle | 0 | 0 | 1.2 | 0 | 60 | 0 | 12.8252 | -40.759 | 2.9601
08:11:22 | 682 | 2700.1495 | 40 | Umlauf | 98.9294 | Halten: Bushaltestelle | 0 | 0 | 1.2 | 0 | 60 | 0 | 12.8252 | -40.759 | 2.9488
08:11:23 | 683 | 2700.1495 | 40 | Umlauf | 98.9335 | Halten: Bushaltestelle | 0 | 0 | 1.2 | 0 | 60 | 0 | 12.8252 | -40.759 | 2.9375
08:11:24 | 684 | 2700.1495 | 40 | Umlauf | 98.9375 | Halten: Bushaltestelle | 0 | 0 | 1.2 | 0 | 60 | 0 | 12.8252 | -40.759 | 2.9261
08:11:25 | 685 | 2700.1495 | 40 | Umlauf | 98.9416 | Halten: Bushaltestelle | 0 | 0 | 1.2 | 0 | 60 | 0 | 12.8252 | -40.759 | 2.9148
08:11:26 | 686 | 2700.1495 | 40 | Umlauf | 98.9457 | Halten: Bushaltestelle | 0 | 0 | 1.2 | 0 | 60 | 0 | 12.8252 | -40.759 | 2.9035
08:11:27 | 687 | 2700.1495 | 40 | Umlauf | 98.9498 | Halten: Bushaltestelle | 0 | 0 | 1.2 | 0 | 60 | 0 | 12.8252 | -40.759 | 2.8922
08:11:28 | 688 | 2700.1495 | 40 | Umlauf | 98.9539 | Halten: Bushaltestelle | 0 | 0 | 1.2 | 0 | 60 | 0 | 12.8252 | -40.759 | 2.8809
08:11:29 | 689 | 2700.1495 | 40 | Umlauf | 98.958 | Halten: Bushaltestelle | 0 | 0 | 1.2 | 0 | 60 | 0 | 12.8252 | -40.759 | 2.8695
08:11:30 | 690 | 2700.1495 | 40 | Umlauf | 98.9621 | Halten: Bushaltestelle | 0 | 0 | 1.2 | 0 | 60 | 0 | 12.8252 | -40.759 | 2.8582
08:11:31 | 691 | 2700.1495 | 40 | Umlauf | 98.9662 | Halten: Bushaltestelle | 0 | 0 | 1.2 | 0 | 60 | 0 | 12.8252 | -40.759 | 2.8469
08:11:32 | 692 | 2700.1495 | 40 | Umlauf | 98.9703 | Halten: Bushaltestelle | 0 | 0 | 1.2 | 0 | 60 | 0 | 12.8252 | -40.759 | 2.8356
08:11:33 | 693 | 2700.1495 | 40 | Umlauf | 98.9744 | Halten: Bushaltestelle | 0 | 0 | 1.2 | 0 | 60 | 0 | 12.8252 | -40.759 | 2.8242
08:11:34 | 694 | 2700.1495 | 40 | Umlauf | 98.9785 | Halten: Bushaltestelle | 0 | 0 | 1.2 | 0 | 60 | 0 | 12.8252 | -40.759 | 2.8129
08:11:35 | 695 | 2700.1495 | 40 | Umlauf | 98.9826 | Halten: Bushaltestelle | 0 | 0 | 1.2 | 0 | 60 | 0 | 12.8252 | -40.759 | 2.8016
08:11:36 | 696 | 2700.1495 | 40 | Umlauf | 98.9867 | Halten: Bushaltestelle | 0 | 0 | 1.2 | 0 | 60 | 0 | 12.8252 | -40.759 | 2.7903
08:11:37 | 697 | 2700.1495 | 40 | Umlauf | 98.9908 | Halten: Bushaltestelle | 0 | 0 | 1.2 | 0 | 60 | 0 | 12.8252 | -40.759 | 2.779
08:11:38 | 698 | 2700.1495 | 40 | Umlauf | 98.9949 | Halten: Bushaltestelle | 0 | 0 | 1.2 | 0 | 60 | 0 | 12.8252 | -40.759 | 2.7676
08:11:39 | 699 | 2700.1495 | 40 | Umlauf | 98.999 | Halten: Bushaltestelle | 0 | 0 | 1.2 | 0 | 60 | 0 | 12.8252 | -40.759 | 2.7563
08:11:40 | 700 | 2700.1495 | 40 | Umlauf | 99.0031 | Halten: Bushaltestelle | 0 | 0 | 1.2 | 0 | 60 | 0 | 12.8252 | -40.759 | 2.745
08:11:41 | 701 | 2700.1495 | 40 | Umlauf | 99.0072 | Halten: Bushaltestelle | 0 | 0 | 1.2 | 0 | 60 | 0 | 12.8252 | -40.759 | 2.7337
08:11:42 | 702 | 2700.1495 | 40 | Umlauf | 99.0113 | Halten: Bushaltestelle | 0 | 0 | 1.2 | 0 | 60 | 0 | 12.8252 | -40.759 | 2.7223
08:11:43 | 703 | 2700.1495 | 40 | Umlauf | 99.0154 | Halten: Bushaltestelle | 0 | 0 | 1.2 | 0 | 60 | 0 | 12.8252 | -40.759 | 2.711
08:11:44 | 704 | 2700.1495 | 40 | Umlauf | 99.0195 | Halten: Bushaltestelle | 0 | 0 | 1.2 | 0 | 60 | 0 | 12.8252 | -40.759 | 2.6997
08:11:45 | 705 | 2700.1495 | 40 | Umlauf | 99.0235 | Halten: Bushaltestelle | 0 | 0 | 1.2 | 0 | 60 | 0 | 12.8252 | -40.759 | 2.6884
08:11:46 | 706 | 2700.1495 | 40 | Umlauf | 99.0276 | Halten: Bushaltestelle | 0 | 0 | 1.2 | 0 | 60 | 0 | 12.8252 | -40.759 | 2.6771
08:11:47 | 707 | 2700.1495 | 40 | Umlauf | 99.0317 | Halten: Bushaltestelle | 0 | 0 | 1.2 | 0 | 60 | 0 | 12.8252 | -40.759 | 2.6657
08:11:48 | 708 | 2700.1495 | 40 | Umlauf | 99.0358 | Halten: Bushaltestelle | 0 | 0 | 1.2 | 0 | 60 | 0 | 12.8252 | -40.759 | 2.6544
08:11:49 | 709 | 2700.1495 | 40 | Umlauf | 99.0399 | Halten: Bushaltestelle | 0 | 0 | 1.2 | 0 | 60 | 0 | 12.8252 | -40.759 | 2.6431
08:11:50 | 710 | 2700.1495 | 40 | Umlauf | 99.044 | Halten: Bushaltestelle | 0 | 0 | 1.2 | 0 | 60 | 0 | 12.8252 | -40.759 | 2.6318
08:11:51 | 711 | 2700.1495 | 40 | Umlauf | 99.0481 | Halten: Bushaltestelle | 0 | 0 | 1.2 | 0 | 60 | 0 | 12.8252 | -40.759 | 2.6204
08:11:52 | 712 | 2700.1495 | 40 | Umlauf | 99.0522 | Halten: Bushaltestelle | 0 | 0 | 1.2 | 0 | 60 | 0 | 12.8252 | -40.759 | 2.6091
08:11:53 | 713 | 2700.1495 | 40 | Umlauf | 99.0563 | Halten: Bushaltestelle | 0 | 0 | 1.2 | 0 | 60 | 0 | 12.8252 | -40.759 | 2.5978
08:11:54 | 714 | 2700.1495 | 40 | Umlauf | 99.0604 | Halten: Bushaltestelle | 0 | 0 | 1.2 | 0 | 60 | 0 | 12.8252 | -40.759 | 2.5865
08:11:55 | 715 | 2700.1495 | 40 | Umlauf | 99.0645 | Halten: Bushaltestelle | 0 | 0 | 1.2 | 0 | 60 | 0 | 12.8252 | -40.759 | 2.5752
08:11:56 | 716 | 2700.1495 | 40 | Umlauf | 99.0686 | Halten: Bushaltestelle | 0 | 0 | 1.2 | 0 | 60 | 0 | 12.8252 | -40.759 | 2.5638
08:11:57 | 717 | 2700.1495 | 40 | Umlauf | 99.0727 | Halten: Bushaltestelle | 0 | 0 | 1.2 | 0 | 60 | 0 | 12.8252 | -40.759 | 2.5525
08:11:58 | 718 | 2700.1495 | 40 | Umlauf | 99.0768 | Halten: Bushaltestelle | 0 | 0 | 1.2 | 0 | 60 | 0 | 12.8252 | -40.759 | 2.5412
08:11:59 | 719 | 2700.1495 | 40 | Umlauf | 99.0809 | Halten: Bushaltestelle | 0 | 0 | 1.2 | 0 | 60 | 0 | 12.8252 | -40.759 | 2.5299
08:12:00 | 720 | 2700.1495 | 40 | Umlauf | 99.085 | Fahren | 0 | 50 | 1.2 | 1.0288 | 67.5 | 0 | 12.8252 | -47.239 | 2.5168
08:12:01 | 721 | 2700.6639 | 40 | Umlauf | 99.0897 | Fahren | 3.7037 | 50 | 1.2 | 1.0288 | 67.5 | 33.5726 | 12.8252 | -18.2323 | 2.5117
08:12:02 | 722 | 2702.2072 | 40 | Umlauf | 99.0915 | Fahren | 7.4074 | 50 | 1.2 | 1.0288 | 67.5 | 67.1737 | 12.8252 | 14.4664 | 2.5157
08:12:03 | 723 | 2704.7792 | 40 | Umlauf | 99.0901 | Fahren | 11.1111 | 50 | 1.2 | 1.0288 | 67.5 | 100.8318 | 12.8252 | 53.4225 | 2.5305
08:12:04 | 724 | 2708.38 | 40 | Umlauf | 99.0847 | Fahren | 14.8148 | 50 | -7 | 1.0288 | 67.5 | 53.3302 | 12.8252 | -1.1617 | 2.5302
08:12:05 | 725 | 2713.0096 | 40 | Umlauf | 99.0848 | Fahren | 18.5185 | 50 | -7 | 1.0288 | 67.5 | 66.8764 | 12.8252 | 14.1222 | 2.5341
08:12:06 | 726 | 2718.6681 | 40 | Umlauf | 99.0834 | Fahren | 22.2222 | 50 | -7 | 0.97165 | 67.5 | 71.6084 | 12.8252 | 19.5991 | 2.5396
08:12:07 | 727 | 2725.3267 | 40 | Umlauf | 99.0815 | Fahren | 25.7202 | 50 | -7 | 0.88168 | 67.5 | 66.9658 | 12.8252 | 14.2257 | 2.5435
08:12:08 | 728 | 2732.9121 | 40 | Umlauf | 99.08 | Fahren | 28.8942 | 50 | -7 | 0.80005 | 67.5 | 59.0642 | 12.8252 | 5.0803 | 2.545
08:12:09 | 729 | 2741.3383 | 40 | Umlauf | 99.0795 | Fahren | 31.7744 | 50 | -7 | 0.74422 | 67.5 | 52.9626 | 12.8252 | -1.4793 | 2.5445
08:12:10 | 730 | 2750.5366 | 40 | Umlauf | 99.0797 | Fahren | 34.4536 | 50 | -3.8 | 0.70288 | 0 | 121.5402 | 12.8252 | 155.5156 | 2.5877
08:12:11 | 731 | 2760.4585 | 40 | Umlauf | 99.064 | Fahren | 36.9839 | 50 | -3.8 | 0.66383 | 0 | 120.9073 | 12.8252 | 154.783 | 2.6307
08:12:12 | 732 | 2771.0637 | 40 | Umlauf | 99.0485 | Fahren | 39.3737 | 50 | -2.4 | 0.62695 | 0 | 156.0418 | 12.8252 | 195.4479 | 2.685
08:12:13 | 733 | 2782.3143 | 40 | Umlauf | 99.0289 | Fahren | 41.6307 | 50 | -2.4 | 0.60914 | 0 | 160 | 12.8252 | 200.0292 | 2.7406
08:12:14 | 734 | 2794.183 | 40 | Umlauf | 99.0088 | Fahren | 43.8237 | 50 | -2 | 0.59819 | 0 | 160 | 12.8252 | 200.0292 | 2.7962
08:12:15 | 735 | 2806.6553 | 40 | Umlauf | 98.9887 | Fahren | 45.9771 | 50 | -2 | 0.58744 | 0 | 160 | 12.8252 | 200.0292 | 2.8517
08:12:16 | 736 | 2819.7205 | 40 | Umlauf | 98.9686 | Fahren | 48.0919 | 50 | -2.8 | 0.57688 | 0 | 160 | 12.8252 | 200.0292 | 2.9073
08:12:17 | 737 | 2833.3678 | 40 | Umlauf | 98.9485 | Fahren | 50.1687 | 50 | -3 | -0.8 | 0 | -160 | 12.8252 | -127.159 | 2.872
08:12:18 | 738 | 2846.9035 | 40 | Umlauf | 98.9612 | Fahren | 47.2887 | 50 | 0.6 | 0.58089 | 0 | 160 | 12.8252 | 200.0292 | 2.9275
08:12:19 | 739 | 2860.3297 | 40 | Umlauf | 98.9411 | Fahren | 49.3799 | 50 | 1.3 | 0.57045 | 0 | 160 | 12.8252 | 200.0292 | 2.9831
08:12:20 | 740 | 2874.3316 | 40 | Umlauf | 98.921 | Fahren | 51.4336 | 50 | 1.3 | -0.8 | 0 | -116.8673 | 12.8252 | -89.8924 | 2.9581
08:12:21 | 741 | 2888.2187 | 40 | Umlauf | 98.9301 | Fahren | 48.5536 | 50 | 1.9 | 0.57458 | 0 | 160 | 12.8252 | 200.0292 | 3.0137
08:12:22 | 742 | 2901.9931 | 40 | Umlauf | 98.91 | Fahren | 50.622 | 50 | 4.3 | -0.8 | 0 | -49.6908 | 12.8252 | -31.8519 | 3.0048
08:12:23 | 743 | 2915.6548 | 40 | Umlauf | 98.9132 | Fahren | 47.742 | 50 | 4.3 | 0.57863 | 0 | 160 | 12.8252 | 200.0292 | 3.0604
08:12:24 | 744 | 2929.2058 | 40 | Umlauf | 98.8931 | Fahren | 49.8251 | 50 | 4.3 | 0.56823 | 0 | 160 | 12.8252 | 200.0292 | 3.116
08:12:25 | 745 | 2943.3302 | 40 | Umlauf | 98.873 | Fahren | 51.8707 | 50 | 6.8 | -0.8 | 0 | 8.1663 | 12.8252 | 24.2957 | 3.1227
08:12:26 | 746 | 2957.3387 | 40 | Umlauf | 98.8705 | Fahren | 48.9907 | 50 | 6.7 | 0.5724 | 0 | 160 | 12.8252 | 200.0292 | 3.1783
08:12:27 | 747 | 2971.2335 | 40 | Umlauf | 98.8505 | Fahren | 51.0514 | 50 | 5 | -0.8 | 0 | -34.5791 | 12.8252 | -18.7954 | 3.173
08:12:28 | 748 | 2985.0144 | 40 | Umlauf | 98.8523 | Fahren | 48.1714 | 50 | 1.9 | 0.57649 | 0 | 160 | 12.8252 | 200.0292 | 3.2286
08:12:29 | 749 | 2998.6836 | 40 | Umlauf | 98.8322 | Fahren | 50.2467 | 50 | -0.6 | -0.8 | 0 | -155.8316 | 12.8252 | -123.5576 | 3.1943
08:12:30 | 750 | 3012.241 | 40 | Umlauf | 98.8447 | Fahren | 47.3667 | 50 | -0.7 | 0.5805 | 0 | 160 | 12.8252 | 200.0292 | 3.2499
08:12:31 | 751 | 3025.6887 | 40 | Umlauf | 98.8246 | Fahren | 49.4565 | 50 | -0.7 | 0.57007 | 0 | 160 | 12.8252 | 200.0292 | 3.3054
08:12:32 | 752 | 3039.7116 | 40 | Umlauf | 98.8045 | Fahren | 51.5088 | 50 | -0.7 | -0.8 | 0 | -160 | 12.8252 | -127.159 | 3.2701
08:12:33 | 753 | 3053.6196 | 40 | Umlauf | 98.8172 | Fahren | 48.6288 | 50 | 0.7 | 0.5742 | 0 | 160 | 12.8252 | 200.0292 | 3.3257
08:12:34 | 754 | 3067.4147 | 40 | Umlauf | 98.7971 | Fahren | 50.6959 | 50 | 1.5 | -0.8 | 0 | -111.0376 | 12.8252 | -84.8556 | 3.3021
08:12:35 | 755 | 3081.0969 | 40 | Umlauf | 98.8057 | Fahren | 47.8159 | 50 | -1.1 | 0.57826 | 0 | 160 | 12.8252 | 200.0292 | 3.3577
08:12:36 | 756 | 3094.6683 | 40 | Umlauf | 98.7856 | Fahren | 49.8976 | 50 | -1.1 | 0.56787 | 0 | 160 | 12.8252 | 200.0292 | 3.4132
08:12:37 | 757 | 3108.8126 | 40 | Umlauf | 98.7655 | Fahren | 51.942 | 50 | -1.1 | -0.8 | 0 | -160 | 12.8252 | -127.159 | 3.3779
08:12:38 | 758 | 3122.841 | 40 | Umlauf | 98.7782 | Fahren | 49.062 | 50 | -1.1 | 0.57204 | 0 | 160 | 12.8252 | 200.0292 | 3.4335
08:12:39 | 759 | 3136.7553 | 40 | Umlauf | 98.7582 | Fahren | 51.1213 | 50 | -1.1 | -0.8 | 0 | -160 | 12.8252 | -127.159 | 3.3981
08:12:40 | 760 | 3150.5557 | 40 | Umlauf | 98.7709 | Fahren | 48.2413 | 50 | -1.1 | 0.57614 | 0 | 160 | 12.8252 | 200.0292 | 3.4537
08:12:41 | 761 | 3164.2441 | 40 | Umlauf | 98.7508 | Fahren | 50.3154 | 50 | -1.1 | -0.8 | 0 | -160 | 12.8252 | -127.159 | 3.4184
08:12:42 | 762 | 3177.8206 | 40 | Umlauf | 98.7636 | Fahren | 47.4354 | 50 | -6.2 | 0.58016 | 0 | 54.9678 | 12.8252 | 78.4641 | 3.4402
08:12:43 | 763 | 3191.2872 | 40 | Umlauf | 98.7557 | Fahren | 49.524 | 15 | -6.8 | -0.8 | 0 | -160 | 12.8252 | -127.159 | 3.4049
08:12:44 | 764 | 3204.6439 | 40 | Umlauf | 98.7685 | Fahren | 46.644 | 15 | -8.3 | -0.8 | 0 | -160 | 12.8252 | -127.159 | 3.3695
08:12:45 | 765 | 3217.2005 | 40 | Umlauf | 98.7813 | Fahren | 43.764 | 15 | -8.3 | -0.8 | 0 | -160 | 12.8252 | -127.159 | 3.3342
08:12:46 | 766 | 3228.9572 | 40 | Umlauf | 98.7941 | Fahren | 40.884 | 15 | -2.6 | -0.8 | 0 | -160 | 12.8252 | -127.159 | 3.2989
08:12:47 | 767 | 3239.9139 | 40 | Umlauf | 98.8068 | Fahren | 38.004 | 15 | -2.6 | -0.8 | 0 | -153.215 | 12.8252 | -121.2968 | 3.2652
08:12:48 | 768 | 3250.0705 | 40 | Umlauf | 98.819 | Fahren | 35.124 | 15 | 6 | -0.8 | 0 | -11.5861 | 12.8252 | 1.4342 | 3.2656
08:12:49 | 769 | 3259.4272 | 40 | Umlauf | 98.8189 | Fahren | 32.244 | 15 | 6 | -0.8 | 0 | -11.0135 | 12.8252 | 2.0969 | 3.2662
08:12:50 | 770 | 3267.9838 | 40 | Umlauf | 98.8187 | Fahren | 29.364 | 15 | 6 | -0.8 | 0 | -10.3441 | 12.8252 | 2.8716 | 3.267
08:12:51 | 771 | 3275.7405 | 40 | Umlauf | 98.8184 | Fahren | 26.484 | 15 | 6 | -0.8 | 0 | -9.5866 | 12.8252 | 3.7484 | 3.268
08:12:52 | 772 | 3282.6972 | 40 | Umlauf | 98.818 | Fahren | 23.604 | 15 | 6 | -0.8 | 0 | -8.7495 | 12.8252 | 4.7172 | 3.2693
08:12:53 | 773 | 3288.8538 | 40 | Umlauf | 98.8175 | Fahren | 20.724 | 15 | 6 | -0.8 | 0 | -7.8416 | 12.8252 | 5.7681 | 3.2709
08:12:54 | 774 | 3294.2105 | 40 | Umlauf | 98.8169 | Fahren | 17.844 | 15 | 6 | -0.8 | 0 | -6.8714 | 12.8252 | 6.8909 | 3.2728
08:12:55 | 775 | 3298.7672 | 40 | Umlauf | 98.8162 | Fahren | 14.964 | 15 | 6 | 1.0288 | 0 | 160 | 12.8252 | 200.0292 | 3.3284
08:12:56 | 776 | 3303.4382 | 40 | Umlauf | 98.7962 | Fahren | 18.6677 | 50 | 6 | 1.0288 | 0 | 160 | 12.8252 | 200.0292 | 3.384
08:12:57 | 777 | 3309.1381 | 40 | Umlauf | 98.7761 | Fahren | 22.3714 | 50 | 5 | 0.96781 | 0 | 160 | 12.8252 | 200.0292 | 3.4395
08:12:58 | 778 | 3315.8363 | 40 | Umlauf | 98.756 | Fahren | 25.8555 | 50 | 5 | 0.8782 | 0 | 160 | 12.8252 | 200.0292 | 3.4951
08:12:59 | 779 | 3323.4575 | 40 | Umlauf | 98.7359 | Fahren | 29.0171 | 50 | 5 | 0.79689 | 0 | 160 | 12.8252 | 200.0292 | 3.5507
08:13:00 | 780 | 3331.9162 | 40 | Umlauf | 98.7158 | Fahren | 31.8858 | 15 | 5 | -0.8 | 0 | -24.6554 | 12.8252 | -10.2213 | 3.5478
08:13:01 | 781 | 3340.3734 | 40 | Umlauf | 98.7168 | Fahren | 29.0058 | 15 | 2.5 | -0.8 | 0 | -54.0193 | 12.8252 | -35.5917 | 3.5379
08:13:02 | 782 | 3348.0306 | 40 | Umlauf | 98.7204 | Fahren | 26.1258 | 15 | 0.7 | -0.8 | 0 | -69.2362 | 12.8252 | -48.7391 | 3.5244
08:13:03 | 783 | 3354.8878 | 40 | Umlauf | 98.7253 | Fahren | 23.2458 | 15 | 0.4 | -0.8 | 0 | -64.8198 | 12.8252 | -44.9234 | 3.5119
08:13:04 | 784 | 3360.9449 | 40 | Umlauf | 98.7298 | Fahren | 20.3658 | 15 | 2.7 | -0.8 | 0 | -36.693 | 12.8252 | -20.6218 | 3.5062
08:13:05 | 785 | 3366.2021 | 40 | Umlauf | 98.7318 | Fahren | 17.4858 | 15 | 1.8 | -0.8 | 0 | -38.4196 | 12.8252 | -22.1136 | 3.5
08:13:06 | 786 | 3370.6593 | 40 | Umlauf | 98.7341 | Fahren | 14.6058 | 15 | 1.8 | 1.0288 | 0 | 138.536 | 12.8252 | 175.1866 | 3.5487
08:13:07 | 787 | 3375.2309 | 40 | Umlauf | 98.7165 | Fahren | 18.3095 | 15 | 1.8 | -0.8 | 0 | -40.1969 | 12.8252 | -23.6491 | 3.5421
08:13:08 | 788 | 3379.9169 | 40 | Umlauf | 98.7188 | Fahren | 15.4295 | 15 | -4.6 | -0.8 | 0 | -76.6582 | 12.8252 | -55.1517 | 3.5268
08:13:09 | 789 | 3383.8028 | 40 | Umlauf | 98.7244 | Fahren | 12.5495 | 15 | -4.6 | 1.0288 | 0 | 65.1943 | 12.8252 | 90.3004 | 3.5519
08:13:10 | 790 | 3387.8032 | 40 | Umlauf | 98.7153 | Fahren | 16.2533 | 15 | -4.6 | -0.8 | 0 | -80.725 | 12.8252 | -58.6655 | 3.5356
08:13:11 | 791 | 3391.918 | 40 | Umlauf | 98.7212 | Fahren | 13.3733 | 15 | -4.6 | 1.0288 | 0 | 69.5001 | 12.8252 | 95.2839 | 3.5621
08:13:12 | 792 | 3396.1472 | 40 | Umlauf | 98.7116 | Fahren | 17.077 | 15 | -5.2 | -0.8 | 0 | -89.2077 | 12.8252 | -65.9945 | 3.5437
08:13:13 | 793 | 3400.4908 | 40 | Umlauf | 98.7183 | Fahren | 14.197 | 15 | -5.2 | 1.0288 | 0 | 68.121 | 12.8252 | 93.6877 | 3.5698
08:13:14 | 794 | 3404.9488 | 40 | Umlauf | 98.7089 | Fahren | 17.9007 | 15 | -5.7 | -0.8 | 0 | -97.3373 | 12.8252 | -73.0185 | 3.5495
08:13:15 | 795 | 3409.5212 | 40 | Umlauf | 98.7162 | Fahren | 15.0207 | 15 | -5.8 | -0.8 | 0 | -82.41 | 12.8252 | -60.1213 | 3.5328
08:13:16 | 796 | 3413.2936 | 40 | Umlauf | 98.7222 | Fahren | 12.1407 | 15 | -4.5 | 1.0288 | 0 | 63.8701 | 12.8252 | 88.7676 | 3.5574
08:13:17 | 797 | 3417.1804 | 40 | Umlauf | 98.7133 | Fahren | 15.8444 | 15 | -4.5 | -0.8 | 0 | -78.023 | 12.8252 | -56.3309 | 3.5418
08:13:18 | 798 | 3421.1817 | 40 | Umlauf | 98.719 | Fahren | 12.9644 | 15 | -4.5 | 1.0288 | 0 | 68.2285 | 12.8252 | 93.8121 | 3.5679
08:13:19 | 799 | 3425.2973 | 40 | Umlauf | 98.7095 | Fahren | 16.6681 | 15 | -4.5 | -0.8 | 0 | -82.0522 | 12.8252 | -59.8122 | 3.5512
08:13:20 | 800 | 3429.5273 | 40 | Umlauf | 98.7156 | Fahren | 13.7881 | 15 | -2.7 | 1.0288 | 0 | 89.1937 | 12.8252 | 118.0775 | 3.584
08:13:21 | 801 | 3433.8717 | 40 | Umlauf | 98.7037 | Fahren | 17.4918 | 30 | -4.8 | 1.0288 | 0 | 88.7741 | 12.8252 | 117.5918 | 3.6167
08:13:22 | 802 | 3439.2449 | 40 | Umlauf | 98.6919 | Fahren | 21.1955 | 30 | -4.8 | 0.99806 | 0 | 103.2593 | 12.8252 | 134.357 | 3.654
08:13:23 | 803 | 3445.6316 | 40 | Umlauf | 98.6784 | Fahren | 24.7885 | 30 | -2.7 | 0.90565 | 0 | 139.8089 | 12.8252 | 176.6599 | 3.7031
08:13:24 | 804 | 3452.9701 | 40 | Umlauf | 98.6606 | Fahren | 28.0488 | 30 | 0 | 0.82179 | 0 | 160 | 12.8252 | 200.0292 | 3.7587
08:13:25 | 805 | 3461.1723 | 40 | Umlauf | 98.6405 | Fahren | 31.0073 | 30 | 3.9 | -0.8 | 0 | -38.7808 | 12.8252 | -22.4257 | 3.7524
08:13:26 | 806 | 3469.3855 | 40 | Umlauf | 98.6428 | Fahren | 28.1273 | 30 | 0.2 | 0.81977 | 0 | 160 | 12.8252 | 200.0292 | 3.808
08:13:27 | 807 | 3477.6085 | 40 | Umlauf | 98.6227 | Fahren | 31.0784 | 30 | 0.2 | -0.8 | 0 | -88.5515 | 12.8252 | -65.4275 | 3.7898
08:13:28 | 808 | 3485.8414 | 40 | Umlauf | 98.6293 | Fahren | 28.1984 | 30 | 0.2 | 0.81794 | 0 | 160 | 12.8252 | 200.0292 | 3.8454
08:13:29 | 809 | 3494.0832 | 40 | Umlauf | 98.6092 | Fahren | 31.143 | 30 | 0.2 | -0.8 | 0 | -88.728 | 12.8252 | -65.58 | 3.8272
08:13:30 | 810 | 3502.3341 | 40 | Umlauf | 98.6158 | Fahren | 28.263 | 30 | 0.2 | 0.81628 | 0 | 160 | 12.8252 | 200.0292 | 3.8827
08:13:31 | 811 | 3510.5931 | 40 | Umlauf | 98.5957 | Fahren | 31.2016 | 30 | 0.2 | -0.8 | 0 | -88.8881 | 12.8252 | -65.7184 | 3.8645
08:13:32 | 812 | 3518.8602 | 40 | Umlauf | 98.6023 | Fahren | 28.3216 | 30 | 0.2 | 0.81477 | 0 | 160 | 12.8252 | 200.0292 | 3.92
08:13:33 | 813 | 3527.1347 | 40 | Umlauf | 98.5822 | Fahren | 31.2548 | 30 | 0.2 | -0.8 | 0 | -89.0333 | 12.8252 | -65.8438 | 3.9017
08:13:34 | 814 | 3535.4166 | 40 | Umlauf | 98.5888 | Fahren | 28.3748 | 30 | -0.7 | 0.8134 | 0 | 160 | 12.8252 | 200.0292 | 3.9573
08:13:35 | 815 | 3543.7052 | 40 | Umlauf | 98.5687 | Fahren | 31.3031 | 30 | -0.7 | -0.8 | 0 | -101.3529 | 12.8252 | -76.488 | 3.9361
08:13:36 | 816 | 3552.0005 | 40 | Umlauf | 98.5764 | Fahren | 28.4231 | 30 | -0.7 | 0.81216 | 0 | 160 | 12.8252 | 200.0292 | 3.9916
08:13:37 | 817 | 3560.3019 | 40 | Umlauf | 98.5563 | Fahren | 31.3469 | 30 | -0.7 | -0.8 | 0 | -101.4895 | 12.8252 | -76.606 | 3.9703
08:13:38 | 818 | 3568.6093 | 40 | Umlauf | 98.564 | Fahren | 28.4669 | 30 | -0.7 | 0.81104 | 0 | 160 | 12.8252 | 200.0292 | 4.0259
08:13:39 | 819 | 3576.9223 | 40 | Umlauf | 98.5439 | Fahren | 31.3866 | 30 | -0.7 | -0.8 | 0 | -101.6135 | 12.8252 | -76.7131 | 4.0046
08:13:40 | 820 | 3585.2408 | 40 | Umlauf | 98.5516 | Fahren | 28.5066 | 30 | -0.7 | 0.81002 | 0 | 160 | 12.8252 | 200.0292 | 4.0602
08:13:41 | 821 | 3593.5643 | 40 | Umlauf | 98.5315 | Fahren | 31.4227 | 30 | 1.4 | -0.8 | 0 | -73.1831 | 12.8252 | -52.1492 | 4.0457
08:13:42 | 822 | 3601.8928 | 40 | Umlauf | 98.5367 | Fahren | 28.5427 | 30 | 1.4 | 0.80909 | 0 | 160 | 12.8252 | 200.0292 | 4.1012
08:13:43 | 823 | 3610.2259 | 40 | Umlauf | 98.5166 | Fahren | 31.4554 | 30 | 1.4 | -0.8 | 0 | -73.2554 | 12.8252 | -52.2117 | 4.0867
08:13:44 | 824 | 3618.5635 | 40 | Umlauf | 98.5219 | Fahren | 28.5754 | 30 | 0.2 | 0.80825 | 0 | 160 | 12.8252 | 200.0292 | 4.1423
08:13:45 | 825 | 3626.9052 | 40 | Umlauf | 98.5018 | Fahren | 31.4851 | 30 | 0.2 | -0.8 | 0 | -89.6618 | 12.8252 | -66.3868 | 4.1239
08:13:46 | 826 | 3635.2511 | 40 | Umlauf | 98.5084 | Fahren | 28.6051 | 30 | 1.6 | 0.80748 | 0 | 160 | 12.8252 | 200.0292 | 4.1794
08:13:47 | 827 | 3643.6007 | 40 | Umlauf | 98.4883 | Fahren | 31.512 | 30 | 1.6 | -0.8 | 0 | -70.6556 | 12.8252 | -49.9655 | 4.1655
08:13:48 | 828 | 3651.954 | 40 | Umlauf | 98.4934 | Fahren | 28.632 | 30 | 1.6 | 0.80679 | 0 | 160 | 12.8252 | 200.0292 | 4.2211
08:13:49 | 829 | 3660.3107 | 40 | Umlauf | 98.4733 | Fahren | 31.5364 | 30 | 1.6 | -0.8 | 0 | -70.7075 | 12.8252 | -50.0103 | 4.2072
08:13:50 | 830 | 3668.6708 | 40 | Umlauf | 98.4783 | Fahren | 28.6564 | 30 | 5.1 | 0.80616 | 0 | 160 | 12.8252 | 200.0292 | 4.2628
08:13:51 | 831 | 3677.034 | 40 | Umlauf | 98.4582 | Fahren | 31.5586 | 30 | 5.1 | -0.8 | 0 | -23.0829 | 12.8252 | -8.8627 | 4.2603
08:13:52 | 832 | 3685.4003 | 40 | Umlauf | 98.4591 | Fahren | 28.6786 | 30 | 5.1 | 0.80559 | 0 | 160 | 12.8252 | 200.0292 | 4.3159
08:13:53 | 833 | 3693.7694 | 40 | Umlauf | 98.439 | Fahren | 31.5788 | 30 | 5.1 | -0.8 | 0 | -23.0952 | 12.8252 | -8.8733 | 4.3134
08:13:54 | 834 | 3702.1413 | 40 | Umlauf | 98.4399 | Fahren | 28.6988 | 30 | 5.1 | 0.80507 | 0 | 160 | 12.8252 | 200.0292 | 4.369
08:13:55 | 835 | 3710.5157 | 40 | Umlauf | 98.4198 | Fahren | 31.597 | 30 | 5.1 | -0.8 | 0 | -23.1064 | 12.8252 | -8.8829 | 4.3665
08:13:56 | 836 | 3718.8926 | 40 | Umlauf | 98.4207 | Fahren | 28.717 | 30 | 5.1 | 0.8046 | 0 | 160 | 12.8252 | 200.0292 | 4.4221
08:13:57 | 837 | 3727.2719 | 40 | Umlauf | 98.4006 | Fahren | 31.6136 | 30 | 4.1 | -0.8 | 0 | -36.7397 | 12.8252 | -20.6622 | 4.4163
08:13:58 | 838 | 3735.6534 | 40 | Umlauf | 98.4027 | Fahren | 28.7336 | 30 | 4.1 | 0.80418 | 0 | 160 | 12.8252 | 200.0292 | 4.4719
08:13:59 | 839 | 3744.0371 | 40 | Umlauf | 98.3826 | Fahren | 31.6286 | 30 | 4.1 | -0.8 | 0 | -36.7554 | 12.8252 | -20.6757 | 4.4662
08:14:00 | 840 | 3752.4228 | 40 | Umlauf | 98.3846 | Fahren | 28.7486 | 30 | 4.1 | 0.80379 | 0 | 160 | 12.8252 | 200.0292 | 4.5217
08:14:01 | 841 | 3760.8104 | 40 | Umlauf | 98.3645 | Fahren | 31.6423 | 30 | 4.1 | -0.8 | 0 | -36.7696 | 12.8252 | -20.688 | 4.516
08:14:02 | 842 | 3769.2 | 40 | Umlauf | 98.3666 | Fahren | 28.7623 | 30 | 4.1 | 0.80344 | 0 | 160 | 12.8252 | 200.0292 | 4.5715
08:14:03 | 843 | 3777.5912 | 40 | Umlauf | 98.3465 | Fahren | 31.6547 | 30 | 4.1 | -0.8 | 0 | -36.7825 | 12.8252 | -20.6991 | 4.5658
08:14:04 | 844 | 3785.9842 | 40 | Umlauf | 98.3486 | Fahren | 28.7747 | 30 | 4.1 | 0.80312 | 67.5 | 160 | 12.8252 | 121.9042 | 4.5997
08:14:05 | 845 | 3794.3787 | 40 | Umlauf | 98.3364 | Fahren | 31.6659 | 15 | -3 | -0.8 | 67.5 | -133.9816 | 12.8252 | -162.9992 | 4.5544
08:14:06 | 846 | 3802.7748 | 40 | Umlauf | 98.3527 | Fahren | 28.7859 | 15 | -3 | -0.8 | 67.5 | -122.0984 | 12.8252 | -152.7321 | 4.512
08:14:07 | 847 | 3810.3708 | 40 | Umlauf | 98.3681 | Fahren | 25.9059 | 15 | -4.2 | -0.8 | 67.5 | -123.558 | 12.8252 | -153.9932 | 4.4692
08:14:08 | 848 | 3817.1669 | 40 | Umlauf | 98.3835 | Fahren | 23.0259 | 15 | -4.2 | -0.8 | 67.5 | -110.0176 | 12.8252 | -142.2943 | 4.4296
08:14:09 | 849 | 3823.163 | 40 | Umlauf | 98.3978 | Fahren | 20.1459 | 15 | -4.2 | -0.8 | 67.5 | -96.4081 | 12.8252 | -130.5357 | 4.3934
08:14:10 | 850 | 3828.3591 | 40 | Umlauf | 98.411 | Fahren | 17.2659 | 15 | -4.2 | -0.8 | 67.5 | -82.7381 | 12.8252 | -118.7248 | 4.3604
08:14:11 | 851 | 3832.7552 | 40 | Umlauf | 98.4229 | Korrektursekunde | 0 | 0 | -4.2 | 0 | 0 | 0 | 0 | -212.2508 | 4.3015
08:14:12 | 852 | 3832.7552 | 40 | Umlauf | 98.4442 | Halten: Bushaltestelle | 0 | 0 | -4.2 | 0 | 60 | 0 | 12.8252 | -40.759 | 4.2901
08:14:13 | 853 | 3832.7552 | 40 | Umlauf | 98.4483 | Halten: Bushaltestelle | 0 | 0 | -4.2 | 0 | 60 | 0 | 12.8252 | -40.759 | 4.2788
08:14:14 | 854 | 3832.7552 | 40 | Umlauf | 98.4524 | Halten: Bushaltestelle | 0 | 0 | -4.2 | 0 | 60 | 0 | 12.8252 | -40.759 | 4.2675
08:14:15 | 855 | 3832.7552 | 40 | Umlauf | 98.4565 | Halten: Bushaltestelle | 0 | 0 | -4.2 | 0 | 60 | 0 | 12.8252 | -40.759 | 4.2562
08:14:16 | 856 | 3832.7552 | 40 | Umlauf | 98.4606 | Halten: Bushaltestelle | 0 | 0 | -4.2 | 0 | 60 | 0 | 12.8252 | -40.759 | 4.2448
08:14:17 | 857 | 3832.7552 | 40 | Umlauf | 98.4647 | Halten: Bushaltestelle | 0 | 0 | -4.2 | 0 | 60 | 0 | 12.8252 | -40.759 | 4.2335
08:14:18 | 858 | 3832.7552 | 40 | Umlauf | 98.4688 | Halten: Bushaltestelle | 0 | 0 | -4.2 | 0 | 60 | 0 | 12.8252 | -40.759 | 4.2222
08:14:19 | 859 | 3832.7552 | 40 | Umlauf | 98.4729 | Halten: Bushaltestelle | 0 | 0 | -4.2 | 0 | 60 | 0 | 12.8252 | -40.759 | 4.2109
08:14:20 | 860 | 3832.7552 | 40 | Umlauf | 98.477 | Halten: Bushaltestelle | 0 | 0 | -4.2 | 0 | 60 | 0 | 12.8252 | -40.759 | 4.1996
08:14:21 | 861 | 3832.7552 | 40 | Umlauf | 98.4811 | Halten: Bushaltestelle | 0 | 0 | -4.2 | 0 | 60 | 0 | 12.8252 | -40.759 | 4.1882
08:14:22 | 862 | 3832.7552 | 40 | Umlauf | 98.4852 | Halten: Bushaltestelle | 0 | 0 | -4.2 | 0 | 60 | 0 | 12.8252 | -40.759 | 4.1769
08:14:23 | 863 | 3832.7552 | 40 | Umlauf | 98.4893 | Halten: Bushaltestelle | 0 | 0 | -4.2 | 0 | 60 | 0 | 12.8252 | -40.759 | 4.1656
08:14:24 | 864 | 3832.7552 | 40 | Umlauf | 98.4933 | Halten: Bushaltestelle | 0 | 0 | -4.2 | 0 | 60 | 0 | 12.8252 | -40.759 | 4.1543
08:14:25 | 865 | 3832.7552 | 40 | Umlauf | 98.4974 | Halten: Bushaltestelle | 0 | 0 | -4.2 | 0 | 60 | 0 | 12.8252 | -40.759 | 4.1429
08:14:26 | 866 | 3832.7552 | 40 | Umlauf | 98.5015 | Halten: Bushaltestelle | 0 | 0 | -4.2 | 0 | 60 | 0 | 12.8252 | -40.759 | 4.1316
08:14:27 | 867 | 3832.7552 | 40 | Umlauf | 98.5056 | Halten: Bushaltestelle | 0 | 0 | -4.2 | 0 | 60 | 0 | 12.8252 | -40.759 | 4.1203
08:14:28 | 868 | 3832.7552 | 40 | Umlauf | 98.5097 | Halten: Bushaltestelle | 0 | 0 | -4.2 | 0 | 60 | 0 | 12.8252 | -40.759 | 4.109
08:14:29 | 869 | 3832.7552 | 40 | Umlauf | 98.5138 | Halten: Bushaltestelle | 0 | 0 | -4.2 | 0 | 60 | 0 | 12.8252 | -40.759 | 4.0977
08:14:30 | 870 | 3832.7552 | 40 | Umlauf | 98.5179 | Halten: Bushaltestelle | 0 | 0 | -4.2 | 0 | 60 | 0 | 12.8252 | -40.759 | 4.0863
08:14:31 | 871 | 3832.7552 | 40 | Umlauf | 98.522 | Halten: Bushaltestelle | 0 | 0 | -4.2 | 0 | 60 | 0 | 12.8252 | -40.759 | 4.075
08:14:32 | 872 | 3832.7552 | 40 | Umlauf | 98.5261 | Halten: Bushaltestelle | 0 | 0 | -4.2 | 0 | 60 | 0 | 12.8252 | -40.759 | 4.0637
08:14:33 | 873 | 3832.7552 | 40 | Umlauf | 98.5302 | Halten: Bushaltestelle | 0 | 0 | -4.2 | 0 | 60 | 0 | 12.8252 | -40.759 | 4.0524
08:14:34 | 874 | 3832.7552 | 40 | Umlauf | 98.5343 | Halten: Bushaltestelle | 0 | 0 | -4.2 | 0 | 60 | 0 | 12.8252 | -40.759 | 4.041
08:14:35 | 875 | 3832.7552 | 40 | Umlauf | 98.5384 | Halten: Bushaltestelle | 0 | 0 | -4.2 | 0 | 60 | 0 | 12.8252 | -40.759 | 4.0297
08:14:36 | 876 | 3832.7552 | 40 | Umlauf | 98.5425 | Halten: Bushaltestelle | 0 | 0 | -4.2 | 0 | 60 | 0 | 12.8252 | -40.759 | 4.0184
08:14:37 | 877 | 3832.7552 | 40 | Umlauf | 98.5466 | Halten: Bushaltestelle | 0 | 0 | -4.2 | 0 | 60 | 0 | 12.8252 | -40.759 | 4.0071
08:14:38 | 878 | 3832.7552 | 40 | Umlauf | 98.5507 | Halten: Bushaltestelle | 0 | 0 | -4.2 | 0 | 60 | 0 | 12.8252 | -40.759 | 3.9958
08:14:39 | 879 | 3832.7552 | 40 | Umlauf | 98.5548 | Halten: Bushaltestelle | 0 | 0 | -4.2 | 0 | 60 | 0 | 12.8252 | -40.759 | 3.9844
08:14:40 | 880 | 3832.7552 | 40 | Umlauf | 98.5589 | Halten: Bushaltestelle | 0 | 0 | -4.2 | 0 | 60 | 0 | 12.8252 | -40.759 | 3.9731
08:14:41 | 881 | 3832.7552 | 40 | Umlauf | 98.563 | Halten: Bushaltestelle | 0 | 0 | -4.2 | 0 | 60 | 0 | 12.8252 | -40.759 | 3.9618
08:14:42 | 882 | 3832.7552 | 40 | Umlauf | 98.5671 | Halten: Bushaltestelle | 0 | 0 | -4.2 | 0 | 60 | 0 | 12.8252 | -40.759 | 3.9505
08:14:43 | 883 | 3832.7552 | 40 | Umlauf | 98.5712 | Halten: Bushaltestelle | 0 | 0 | -4.2 | 0 | 60 | 0 | 12.8252 | -40.759 | 3.9391
08:14:44 | 884 | 3832.7552 | 40 | Umlauf | 98.5753 | Halten: Bushaltestelle | 0 | 0 | -4.2 | 0 | 60 | 0 | 12.8252 | -40.759 | 3.9278
08:14:45 | 885 | 3832.7552 | 40 | Umlauf | 98.5793 | Halten: Bushaltestelle | 0 | 0 | -4.2 | 0 | 60 | 0 | 12.8252 | -40.759 | 3.9165
08:14:46 | 886 | 3832.7552 | 40 | Umlauf | 98.5834 | Halten: Bushaltestelle | 0 | 0 | -4.2 | 0 | 60 | 0 | 12.8252 | -40.759 | 3.9052
08:14:47 | 887 | 3832.7552 | 40 | Umlauf | 98.5875 | Halten: Bushaltestelle | 0 | 0 | -4.2 | 0 | 60 | 0 | 12.8252 | -40.759 | 3.8939
08:14:48 | 888 | 3832.7552 | 40 | Umlauf | 98.5916 | Halten: Bushaltestelle | 0 | 0 | -4.2 | 0 | 60 | 0 | 12.8252 | -40.759 | 3.8825
08:14:49 | 889 | 3832.7552 | 40 | Umlauf | 98.5957 | Halten: Bushaltestelle | 0 | 0 | -4.2 | 0 | 60 | 0 | 12.8252 | -40.759 | 3.8712
08:14:50 | 890 | 3832.7552 | 40 | Umlauf | 98.5998 | Halten: Bushaltestelle | 0 | 0 | -4.2 | 0 | 60 | 0 | 12.8252 | -40.759 | 3.8599
08:14:51 | 891 | 3832.7552 | 40 | Umlauf | 98.6039 | Halten: Bushaltestelle | 0 | 0 | -4.2 | 0 | 60 | 0 | 12.8252 | -40.759 | 3.8486
08:14:52 | 892 | 3832.7552 | 40 | Umlauf | 98.608 | Halten: Bushaltestelle | 0 | 0 | -4.2 | 0 | 60 | 0 | 12.8252 | -40.759 | 3.8373
08:14:53 | 893 | 3832.7552 | 40 | Umlauf | 98.6121 | Halten: Bushaltestelle | 0 | 0 | -4.2 | 0 | 60 | 0 | 12.8252 | -40.759 | 3.8259
08:14:54 | 894 | 3832.7552 | 40 | Umlauf | 98.6162 | Halten: Bushaltestelle | 0 | 0 | -4.2 | 0 | 60 | 0 | 12.8252 | -40.759 | 3.8146
08:14:55 | 895 | 3832.7552 | 40 | Umlauf | 98.6203 | Halten: Bushaltestelle | 0 | 0 | -4.2 | 0 | 60 | 0 | 12.8252 | -40.759 | 3.8033
08:14:56 | 896 | 3832.7552 | 40 | Umlauf | 98.6244 | Halten: Bushaltestelle | 0 | 0 | -4.2 | 0 | 60 | 0 | 12.8252 | -40.759 | 3.792
08:14:57 | 897 | 3832.7552 | 40 | Umlauf | 98.6285 | Halten: Bushaltestelle | 0 | 0 | -4.2 | 0 | 60 | 0 | 12.8252 | -40.759 | 3.7806
08:14:58 | 898 | 3832.7552 | 40 | Umlauf | 98.6326 | Halten: Bushaltestelle | 0 | 0 | -4.2 | 0 | 60 | 0 | 12.8252 | -40.759 | 3.7693
08:14:59 | 899 | 3832.7552 | 40 | Umlauf | 98.6367 | Halten: Bushaltestelle | 0 | 0 | -4.2 | 0 | 60 | 0 | 12.8252 | -40.759 | 3.758
08:15:00 | 900 | 3832.7552 | 40 | Umlauf | 98.6408 | Halten: Bushaltestelle | 0 | 0 | -4.2 | 0 | 60 | 0 | 12.8252 | -40.759 | 3.7467
08:15:01 | 901 | 3832.7552 | 40 | Umlauf | 98.6449 | Halten: Bushaltestelle | 0 | 0 | -4.2 | 0 | 60 | 0 | 12.8252 | -40.759 | 3.7354
08:15:02 | 902 | 3832.7552 | 40 | Umlauf | 98.649 | Halten: Bushaltestelle | 0 | 0 | -4.2 | 0 | 60 | 0 | 12.8252 | -40.759 | 3.724
08:15:03 | 903 | 3832.7552 | 40 | Umlauf | 98.6531 | Halten: Bushaltestelle | 0 | 0 | -4.2 | 0 | 60 | 0 | 12.8252 | -40.759 | 3.7127
08:15:04 | 904 | 3832.7552 | 40 | Umlauf | 98.6572 | Halten: Bushaltestelle | 0 | 0 | -4.2 | 0 | 60 | 0 | 12.8252 | -40.759 | 3.7014
08:15:05 | 905 | 3832.7552 | 40 | Umlauf | 98.6612 | Halten: Bushaltestelle | 0 | 0 | -4.2 | 0 | 60 | 0 | 12.8252 | -40.759 | 3.6901
08:15:06 | 906 | 3832.7552 | 40 | Umlauf | 98.6653 | Halten: Bushaltestelle | 0 | 0 | -4.2 | 0 | 60 | 0 | 12.8252 | -40.759 | 3.6787
08:15:07 | 907 | 3832.7552 | 40 | Umlauf | 98.6694 | Halten: Bushaltestelle | 0 | 0 | -4.2 | 0 | 60 | 0 | 12.8252 | -40.759 | 3.6674
08:15:08 | 908 | 3832.7552 | 40 | Umlauf | 98.6735 | Halten: Bushaltestelle | 0 | 0 | -4.2 | 0 | 60 | 0 | 12.8252 | -40.759 | 3.6561
08:15:09 | 909 | 3832.7552 | 40 | Umlauf | 98.6776 | Halten: Bushaltestelle | 0 | 0 | -4.2 | 0 | 60 | 0 | 12.8252 | -40.759 | 3.6448
08:15:10 | 910 | 3832.7552 | 40 | Umlauf | 98.6817 | Halten: Bushaltestelle | 0 | 0 | -4.2 | 0 | 60 | 0 | 12.8252 | -40.759 | 3.6335
08:15:11 | 911 | 3832.7552 | 40 | Umlauf | 98.6858 | Halten: Bushaltestelle | 0 | 0 | -4.2 | 0 | 60 | 0 | 12.8252 | -40.759 | 3.6221
08:15:12 | 912 | 3832.7552 | 40 | Umlauf | 98.6899 | Fahren | 0 | 15 | -4.2 | 1.0288 | 67.5 | 0 | 12.8252 | -47.239 | 3.609
08:15:13 | 913 | 3833.2696 | 40 | Umlauf | 98.6947 | Fahren | 3.7037 | 15 | -4.2 | 1.0288 | 67.5 | 20.181 | 12.8252 | -29.8026 | 3.6007
08:15:14 | 914 | 3834.8128 | 40 | Umlauf | 98.6977 | Fahren | 7.4074 | 15 | -4.2 | 1.0288 | 67.5 | 40.3906 | 12.8252 | -12.3416 | 3.5973
08:15:15 | 915 | 3837.3848 | 40 | Umlauf | 98.6989 | Fahren | 11.1111 | 15 | -4.2 | 1.0288 | 67.5 | 60.657 | 12.8252 | 6.9239 | 3.5992
08:15:16 | 916 | 3840.9856 | 40 | Umlauf | 98.6982 | Fahren | 14.8148 | 15 | -4.2 | 1.0288 | 67.5 | 81.009 | 12.8252 | 30.4793 | 3.6077
08:15:17 | 917 | 3845.6152 | 40 | Umlauf | 98.6951 | Fahren | 18.5185 | 15 | -4.2 | -0.8 | 67.5 | -88.6906 | 12.8252 | -123.8678 | 3.5733
08:15:18 | 918 | 3850.3593 | 40 | Umlauf | 98.7076 | Fahren | 15.6385 | 15 | -4.2 | -0.8 | 67.5 | -74.9903 | 12.8252 | -112.0306 | 3.5422
08:15:19 | 919 | 3854.3033 | 40 | Umlauf | 98.7188 | Fahren | 12.7585 | 15 | -4.2 | 1.0288 | 67.5 | 69.6973 | 12.8252 | 17.3872 | 3.547
08:15:20 | 920 | 3858.3617 | 40 | Umlauf | 98.7171 | Fahren | 16.4622 | 15 | -12.3 | -0.8 | 67.5 | -136.0405 | 12.8252 | -164.778 | 3.5012
08:15:21 | 921 | 3862.5346 | 40 | Umlauf | 98.7336 | Fahren | 13.5822 | 30 | -12.3 | 1.0288 | 67.5 | 1.2384 | 12.8252 | -46.1691 | 3.4884
08:15:22 | 922 | 3866.8218 | 40 | Umlauf | 98.7383 | Fahren | 17.2859 | 30 | -12.3 | 1.0288 | 67.5 | 1.7607 | 12.8252 | -45.7178 | 3.4757
08:15:23 | 923 | 3872.1379 | 40 | Umlauf | 98.7429 | Fahren | 20.9896 | 30 | -12.3 | 1.0034 | 67.5 | -0.8727 | 12.8252 | -47.9931 | 3.4624
08:15:24 | 924 | 3878.47 | 40 | Umlauf | 98.7477 | Fahren | 24.6017 | 30 | -7.7 | 0.91045 | 67.5 | 57.4588 | 12.8252 | 3.2222 | 3.4633
08:15:25 | 925 | 3885.759 | 40 | Umlauf | 98.7474 | Fahren | 27.8793 | 30 | -7.1 | 0.82615 | 0 | 60.1155 | 12.8252 | 84.4221 | 3.4867
08:15:26 | 926 | 3893.9164 | 40 | Umlauf | 98.7389 | Fahren | 30.8535 | 30 | -6.1 | -0.8 | 0 | -160 | 12.8252 | -127.159 | 3.4514
08:15:27 | 927 | 3902.0868 | 40 | Umlauf | 98.7517 | Fahren | 27.9735 | 30 | -6.8 | 0.82373 | 0 | 65.4418 | 12.8252 | 90.5868 | 3.4766
08:15:28 | 928 | 3910.269 | 40 | Umlauf | 98.7426 | Fahren | 30.9389 | 30 | -6.8 | -0.8 | 0 | -160 | 12.8252 | -127.159 | 3.4412
08:15:29 | 929 | 3918.4632 | 40 | Umlauf | 98.7553 | Fahren | 28.0589 | 30 | -0.7 | 0.82153 | 0 | 160 | 12.8252 | 200.0292 | 3.4968
08:15:30 | 930 | 3926.6681 | 40 | Umlauf | 98.7352 | Fahren | 31.0164 | 30 | -0.7 | -0.8 | 0 | -100.4581 | 12.8252 | -75.7149 | 3.4758
08:15:31 | 931 | 3934.8837 | 40 | Umlauf | 98.7429 | Fahren | 28.1364 | 30 | -0.7 | 0.81954 | 0 | 160 | 12.8252 | 200.0292 | 3.5313
08:15:32 | 932 | 3943.1092 | 40 | Umlauf | 98.7228 | Fahren | 31.0867 | 50 | -0.7 | 0.75483 | 0 | 160 | 12.8252 | 200.0292 | 3.5869
08:15:33 | 933 | 3952.1218 | 40 | Umlauf | 98.7027 | Fahren | 33.8041 | 50 | -0.7 | 0.7129 | 0 | 160 | 12.8252 | 200.0292 | 3.6425
08:15:34 | 934 | 3961.8683 | 40 | Umlauf | 98.6826 | Fahren | 36.3706 | 50 | -2.1 | 0.67329 | 0 | 160 | 12.8252 | 200.0292 | 3.698
08:15:35 | 935 | 3972.3079 | 40 | Umlauf | 98.6625 | Fahren | 38.7944 | 50 | -2.1 | 0.63589 | 0 | 160 | 12.8252 | 200.0292 | 3.7536
08:15:36 | 936 | 3983.402 | 40 | Umlauf | 98.6424 | Fahren | 41.0836 | 50 | -2.1 | 0.61187 | 0 | 160 | 12.8252 | 200.0292 | 3.8091
08:15:37 | 937 | 3995.1201 | 40 | Umlauf | 98.6223 | Fahren | 43.2864 | 50 | -2.1 | 0.60088 | 0 | 160 | 12.8252 | 200.0292 | 3.8647
08:15:38 | 938 | 4007.4445 | 40 | Umlauf | 98.6022 | Fahren | 45.4495 | 50 | -2.1 | 0.59008 | 0 | 160 | 12.8252 | 200.0292 | 3.9203
08:15:39 | 939 | 4020.3644 | 40 | Umlauf | 98.5821 | Fahren | 47.5738 | 50 | -4.6 | 0.57947 | 0 | 105.7635 | 12.8252 | 137.2554 | 3.9584
08:15:40 | 940 | 4033.8691 | 40 | Umlauf | 98.5683 | Fahren | 49.6599 | 50 | -4.6 | 0.56905 | 0 | 107.695 | 12.8252 | 139.4909 | 3.9971
08:15:41 | 941 | 4047.948 | 40 | Umlauf | 98.5543 | Fahren | 51.7085 | 15 | -4.4 | -0.8 | 0 | -160 | 12.8252 | -127.159 | 3.9618
08:15:42 | 942 | 4061.9115 | 40 | Umlauf | 98.567 | Fahren | 48.8285 | 15 | -3.5 | -0.8 | 0 | -160 | 12.8252 | -127.159 | 3.9265
08:15:43 | 943 | 4075.075 | 40 | Umlauf | 98.5798 | Fahren | 45.9485 | 15 | -3.5 | -0.8 | 0 | -160 | 12.8252 | -127.159 | 3.8912
08:15:44 | 944 | 4087.4384 | 40 | Umlauf | 98.5926 | Fahren | 43.0685 | 15 | -0.5 | -0.8 | 0 | -133.4469 | 12.8252 | -104.2171 | 3.8622
08:15:45 | 945 | 4099.0019 | 40 | Umlauf | 98.6031 | Fahren | 40.1885 | 15 | -0.5 | -0.8 | 0 | -125.1046 | 12.8252 | -97.0094 | 3.8353
08:15:46 | 946 | 4109.7654 | 40 | Umlauf | 98.6128 | Fahren | 37.3085 | 15 | -0.2 | -0.8 | 0 | -111.7996 | 12.8252 | -85.5139 | 3.8115
08:15:47 | 947 | 4119.7288 | 40 | Umlauf | 98.6214 | Fahren | 34.4285 | 15 | -0.2 | -0.8 | 0 | -103.5985 | 12.8252 | -78.4281 | 3.7897
08:15:48 | 948 | 4128.8923 | 40 | Umlauf | 98.6293 | Fahren | 31.5485 | 15 | -0.2 | -0.8 | 0 | -95.294 | 12.8252 | -71.253 | 3.77
08:15:49 | 949 | 4137.2558 | 40 | Umlauf | 98.6364 | Fahren | 28.6685 | 15 | 0.2 | -0.8 | 0 | -81.9339 | 12.8252 | -59.7099 | 3.7534
08:15:50 | 950 | 4144.8192 | 40 | Umlauf | 98.6424 | Fahren | 25.7885 | 15 | 0.2 | -0.8 | 0 | -73.9469 | 12.8252 | -52.8092 | 3.7387
08:15:51 | 951 | 4151.5827 | 40 | Umlauf | 98.6478 | Fahren | 22.9085 | 15 | 0.5 | -0.8 | 0 | -62.9097 | 12.8252 | -43.273 | 3.7267
08:15:52 | 952 | 4157.5462 | 40 | Umlauf | 98.6521 | Fahren | 20.0285 | 15 | 0.5 | -0.8 | 0 | -55.1503 | 12.8252 | -36.5689 | 3.7165
08:15:53 | 953 | 4162.7096 | 40 | Umlauf | 98.6558 | Fahren | 17.1485 | 15 | 0.5 | -0.8 | 0 | -47.3307 | 12.8252 | -29.8127 | 3.7082
08:15:54 | 954 | 4167.0731 | 40 | Umlauf | 98.6588 | Fahren | 14.2685 | 15 | 0.5 | 1.0288 | 0 | 122.9021 | 12.8252 | 157.0917 | 3.7519
08:15:55 | 955 | 4171.551 | 40 | Umlauf | 98.643 | Fahren | 17.9722 | 15 | 0.5 | -0.8 | 0 | -49.5728 | 12.8252 | -31.7499 | 3.7431
08:15:56 | 956 | 4176.1433 | 40 | Umlauf | 98.6462 | Fahren | 15.0922 | 15 | 0.5 | -0.8 | 0 | -41.7156 | 12.8252 | -24.9613 | 3.7361
08:15:57 | 957 | 4179.9355 | 40 | Umlauf | 98.6487 | Fahren | 12.2122 | 15 | 0.5 | 1.0288 | 0 | 105.128 | 12.8252 | 136.5199 | 3.774
08:15:58 | 958 | 4183.8422 | 40 | Umlauf | 98.635 | Fahren | 15.9159 | 15 | 0.5 | -0.8 | 0 | -43.9678 | 12.8252 | -26.9072 | 3.7666
08:15:59 | 959 | 4187.8633 | 40 | Umlauf | 98.6377 | Fahren | 13.0359 | 15 | 2.1 | 1.0288 | 0 | 126.2098 | 12.8252 | 160.9201 | 3.8113
08:16:00 | 960 | 4191.9988 | 40 | Umlauf | 98.6215 | Fahren | 16.7396 | 15 | 2.1 | -0.8 | 0 | -34.6351 | 12.8252 | -18.8438 | 3.806
08:16:01 | 961 | 4196.2487 | 40 | Umlauf | 98.6234 | Fahren | 13.8596 | 15 | 3.3 | 1.0288 | 0 | 145.3379 | 12.8252 | 183.0591 | 3.8569
08:16:02 | 962 | 4200.6129 | 40 | Umlauf | 98.605 | Fahren | 17.5633 | 50 | 3.6 | 1.0288 | 0 | 160 | 12.8252 | 200.0292 | 3.9125
08:16:03 | 963 | 4206.006 | 40 | Umlauf | 98.5849 | Fahren | 21.267 | 50 | 1.5 | 0.99622 | 0 | 160 | 12.8252 | 200.0292 | 3.968
08:16:04 | 964 | 4212.4117 | 40 | Umlauf | 98.5648 | Fahren | 24.8534 | 50 | 3.7 | 0.90398 | 0 | 160 | 12.8252 | 200.0292 | 4.0236
08:16:05 | 965 | 4219.7674 | 40 | Umlauf | 98.5447 | Fahren | 28.1077 | 50 | 2.4 | 0.82028 | 0 | 160 | 12.8252 | 200.0292 | 4.0791
08:16:06 | 966 | 4227.9852 | 40 | Umlauf | 98.5246 | Fahren | 31.0607 | 50 | -1.2 | 0.75524 | 0 | 160 | 12.8252 | 200.0292 | 4.1347
08:16:07 | 967 | 4236.9908 | 40 | Umlauf | 98.5045 | Fahren | 33.7795 | 50 | -1.1 | 0.71328 | 0 | 160 | 12.8252 | 200.0292 | 4.1903
08:16:08 | 968 | 4246.7306 | 40 | Umlauf | 98.4844 | Fahren | 36.3473 | 50 | 0 | 0.67365 | 0 | 160 | 12.8252 | 200.0292 | 4.2458
08:16:09 | 969 | 4257.1639 | 40 | Umlauf | 98.4643 | Fahren | 38.7725 | 50 | 0 | 0.63623 | 0 | 160 | 12.8252 | 200.0292 | 4.3014
08:16:10 | 970 | 4268.2522 | 40 | Umlauf | 98.4442 | Fahren | 41.0629 | 50 | 0 | 0.61198 | 0 | 160 | 12.8252 | 200.0292 | 4.357
08:16:11 | 971 | 4279.9645 | 40 | Umlauf | 98.4241 | Fahren | 43.266 | 50 | 0.4 | 0.60098 | 0 | 160 | 12.8252 | 200.0292 | 4.4125
08:16:12 | 972 | 4292.2834 | 40 | Umlauf | 98.404 | Fahren | 45.4296 | 15 | 0 | -0.8 | 0 | -130.3632 | 12.8252 | -101.5528 | 4.3843
08:16:13 | 973 | 4304.5027 | 40 | Umlauf | 98.4142 | Fahren | 42.5496 | 15 | 0 | -0.8 | 0 | -122.7493 | 12.8252 | -94.9744 | 4.3579
08:16:14 | 974 | 4315.922 | 40 | Umlauf | 98.4238 | Fahren | 39.6696 | 15 | 0 | -0.8 | 0 | -115.0076 | 12.8252 | -88.2856 | 4.3334
08:16:15 | 975 | 4326.5413 | 40 | Umlauf | 98.4326 | Fahren | 36.7896 | 15 | 0 | -0.8 | 0 | -107.1468 | 12.8252 | -81.4939 | 4.3108
08:16:16 | 976 | 4336.3607 | 40 | Umlauf | 98.4408 | Fahren | 33.9096 | 15 | 0 | -0.8 | 0 | -99.1756 | 12.8252 | -74.6068 | 4.29
08:16:17 | 977 | 4345.38 | 40 | Umlauf | 98.4483 | Fahren | 31.0296 | 15 | 0 | -0.8 | 0 | -91.1026 | 12.8252 | -67.6316 | 4.2713
08:16:18 | 978 | 4353.5993 | 40 | Umlauf | 98.4551 | Fahren | 28.1496 | 15 | 0 | -0.8 | 0 | -82.9364 | 12.8252 | -60.576 | 4.2544
08:16:19 | 979 | 4361.0186 | 40 | Umlauf | 98.4612 | Fahren | 25.2696 | 15 | 0 | -0.8 | 0 | -74.6856 | 12.8252 | -53.4474 | 4.2396
08:16:20 | 980 | 4367.6379 | 40 | Umlauf | 98.4666 | Fahren | 22.3896 | 15 | 0 | -0.8 | 0 | -66.359 | 12.8252 | -46.2532 | 4.2267
08:16:21 | 981 | 4373.4573 | 40 | Umlauf | 98.4712 | Fahren | 19.5096 | 15 | 0 | -0.8 | 0 | -57.9652 | 12.8252 | -39.001 | 4.2159
08:16:22 | 982 | 4378.4766 | 40 | Umlauf | 98.4751 | Fahren | 16.6296 | 15 | 0 | -0.8 | 0 | -49.5128 | 12.8252 | -31.6981 | 4.2071
08:16:23 | 983 | 4382.6959 | 40 | Umlauf | 98.4783 | Fahren | 13.7496 | 15 | 0 | 1.0288 | 0 | 113.8084 | 12.8252 | 146.5666 | 4.2478
08:16:24 | 984 | 4387.0296 | 40 | Umlauf | 98.4636 | Fahren | 17.4533 | 15 | 0 | -0.8 | 0 | -51.9357 | 12.8252 | -33.7915 | 4.2384
08:16:25 | 985 | 4391.4777 | 40 | Umlauf | 98.467 | Fahren | 14.5733 | 15 | 0 | 1.0288 | 0 | 120.6581 | 12.8252 | 154.4946 | 4.2813
08:16:26 | 986 | 4396.0403 | 40 | Umlauf | 98.4515 | Fahren | 18.277 | 15 | 0 | -0.8 | 0 | -54.3544 | 12.8252 | -35.8812 | 4.2714
08:16:27 | 987 | 4400.7172 | 40 | Umlauf | 98.4551 | Fahren | 15.397 | 15 | 0 | -0.8 | 0 | -45.8796 | 12.8252 | -28.559 | 4.2634
08:16:28 | 988 | 4404.5941 | 40 | Umlauf | 98.458 | Fahren | 12.517 | 15 | 0 | 1.0288 | 0 | 103.568 | 12.8252 | 134.7144 | 4.3009
08:16:29 | 989 | 4408.5855 | 40 | Umlauf | 98.4444 | Fahren | 16.2207 | 15 | 0 | -0.8 | 0 | -48.3085 | 12.8252 | -30.6576 | 4.2923
08:16:30 | 990 | 4412.6912 | 40 | Umlauf | 98.4475 | Fahren | 13.3407 | 15 | 0 | 1.0288 | 0 | 110.4101 | 12.8252 | 142.6334 | 4.332
08:16:31 | 991 | 4416.9114 | 40 | Umlauf | 98.4332 | Fahren | 17.0444 | 15 | 0 | -0.8 | 0 | -50.7335 | 12.8252 | -32.7528 | 4.3229
08:16:32 | 992 | 4421.2459 | 40 | Umlauf | 98.4365 | Fahren | 14.1644 | 15 | 0 | 1.0288 | 0 | 117.2572 | 12.8252 | 150.5583 | 4.3647
08:16:33 | 993 | 4425.6948 | 40 | Umlauf | 98.4213 | Fahren | 17.8681 | 15 | 0 | -0.8 | 0 | -53.1543 | 12.8252 | -34.8444 | 4.355
08:16:34 | 994 | 4430.2582 | 40 | Umlauf | 98.4248 | Fahren | 14.9881 | 15 | 0 | 1.0288 | 0 | 124.1097 | 12.8252 | 158.4895 | 4.399
08:16:35 | 995 | 4434.936 | 40 | Umlauf | 98.4089 | Fahren | 18.6918 | 15 | 0 | -0.8 | 0 | -55.5707 | 12.8252 | -36.9321 | 4.3888
08:16:36 | 996 | 4439.7281 | 40 | Umlauf | 98.4126 | Fahren | 15.8118 | 15 | 0 | -0.8 | 0 | -47.1033 | 12.8252 | -29.6163 | 4.3806
08:16:37 | 997 | 4443.7203 | 40 | Umlauf | 98.4156 | Fahren | 12.9318 | 15 | 0 | 1.0288 | 0 | 107.0131 | 12.8252 | 138.7017 | 4.4191
08:16:38 | 998 | 4447.8268 | 40 | Umlauf | 98.4017 | Fahren | 16.6355 | 15 | 0 | -0.8 | 0 | -49.5302 | 12.8252 | -31.7132 | 4.4103

## 2 Pause
Uhrzeit | Typ | Zeit [s] | SoC [%] | Empfangene Leistung mittels DWPT [kW] | Leistung der Nebenverbraucher [KW] | Abgerufene Batterieleistung im Intervall [t, t+1) [kW] | Kumulierter Energieverbrauch nach Intervall [t, t+1) [KWh]
08:16:39 | Pause | 0 | 98.4048 | 67.5 | 12.8252 | -47.239 | -0.013122
08:16:40 | Pause | 1 | 98.4096 | 67.5 | 12.8252 | -47.239 | -0.026244
08:16:41 | Pause | 2 | 98.4143 | 67.5 | 12.8252 | -47.239 | -0.039366
08:16:42 | Pause | 3 | 98.4191 | 67.5 | 12.8252 | -47.239 | -0.052488
08:16:43 | Pause | 4 | 98.4238 | 67.5 | 12.8252 | -47.239 | -0.06561
08:16:44 | Pause | 5 | 98.4286 | 67.5 | 12.8252 | -47.239 | -0.078732
08:16:45 | Pause | 6 | 98.4333 | 67.5 | 12.8252 | -47.239 | -0.091854
08:16:46 | Pause | 7 | 98.4381 | 67.5 | 12.8252 | -47.239 | -0.10498
08:16:47 | Pause | 8 | 98.4428 | 67.5 | 12.8252 | -47.239 | -0.1181
08:16:48 | Pause | 9 | 98.4476 | 67.5 | 12.8252 | -47.239 | -0.13122
08:16:49 | Pause | 10 | 98.4523 | 67.5 | 12.8252 | -47.239 | -0.14434
08:16:50 | Pause | 11 | 98.4571 | 67.5 | 12.8252 | -47.239 | -0.15746
08:16:51 | Pause | 12 | 98.4618 | 67.5 | 12.8252 | -47.239 | -0.17059
08:16:52 | Pause | 13 | 98.4665 | 67.5 | 12.8252 | -47.239 | -0.18371
08:16:53 | Pause | 14 | 98.4713 | 67.5 | 12.8252 | -47.239 | -0.19683
08:16:54 | Pause | 15 | 98.476 | 67.5 | 12.8252 | -47.239 | -0.20995
08:16:55 | Pause | 16 | 98.4808 | 67.5 | 12.8252 | -47.239 | -0.22307
08:16:56 | Pause | 17 | 98.4855 | 67.5 | 12.8252 | -47.239 | -0.2362
08:16:57 | Pause | 18 | 98.4903 | 67.5 | 12.8252 | -47.239 | -0.24932
08:16:58 | Pause | 19 | 98.495 | 67.5 | 12.8252 | -47.239 | -0.26244
08:16:59 | Pause | 20 | 98.4998 | 67.5 | 12.8252 | -47.239 | -0.27556
08:17:00 | Pause | 21 | 98.5045 | 67.5 | 12.8252 | -47.239 | -0.28868
08:17:01 | Pause | 22 | 98.5093 | 67.5 | 12.8252 | -47.239 | -0.3018
08:17:02 | Pause | 23 | 98.514 | 67.5 | 12.8252 | -47.239 | -0.31493
08:17:03 | Pause | 24 | 98.5188 | 67.5 | 12.8252 | -47.239 | -0.32805
08:17:04 | Pause | 25 | 98.5235 | 67.5 | 12.8252 | -47.239 | -0.34117
08:17:05 | Pause | 26 | 98.5282 | 67.5 | 12.8252 | -47.239 | -0.35429
08:17:06 | Pause | 27 | 98.533 | 67.5 | 12.8252 | -47.239 | -0.36741
08:17:07 | Pause | 28 | 98.5377 | 67.5 | 12.8252 | -47.239 | -0.38054
08:17:08 | Pause | 29 | 98.5425 | 67.5 | 12.8252 | -47.239 | -0.39366
08:17:09 | Pause | 30 | 98.5472 | 67.5 | 12.8252 | -47.239 | -0.40678
08:17:10 | Pause | 31 | 98.552 | 67.5 | 12.8252 | -47.239 | -0.4199
08:17:11 | Pause | 32 | 98.5567 | 67.5 | 12.8252 | -47.239 | -0.43302
08:17:12 | Pause | 33 | 98.5615 | 67.5 | 12.8252 | -47.239 | -0.44615
08:17:13 | Pause | 34 | 98.5662 | 67.5 | 12.8252 | -47.239 | -0.45927
08:17:14 | Pause | 35 | 98.571 | 67.5 | 12.8252 | -47.239 | -0.47239
08:17:15 | Pause | 36 | 98.5757 | 67.5 | 12.8252 | -47.239 | -0.48551
08:17:16 | Pause | 37 | 98.5805 | 67.5 | 12.8252 | -47.239 | -0.49863
08:17:17 | Pause | 38 | 98.5852 | 67.5 | 12.8252 | -47.239 | -0.51176
08:17:18 | Pause | 39 | 98.5899 | 67.5 | 12.8252 | -47.239 | -0.52488
08:17:19 | Pause | 40 | 98.5947 | 67.5 | 12.8252 | -47.239 | -0.538
08:17:20 | Pause | 41 | 98.5994 | 67.5 | 12.8252 | -47.239 | -0.55112
08:17:21 | Pause | 42 | 98.6042 | 67.5 | 12.8252 | -47.239 | -0.56424
08:17:22 | Pause | 43 | 98.6089 | 67.5 | 12.8252 | -47.239 | -0.57737
08:17:23 | Pause | 44 | 98.6137 | 67.5 | 12.8252 | -47.239 | -0.59049
08:17:24 | Pause | 45 | 98.6184 | 67.5 | 12.8252 | -47.239 | -0.60361
08:17:25 | Pause | 46 | 98.6232 | 67.5 | 12.8252 | -47.239 | -0.61673
08:17:26 | Pause | 47 | 98.6279 | 67.5 | 12.8252 | -47.239 | -0.62985
08:17:27 | Pause | 48 | 98.6327 | 67.5 | 12.8252 | -47.239 | -0.64298
08:17:28 | Pause | 49 | 98.6374 | 67.5 | 12.8252 | -47.239 | -0.6561
08:17:29 | Pause | 50 | 98.6422 | 67.5 | 12.8252 | -47.239 | -0.66922
08:17:30 | Pause | 51 | 98.6469 | 67.5 | 12.8252 | -47.239 | -0.68234
08:17:31 | Pause | 52 | 98.6516 | 67.5 | 12.8252 | -47.239 | -0.69546
08:17:32 | Pause | 53 | 98.6564 | 67.5 | 12.8252 | -47.239 | -0.70859
08:17:33 | Pause | 54 | 98.6611 | 67.5 | 12.8252 | -47.239 | -0.72171
08:17:34 | Pause | 55 | 98.6659 | 67.5 | 12.8252 | -47.239 | -0.73483
08:17:35 | Pause | 56 | 98.6706 | 67.5 | 12.8252 | -47.239 | -0.74795
08:17:36 | Pause | 57 | 98.6754 | 67.5 | 12.8252 | -47.239 | -0.76107
08:17:37 | Pause | 58 | 98.6801 | 67.5 | 12.8252 | -47.239 | -0.7742
08:17:38 | Pause | 59 | 98.6849 | 67.5 | 12.8252 | -47.239 | -0.78732
08:17:39 | Pause | 60 | 98.6896 | 67.5 | 12.8252 | -47.239 | -0.80044
08:17:40 | Pause | 61 | 98.6944 | 67.5 | 12.8252 | -47.239 | -0.81356
08:17:41 | Pause | 62 | 98.6991 | 67.5 | 12.8252 | -47.239 | -0.82668
08:17:42 | Pause | 63 | 98.7039 | 67.5 | 12.8252 | -47.239 | -0.83981
08:17:43 | Pause | 64 | 98.7086 | 67.5 | 12.8252 | -47.239 | -0.85293
08:17:44 | Pause | 65 | 98.7133 | 67.5 | 12.8252 | -47.239 | -0.86605
08:17:45 | Pause | 66 | 98.7181 | 67.5 | 12.8252 | -47.239 | -0.87917
08:17:46 | Pause | 67 | 98.7228 | 67.5 | 12.8252 | -47.239 | -0.89229
08:17:47 | Pause | 68 | 98.7276 | 67.5 | 12.8252 | -47.239 | -0.90541
08:17:48 | Pause | 69 | 98.7323 | 67.5 | 12.8252 | -47.239 | -0.91854
08:17:49 | Pause | 70 | 98.7371 | 67.5 | 12.8252 | -47.239 | -0.93166
08:17:50 | Pause | 71 | 98.7418 | 67.5 | 12.8252 | -47.239 | -0.94478
08:17:51 | Pause | 72 | 98.7466 | 67.5 | 12.8252 | -47.239 | -0.9579
08:17:52 | Pause | 73 | 98.7513 | 67.5 | 12.8252 | -47.239 | -0.97102
08:17:53 | Pause | 74 | 98.7561 | 67.5 | 12.8252 | -47.239 | -0.98415
08:17:54 | Pause | 75 | 98.7608 | 67.5 | 12.8252 | -47.239 | -0.99727
08:17:55 | Pause | 76 | 98.7656 | 67.5 | 12.8252 | -47.239 | -1.0104
08:17:56 | Pause | 77 | 98.7703 | 67.5 | 12.8252 | -47.239 | -1.0235
08:17:57 | Pause | 78 | 98.775 | 67.5 | 12.8252 | -47.239 | -1.0366
08:17:58 | Pause | 79 | 98.7798 | 67.5 | 12.8252 | -47.239 | -1.0498
08:17:59 | Pause | 80 | 98.7845 | 67.5 | 12.8252 | -47.239 | -1.0629
08:18:00 | Pause | 81 | 98.7893 | 67.5 | 12.8252 | -47.239 | -1.076
08:18:01 | Pause | 82 | 98.794 | 67.5 | 12.8252 | -47.239 | -1.0891
08:18:02 | Pause | 83 | 98.7988 | 67.5 | 12.8252 | -47.239 | -1.1022
08:18:03 | Pause | 84 | 98.8035 | 67.5 | 12.8252 | -47.239 | -1.1154
08:18:04 | Pause | 85 | 98.8083 | 67.5 | 12.8252 | -47.239 | -1.1285
08:18:05 | Pause | 86 | 98.813 | 67.5 | 12.8252 | -47.239 | -1.1416
08:18:06 | Pause | 87 | 98.8178 | 67.5 | 12.8252 | -47.239 | -1.1547
08:18:07 | Pause | 88 | 98.8225 | 67.5 | 12.8252 | -47.239 | -1.1679
08:18:08 | Pause | 89 | 98.8273 | 67.5 | 12.8252 | -47.239 | -1.181
08:18:09 | Pause | 90 | 98.832 | 67.5 | 12.8252 | -47.239 | -1.1941
08:18:10 | Pause | 91 | 98.8367 | 67.5 | 12.8252 | -47.239 | -1.2072
08:18:11 | Pause | 92 | 98.8415 | 67.5 | 12.8252 | -47.239 | -1.2203
08:18:12 | Pause | 93 | 98.8462 | 67.5 | 12.8252 | -47.239 | -1.2335
08:18:13 | Pause | 94 | 98.851 | 67.5 | 12.8252 | -47.239 | -1.2466
08:18:14 | Pause | 95 | 98.8557 | 67.5 | 12.8252 | -47.239 | -1.2597
08:18:15 | Pause | 96 | 98.8605 | 67.5 | 12.8252 | -47.239 | -1.2728
08:18:16 | Pause | 97 | 98.8652 | 67.5 | 12.8252 | -47.239 | -1.286
08:18:17 | Pause | 98 | 98.87 | 67.5 | 12.8252 | -47.239 | -1.2991
08:18:18 | Pause | 99 | 98.8747 | 67.5 | 12.8252 | -47.239 | -1.3122
08:18:19 | Pause | 100 | 98.8795 | 67.5 | 12.8252 | -47.239 | -1.3253
08:18:20 | Pause | 101 | 98.8842 | 67.5 | 12.8252 | -47.239 | -1.3384
08:18:21 | Pause | 102 | 98.8889 | 67.5 | 12.8252 | -47.239 | -1.3516
08:18:22 | Pause | 103 | 98.8937 | 67.5 | 12.8252 | -47.239 | -1.3647
08:18:23 | Pause | 104 | 98.8984 | 67.5 | 12.8252 | -47.239 | -1.3778
08:18:24 | Pause | 105 | 98.9032 | 67.5 | 12.8252 | -47.239 | -1.3909
08:18:25 | Pause | 106 | 98.9079 | 67.5 | 12.8252 | -47.239 | -1.404
08:18:26 | Pause | 107 | 98.9127 | 67.5 | 12.8252 | -47.239 | -1.4172
08:18:27 | Pause | 108 | 98.9174 | 67.5 | 12.8252 | -47.239 | -1.4303
08:18:28 | Pause | 109 | 98.9222 | 67.5 | 12.8252 | -47.239 | -1.4434
08:18:29 | Pause | 110 | 98.9269 | 67.5 | 12.8252 | -47.239 | -1.4565
08:18:30 | Pause | 111 | 98.9317 | 67.5 | 12.8252 | -47.239 | -1.4697
08:18:31 | Pause | 112 | 98.9364 | 67.5 | 12.8252 | -47.239 | -1.4828
08:18:32 | Pause | 113 | 98.9412 | 67.5 | 12.8252 | -47.239 | -1.4959
08:18:33 | Pause | 114 | 98.9459 | 67.5 | 12.8252 | -47.239 | -1.509
08:18:34 | Pause | 115 | 98.9506 | 67.5 | 12.8252 | -47.239 | -1.5221
08:18:35 | Pause | 116 | 98.9554 | 67.5 | 12.8252 | -47.239 | -1.5353
08:18:36 | Pause | 117 | 98.9601 | 67.5 | 12.8252 | -47.239 | -1.5484
08:18:37 | Pause | 118 | 98.9649 | 67.5 | 12.8252 | -47.239 | -1.5615
08:18:38 | Pause | 119 | 98.9696 | 67.5 | 12.8252 | -47.239 | -1.5746
08:18:39 | Pause | 120 | 98.9744 | 67.5 | 12.8252 | -47.239 | -1.5878
08:18:40 | Pause | 121 | 98.9791 | 67.5 | 12.8252 | -47.239 | -1.6009
08:18:41 | Pause | 122 | 98.9839 | 67.5 | 12.8252 | -47.239 | -1.614
08:18:42 | Pause | 123 | 98.9886 | 67.5 | 12.8252 | -47.239 | -1.6271
08:18:43 | Pause | 124 | 98.9934 | 67.5 | 12.8252 | -47.239 | -1.6402
08:18:44 | Pause | 125 | 98.9981 | 67.5 | 12.8252 | -47.239 | -1.6534
08:18:45 | Pause | 126 | 99.0029 | 67.5 | 12.8252 | -47.239 | -1.6665
08:18:46 | Pause | 127 | 99.0076 | 67.5 | 12.8252 | -47.239 | -1.6796
08:18:47 | Pause | 128 | 99.0123 | 67.5 | 12.8252 | -47.239 | -1.6927
08:18:48 | Pause | 129 | 99.0171 | 67.5 | 12.8252 | -47.239 | -1.7059
08:18:49 | Pause | 130 | 99.0218 | 67.5 | 12.8252 | -47.239 | -1.719
08:18:50 | Pause | 131 | 99.0266 | 67.5 | 12.8252 | -47.239 | -1.7321
08:18:51 | Pause | 132 | 99.0313 | 67.5 | 12.8252 | -47.239 | -1.7452
08:18:52 | Pause | 133 | 99.0361 | 67.5 | 12.8252 | -47.239 | -1.7583
08:18:53 | Pause | 134 | 99.0408 | 67.5 | 12.8252 | -47.239 | -1.7715
08:18:54 | Pause | 135 | 99.0456 | 67.5 | 12.8252 | -47.239 | -1.7846
08:18:55 | Pause | 136 | 99.0503 | 67.5 | 12.8252 | -47.239 | -1.7977
08:18:56 | Pause | 137 | 99.0551 | 67.5 | 12.8252 | -47.239 | -1.8108
08:18:57 | Pause | 138 | 99.0598 | 67.5 | 12.8252 | -47.239 | -1.824
08:18:58 | Pause | 139 | 99.0646 | 67.5 | 12.8252 | -47.239 | -1.8371
08:18:59 | Pause | 140 | 99.0693 | 67.5 | 12.8252 | -47.239 | -1.8502
08:19:00 | Pause | 141 | 99.074 | 67.5 | 12.8252 | -47.239 | -1.8633
08:19:01 | Pause | 142 | 99.0788 | 67.5 | 12.8252 | -47.239 | -1.8764
08:19:02 | Pause | 143 | 99.0835 | 67.5 | 12.8252 | -47.239 | -1.8896
08:19:03 | Pause | 144 | 99.0883 | 67.5 | 12.8252 | -47.239 | -1.9027
08:19:04 | Pause | 145 | 99.093 | 67.5 | 12.8252 | -47.239 | -1.9158
08:19:05 | Pause | 146 | 99.0978 | 67.5 | 12.8252 | -47.239 | -1.9289
08:19:06 | Pause | 147 | 99.1025 | 67.5 | 12.8252 | -47.239 | -1.942
08:19:07 | Pause | 148 | 99.1073 | 67.5 | 12.8252 | -47.239 | -1.9552
08:19:08 | Pause | 149 | 99.112 | 67.5 | 12.8252 | -47.239 | -1.9683
08:19:09 | Pause | 150 | 99.1168 | 67.5 | 12.8252 | -47.239 | -1.9814
08:19:10 | Pause | 151 | 99.1215 | 67.5 | 12.8252 | -47.239 | -1.9945
08:19:11 | Pause | 152 | 99.1263 | 67.5 | 12.8252 | -47.239 | -2.0077
08:19:12 | Pause | 153 | 99.131 | 67.5 | 12.8252 | -47.239 | -2.0208
08:19:13 | Pause | 154 | 99.1357 | 67.5 | 12.8252 | -47.239 | -2.0339
08:19:14 | Pause | 155 | 99.1405 | 67.5 | 12.8252 | -47.239 | -2.047
08:19:15 | Pause | 156 | 99.1452 | 67.5 | 12.8252 | -47.239 | -2.0601
08:19:16 | Pause | 157 | 99.15 | 67.5 | 12.8252 | -47.239 | -2.0733
08:19:17 | Pause | 158 | 99.1547 | 67.5 | 12.8252 | -47.239 | -2.0864
08:19:18 | Pause | 159 | 99.1595 | 67.5 | 12.8252 | -47.239 | -2.0995
08:19:19 | Pause | 160 | 99.1642 | 67.5 | 12.8252 | -47.239 | -2.1126
08:19:20 | Pause | 161 | 99.169 | 67.5 | 12.8252 | -47.239 | -2.1258
08:19:21 | Pause | 162 | 99.1737 | 67.5 | 12.8252 | -47.239 | -2.1389
08:19:22 | Pause | 163 | 99.1785 | 67.5 | 12.8252 | -47.239 | -2.152
08:19:23 | Pause | 164 | 99.1832 | 67.5 | 12.8252 | -47.239 | -2.1651
08:19:24 | Pause | 165 | 99.188 | 67.5 | 12.8252 | -47.239 | -2.1782
08:19:25 | Pause | 166 | 99.1927 | 67.5 | 12.8252 | -47.239 | -2.1914
08:19:26 | Pause | 167 | 99.1974 | 67.5 | 12.8252 | -47.239 | -2.2045
08:19:27 | Pause | 168 | 99.2022 | 67.5 | 12.8252 | -47.239 | -2.2176
08:19:28 | Pause | 169 | 99.2069 | 67.5 | 12.8252 | -47.239 | -2.2307
08:19:29 | Pause | 170 | 99.2117 | 67.5 | 12.8252 | -47.239 | -2.2439
08:19:30 | Pause | 171 | 99.2164 | 67.5 | 12.8252 | -47.239 | -2.257
08:19:31 | Pause | 172 | 99.2212 | 67.5 | 12.8252 | -47.239 | -2.2701
08:19:32 | Pause | 173 | 99.2259 | 67.5 | 12.8252 | -47.239 | -2.2832
08:19:33 | Pause | 174 | 99.2307 | 67.5 | 12.8252 | -47.239 | -2.2963
08:19:34 | Pause | 175 | 99.2354 | 67.5 | 12.8252 | -47.239 | -2.3095
08:19:35 | Pause | 176 | 99.2402 | 67.5 | 12.8252 | -47.239 | -2.3226
08:19:36 | Pause | 177 | 99.2449 | 67.5 | 12.8252 | -47.239 | -2.3357
08:19:37 | Pause | 178 | 99.2497 | 67.5 | 12.8252 | -47.239 | -2.3488
08:19:38 | Pause | 179 | 99.2544 | 67.5 | 12.8252 | -47.239 | -2.362
08:19:39 | Pause | 180 | 99.2591 | 67.5 | 12.8252 | -47.239 | -2.3751
08:19:40 | Pause | 181 | 99.2639 | 67.5 | 12.8252 | -47.239 | -2.3882
08:19:41 | Pause | 182 | 99.2686 | 67.5 | 12.8252 | -47.239 | -2.4013
08:19:42 | Pause | 183 | 99.2734 | 67.5 | 12.8252 | -47.239 | -2.4144
08:19:43 | Pause | 184 | 99.2781 | 67.5 | 12.8252 | -47.239 | -2.4276
08:19:44 | Pause | 185 | 99.2829 | 67.5 | 12.8252 | -47.239 | -2.4407
08:19:45 | Pause | 186 | 99.2876 | 67.5 | 12.8252 | -47.239 | -2.4538
08:19:46 | Pause | 187 | 99.2924 | 67.5 | 12.8252 | -47.239 | -2.4669
08:19:47 | Pause | 188 | 99.2971 | 67.5 | 12.8252 | -47.239 | -2.48
08:19:48 | Pause | 189 | 99.3019 | 67.5 | 12.8252 | -47.239 | -2.4932
08:19:49 | Pause | 190 | 99.3066 | 67.5 | 12.8252 | -47.239 | -2.5063
08:19:50 | Pause | 191 | 99.3114 | 67.5 | 12.8252 | -47.239 | -2.5194
08:19:51 | Pause | 192 | 99.3161 | 67.5 | 12.8252 | -47.239 | -2.5325
08:19:52 | Pause | 193 | 99.3208 | 67.5 | 12.8252 | -47.239 | -2.5457
08:19:53 | Pause | 194 | 99.3256 | 67.5 | 12.8252 | -47.239 | -2.5588
08:19:54 | Pause | 195 | 99.3303 | 67.5 | 12.8252 | -47.239 | -2.5719
08:19:55 | Pause | 196 | 99.3351 | 67.5 | 12.8252 | -47.239 | -2.585
08:19:56 | Pause | 197 | 99.3398 | 67.5 | 12.8252 | -47.239 | -2.5981
08:19:57 | Pause | 198 | 99.3446 | 67.5 | 12.8252 | -47.239 | -2.6113
08:19:58 | Pause | 199 | 99.3493 | 67.5 | 12.8252 | -47.239 | -2.6244
08:19:59 | Pause | 200 | 99.3541 | 67.5 | 12.8252 | -47.239 | -2.6375
08:20:00 | Pause | 201 | 99.3588 | 67.5 | 12.8252 | -47.239 | -2.6506