## Parameter
Parameter [Einheit] | Wert
Anzahl an Empfängerspulen am Fahrzeug | 3
Induktive Ladeleistung [kW] | 25
Wirkungsgrad des statischen Ladens [-] | 0.9
Wirkungsgrad des dynamischen Ladens [-] | 0.8
Nutzbare Batteriekapazität [kW] | 276.48
Wirkungsgrad der Batterie [-] | 0.9
Wirkungsgrad der Leistungselektronik [-] | 0.96
Nennleistung des Elektromotors [kW] | 160
Wirkungsgrad des Elektromotors [-] | 0.82
Wirkungsgrad des Getriebes [-] | 0.98
Leermasse des Fahrzeugs [kg] | 12760
Masse je Fahrgast [kg] | 77.8
Frontfläche des Fahrzeugs [m²] | 8.6649
Rollwiderstandsbeiwert [-] | 0.015
Luftwiderstandsbeiwert [-] | 0.66
Konstante Leistung der Nebenverbraucher (ohne Klimatisierung) [kW] | 6
Haltezeit an Ampeln [s] | 20

## Übersicht Betriebstag
Typ | Uhrzeit zu Beginn | Uhrzeit am Ende | Außentemperatur [°C] | SoC zu Beginn [%] | SoC am Ende [%] | Energieverbrauch des Intervalls [kWh]
Umlauf | 08:00 | 08:16 | 40 | 100 | 98.4985 | 4.1513
Pause | 08:16 | 08:20 | 40 | 98.4985 | 99.4145 | -2.5325

## 1 Umlauf
Uhrzeit | Zeit t [s] | Zurückgelegte Distanz [m] | Außen- temperatur [°C] | Typ | SoC zum Zeitpunkt t [%] | Status | Ist-Geschwindigkeit zum Zeitpunkt t [km/h] | Soll-Geschwindigkeit zum Zeitpunkt t [km/h] | Steigung im Intervall [t, t+1) [%] | Gewählte Beschleunigung im Intervall [t, t+1) [m/s²] | Empfangene Leistung mittels DWPT [kW] | Motorleistung [kW] | Leistung der Nebenverbraucher [kW] | Abgerufene Batterieleistung im Intervall [t, t+1) [kW] | Kumulierter Energieverbrauch nach Intervall [t, t+1) [kWh]
08:00:00 | 0 | 0 | 40 | Umlauf | 100 | Fahren | 0 | 15 | 0 | 1.0288 | 67.5 | 0 | 12.8252 | -47.239 | 0
08:00:01 | 1 | 0.5144 | 40 | Umlauf | 100 | Fahren | 3.7037 | 15 | -0.5 | 1.0288 | 67.5 | 29.3552 | 12.8252 | -21.8761 | 0
08:00:02 | 2 | 2.0576 | 40 | Umlauf | 100 | Fahren | 7.4074 | 15 | -0.5 | 1.0288 | 67.5 | 58.7389 | 12.8252 | 4.7038 | 0.0013066
08:00:03 | 3 | 4.6296 | 40 | Umlauf | 99.9995 | Fahren | 11.1111 | 15 | -0.5 | 1.0288 | 67.5 | 88.1795 | 12.8252 | 38.7786 | 0.012078
08:00:04 | 4 | 8.2305 | 40 | Umlauf | 99.9956 | Fahren | 14.8148 | 15 | -0.5 | 1.0288 | 67.5 | 117.7056 | 12.8252 | 72.9523 | 0.032343
08:00:05 | 5 | 12.8601 | 40 | Umlauf | 99.9883 | Fahren | 18.5185 | 15 | -0.5 | -0.8 | 67.5 | -59.0685 | 12.8252 | -98.2742 | 0.0050446
08:00:06 | 6 | 17.6041 | 40 | Umlauf | 99.9982 | Fahren | 15.6385 | 15 | -0.5 | -0.8 | 67.5 | -49.975 | 12.8252 | -90.4174 | -7.3325e-15
08:00:07 | 7 | 21.5481 | 40 | Umlauf | 100 | Fahren | 12.7585 | 15 | -0.5 | 1.0288 | 67.5 | 101.3005 | 12.8252 | 53.9649 | 0.01499
08:00:08 | 8 | 25.6066 | 40 | Umlauf | 99.9946 | Fahren | 16.4622 | 15 | -0.5 | -0.8 | 67.5 | -52.581 | 12.8252 | -92.669 | -2.7099e-14
08:00:09 | 9 | 29.7794 | 40 | Umlauf | 100 | Fahren | 13.5822 | 15 | -0.5 | 1.0288 | 67.5 | 107.8681 | 12.8252 | 61.5663 | 0.017102
08:00:10 | 10 | 34.0667 | 40 | Umlauf | 99.9938 | Fahren | 17.2859 | 15 | -0.5 | -0.8 | 67.5 | -55.1829 | 12.8252 | -94.9171 | -5.0566e-14
08:00:11 | 11 | 38.4683 | 40 | Umlauf | 100 | Fahren | 14.4059 | 15 | -0.5 | 1.0288 | 67.5 | 114.4409 | 12.8252 | 69.1737 | 0.019215
08:00:12 | 12 | 42.9844 | 40 | Umlauf | 99.9931 | Fahren | 18.1096 | 15 | -0.5 | -0.8 | 67.5 | -57.7806 | 12.8252 | -97.1615 | -7.0112e-14
08:00:13 | 13 | 47.6148 | 40 | Umlauf | 100 | Fahren | 15.2296 | 15 | -0.5 | -0.8 | 67.5 | -48.6799 | 12.8252 | -89.2985 | -7.0112e-14
08:00:14 | 14 | 51.4453 | 40 | Umlauf | 100 | Fahren | 12.3496 | 30 | -1.6 | 1.0288 | 67.5 | 88.942 | 12.8252 | 39.6611 | 0.011017
08:00:15 | 15 | 55.3901 | 40 | Umlauf | 99.996 | Fahren | 16.0533 | 30 | -1.6 | 1.0288 | 67.5 | 115.7739 | 12.8252 | 70.7165 | 0.03066
08:00:16 | 16 | 60.3638 | 40 | Umlauf | 99.9889 | Fahren | 19.757 | 30 | -0.2 | 1.0288 | 67.5 | 160 | 12.8252 | 121.9042 | 0.064523
08:00:17 | 17 | 66.3663 | 40 | Umlauf | 99.9767 | Fahren | 23.4607 | 30 | -0.2 | 0.9398 | 67.5 | 160 | 12.8252 | 121.9042 | 0.098385
08:00:18 | 18 | 73.353 | 40 | Umlauf | 99.9644 | Fahren | 26.844 | 30 | 0 | 0.85278 | 67.5 | 160 | 12.8252 | 121.9042 | 0.13225
08:00:19 | 19 | 81.2361 | 40 | Umlauf | 99.9522 | Fahren | 29.914 | 30 | 0 | 0.77382 | 67.5 | 160 | 12.8252 | 121.9042 | 0.16611
08:00:20 | 20 | 89.9324 | 40 | Umlauf | 99.9399 | Fahren | 32.6997 | 30 | 0 | -0.8 | 67.5 | -95.7963 | 12.8252 | -130.007 | 0.13
08:00:21 | 21 | 98.6157 | 40 | Umlauf | 99.953 | Fahren | 29.8197 | 30 | 0 | 0.77624 | 67.5 | 160 | 12.8252 | 121.9042 | 0.16386
08:00:22 | 22 | 107.2871 | 40 | Umlauf | 99.9407 | Fahren | 32.6142 | 30 | 0 | -0.8 | 67.5 | -95.5567 | 12.8252 | -129.8 | 0.1278
08:00:23 | 23 | 115.9466 | 40 | Umlauf | 99.9538 | Fahren | 29.7342 | 30 | 0 | 0.77844 | 67.5 | 160 | 12.8252 | 121.9042 | 0.16167
08:00:24 | 24 | 124.5953 | 40 | Umlauf | 99.9415 | Fahren | 32.5366 | 30 | 0 | -0.8 | 67.5 | -95.3392 | 12.8252 | -129.6121 | 0.12566
08:00:25 | 25 | 133.2333 | 40 | Umlauf | 99.9545 | Fahren | 29.6566 | 30 | 0 | 0.78044 | 67.5 | 160 | 12.8252 | 121.9042 | 0.15952
08:00:26 | 26 | 141.8614 | 40 | Umlauf | 99.9423 | Fahren | 32.4662 | 30 | 0 | -0.8 | 67.5 | -95.1418 | 12.8252 | -129.4416 | 0.12357
08:00:27 | 27 | 150.4798 | 40 | Umlauf | 99.9553 | Fahren | 29.5862 | 30 | 0 | 0.78225 | 67.5 | 160 | 12.8252 | 121.9042 | 0.15743
08:00:28 | 28 | 159.0893 | 40 | Umlauf | 99.9431 | Fahren | 32.4023 | 30 | 0 | -0.8 | 67.5 | -94.9626 | 12.8252 | -129.2868 | 0.12152
08:00:29 | 29 | 167.6899 | 40 | Umlauf | 99.956 | Fahren | 29.5223 | 30 | 0 | 0.78389 | 67.5 | 160 | 12.8252 | 121.9042 | 0.15538
08:00:30 | 30 | 176.2825 | 40 | Umlauf | 99.9438 | Fahren | 32.3443 | 30 | 0 | -0.8 | 67.5 | -94.8 | 12.8252 | -129.1463 | 0.11951
08:00:31 | 31 | 184.867 | 40 | Umlauf | 99.9568 | Fahren | 29.4643 | 30 | 0 | 0.78538 | 67.5 | 160 | 12.8252 | 121.9042 | 0.15337
08:00:32 | 32 | 193.4443 | 40 | Umlauf | 99.9445 | Fahren | 32.2917 | 30 | 0 | -0.8 | 67.5 | -94.6524 | 12.8252 | -129.0187 | 0.11753
08:00:33 | 33 | 202.0142 | 40 | Umlauf | 99.9575 | Fahren | 29.4117 | 30 | 0 | 0.78674 | 0 | 160 | 12.8252 | 200.0292 | 0.17309
08:00:34 | 34 | 210.5774 | 40 | Umlauf | 99.9374 | Fahren | 32.2439 | 15 | 0 | -0.8 | 0 | -94.5185 | 12.8252 | -70.583 | 0.15349
08:00:35 | 35 | 219.1341 | 40 | Umlauf | 99.9445 | Fahren | 29.3639 | 15 | 0 | -0.8 | 0 | -86.3905 | 12.8252 | -63.5604 | 0.13583
08:00:36 | 36 | 226.8907 | 40 | Umlauf | 99.9509 | Fahren | 26.4839 | 15 | 0 | -0.8 | 0 | -78.1743 | 12.8252 | -56.4617 | 0.12015
08:00:37 | 37 | 233.8474 | 40 | Umlauf | 99.9565 | Fahren | 23.6039 | 15 | 0 | -0.8 | 0 | -69.8787 | 12.8252 | -49.2942 | 0.10645
08:00:38 | 38 | 240.004 | 40 | Umlauf | 99.9615 | Fahren | 20.7239 | 15 | -0.4 | -0.8 | 0 | -65.0983 | 12.8252 | -45.164 | 0.093909
08:00:39 | 39 | 245.3606 | 40 | Umlauf | 99.966 | Fahren | 17.8439 | 15 | -0.4 | -0.8 | 0 | -56.1712 | 12.8252 | -37.4509 | 0.083506
08:00:40 | 40 | 249.9173 | 40 | Umlauf | 99.9698 | Fahren | 14.9639 | 15 | 0 | 1.0288 | 0 | 123.9087 | 12.8252 | 158.2569 | 0.12747
08:00:41 | 41 | 254.5883 | 40 | Umlauf | 99.9539 | Fahren | 18.6676 | 15 | 0 | -0.8 | 0 | -55.4999 | 12.8252 | -36.871 | 0.11722
08:00:42 | 42 | 259.3738 | 40 | Umlauf | 99.9576 | Fahren | 15.7876 | 15 | -0.3 | -0.8 | 0 | -49.081 | 12.8252 | -31.325 | 0.10852
08:00:43 | 43 | 263.3592 | 40 | Umlauf | 99.9607 | Fahren | 12.9076 | 15 | -0.3 | 1.0288 | 0 | 104.2184 | 12.8252 | 135.4671 | 0.14615
08:00:44 | 44 | 267.4591 | 40 | Umlauf | 99.9471 | Fahren | 16.6113 | 15 | -0.3 | -0.8 | 0 | -51.615 | 12.8252 | -33.5144 | 0.13684
08:00:45 | 45 | 271.6734 | 40 | Umlauf | 99.9505 | Fahren | 13.7313 | 15 | -0.3 | 1.0288 | 0 | 110.8972 | 12.8252 | 143.1973 | 0.17662
08:00:46 | 46 | 276.002 | 40 | Umlauf | 99.9361 | Fahren | 17.435 | 15 | -0.3 | -0.8 | 0 | -54.1449 | 12.8252 | -35.7003 | 0.1667
08:00:47 | 47 | 280.4451 | 40 | Umlauf | 99.9397 | Fahren | 14.555 | 15 | -1.9 | 1.0288 | 0 | 101.9815 | 12.8252 | 132.8781 | 0.20361
08:00:48 | 48 | 285.0025 | 40 | Umlauf | 99.9264 | Fahren | 18.2587 | 15 | -2.1 | -0.8 | 0 | -70.8873 | 12.8252 | -50.1657 | 0.18968
08:00:49 | 49 | 289.6744 | 40 | Umlauf | 99.9314 | Fahren | 15.3787 | 15 | -0.8 | -0.8 | 0 | -51.1482 | 12.8252 | -33.1111 | 0.18048
08:00:50 | 50 | 293.5463 | 40 | Umlauf | 99.9347 | Fahren | 12.4987 | 15 | 0.5 | 1.0288 | 0 | 107.6029 | 12.8252 | 139.3844 | 0.2192
08:00:51 | 51 | 297.5326 | 40 | Umlauf | 99.9207 | Fahren | 16.2024 | 15 | 2.9 | -0.8 | 0 | -27.9411 | 12.8252 | -13.0601 | 0.21557
08:00:52 | 52 | 301.6332 | 40 | Umlauf | 99.922 | Fahren | 13.3224 | 15 | 3.7 | 1.0288 | 0 | 143.2482 | 12.8252 | 180.6405 | 0.26575
08:00:53 | 53 | 305.8483 | 40 | Umlauf | 99.9039 | Fahren | 17.0261 | 15 | 3.4 | -0.8 | 0 | -25.6579 | 12.8252 | -11.0874 | 0.26267
08:00:54 | 54 | 310.1778 | 40 | Umlauf | 99.905 | Fahren | 14.1461 | 50 | 2.1 | 1.0288 | 0 | 136.9988 | 12.8252 | 173.4073 | 0.31084
08:00:55 | 55 | 314.6217 | 40 | Umlauf | 99.8876 | Fahren | 17.8498 | 50 | 1.7 | 1.0288 | 0 | 160 | 12.8252 | 200.0292 | 0.3664
08:00:56 | 56 | 320.0944 | 40 | Umlauf | 99.8675 | Fahren | 21.5535 | 50 | 1.7 | 0.98885 | 0 | 160 | 12.8252 | 200.0292 | 0.42197
08:00:57 | 57 | 326.5759 | 40 | Umlauf | 99.8474 | Fahren | 25.1134 | 50 | 1.7 | 0.89729 | 0 | 160 | 12.8252 | 200.0292 | 0.47753
08:00:58 | 58 | 334.0005 | 40 | Umlauf | 99.8273 | Fahren | 28.3436 | 50 | 1.7 | 0.81421 | 0 | 160 | 12.8252 | 200.0292 | 0.53309
08:00:59 | 59 | 342.2808 | 40 | Umlauf | 99.8072 | Fahren | 31.2748 | 50 | 1.7 | 0.75193 | 0 | 160 | 12.8252 | 200.0292 | 0.58866
08:01:00 | 60 | 351.3442 | 40 | Umlauf | 99.7871 | Fahren | 33.9817 | 50 | 1.7 | 0.71016 | 0 | 160 | 12.8252 | 200.0292 | 0.64422
08:01:01 | 61 | 361.1387 | 40 | Umlauf | 99.767 | Fahren | 36.5383 | 50 | -2.3 | 0.67071 | 0 | 157.7905 | 12.8252 | 197.4719 | 0.69907
08:01:02 | 62 | 371.6236 | 40 | Umlauf | 99.7472 | Fahren | 38.9529 | 50 | -4.5 | 0.63344 | 0 | 101.3119 | 12.8252 | 132.1031 | 0.73577
08:01:03 | 63 | 382.7605 | 40 | Umlauf | 99.7339 | Fahren | 41.2332 | 50 | -11.7 | 0.61113 | 0 | -61.7331 | 12.8252 | -42.2564 | 0.72403
08:01:04 | 64 | 394.5198 | 40 | Umlauf | 99.7381 | Fahren | 43.4333 | 50 | -11.7 | 0.60014 | 0 | -66.7113 | 12.8252 | -46.5576 | 0.7111
08:01:05 | 65 | 406.8846 | 40 | Umlauf | 99.7428 | Fahren | 45.5938 | 50 | -14.4 | 0.58936 | 0 | -123.7604 | 12.8252 | -95.848 | 0.68447
08:01:06 | 66 | 419.8443 | 40 | Umlauf | 99.7524 | Fahren | 47.7155 | 50 | -14.4 | 0.57876 | 0 | -131.2513 | 12.8252 | -102.3201 | 0.65605
08:01:07 | 67 | 433.388 | 40 | Umlauf | 99.7627 | Fahren | 49.799 | 50 | -11.9 | 0.56836 | 0 | -86.1407 | 12.8252 | -63.3446 | 0.63846
08:01:08 | 68 | 447.5052 | 40 | Umlauf | 99.7691 | Fahren | 51.8451 | 50 | -11.8 | -0.8 | 0 | -160 | 12.8252 | -127.159 | 0.60313
08:01:09 | 69 | 461.5066 | 40 | Umlauf | 99.7819 | Fahren | 48.9651 | 50 | -1.1 | 0.57252 | 0 | 160 | 12.8252 | 200.0292 | 0.6587
08:01:10 | 70 | 475.3943 | 40 | Umlauf | 99.7618 | Fahren | 51.0262 | 50 | 1.5 | -0.8 | 0 | -111.6577 | 12.8252 | -85.3913 | 0.63498
08:01:11 | 71 | 489.1683 | 40 | Umlauf | 99.7703 | Fahren | 48.1462 | 50 | 2.3 | 0.57661 | 0 | 160 | 12.8252 | 200.0292 | 0.69054
08:01:12 | 72 | 502.8305 | 40 | Umlauf | 99.7502 | Fahren | 50.222 | 50 | 2.3 | -0.8 | 0 | -92.7782 | 12.8252 | -69.0794 | 0.67135
08:01:13 | 73 | 516.3811 | 40 | Umlauf | 99.7572 | Fahren | 47.342 | 50 | 5.1 | 0.58063 | 0 | 160 | 12.8252 | 200.0292 | 0.72692
08:01:14 | 74 | 529.822 | 40 | Umlauf | 99.7371 | Fahren | 49.4323 | 50 | 5.1 | 0.57019 | 0 | 160 | 12.8252 | 200.0292 | 0.78248
08:01:15 | 75 | 543.8383 | 40 | Umlauf | 99.717 | Korrektursekunde | 0 | 0 | 5.1 | 0 | 0 | 0 | 0 | -378.7258 | 0.67728
08:01:16 | 76 | 543.8383 | 40 | Umlauf | 99.755 | Korrektursekunde | 0 | 0 | 5.1 | 0 | 0 | 0 | 0 | -378.7258 | 0.57208
08:01:17 | 77 | 543.8383 | 40 | Umlauf | 99.7931 | Korrektursekunde | 0 | 0 | 5.1 | 0 | 0 | 0 | 0 | -378.7258 | 0.46688
08:01:18 | 78 | 543.8383 | 40 | Umlauf | 99.8311 | Korrektursekunde | 0 | 0 | 5.1 | 0 | 0 | 0 | 0 | -378.7258 | 0.36167
08:01:19 | 79 | 543.8383 | 40 | Umlauf | 99.8692 | Halten: Ampel | 0 | 0 | 5.1 | 0 | 0 | 0 | 12.8252 | 14.844 | 0.3658
08:01:20 | 80 | 543.8383 | 40 | Umlauf | 99.8677 | Halten: Ampel | 0 | 0 | 5.1 | 0 | 0 | 0 | 12.8252 | 14.844 | 0.36992
08:01:21 | 81 | 543.8383 | 40 | Umlauf | 99.8662 | Halten: Ampel | 0 | 0 | 5.1 | 0 | 0 | 0 | 12.8252 | 14.844 | 0.37404
08:01:22 | 82 | 543.8383 | 40 | Umlauf | 99.8647 | Halten: Ampel | 0 | 0 | 5.1 | 0 | 0 | 0 | 12.8252 | 14.844 | 0.37817
08:01:23 | 83 | 543.8383 | 40 | Umlauf | 99.8632 | Halten: Ampel | 0 | 0 | 5.1 | 0 | 0 | 0 | 12.8252 | 14.844 | 0.38229
08:01:24 | 84 | 543.8383 | 40 | Umlauf | 99.8617 | Halten: Ampel | 0 | 0 | 5.1 | 0 | 0 | 0 | 12.8252 | 14.844 | 0.38641
08:01:25 | 85 | 543.8383 | 40 | Umlauf | 99.8602 | Halten: Ampel | 0 | 0 | 5.1 | 0 | 0 | 0 | 12.8252 | 14.844 | 0.39054
08:01:26 | 86 | 543.8383 | 40 | Umlauf | 99.8587 | Halten: Ampel | 0 | 0 | 5.1 | 0 | 0 | 0 | 12.8252 | 14.844 | 0.39466
08:01:27 | 87 | 543.8383 | 40 | Umlauf | 99.8573 | Halten: Ampel | 0 | 0 | 5.1 | 0 | 0 | 0 | 12.8252 | 14.844 | 0.39878
08:01:28 | 88 | 543.8383 | 40 | Umlauf | 99.8558 | Halten: Ampel | 0 | 0 | 5.1 | 0 | 0 | 0 | 12.8252 | 14.844 | 0.40291
08:01:29 | 89 | 543.8383 | 40 | Umlauf | 99.8543 | Halten: Ampel | 0 | 0 | 5.1 | 0 | 0 | 0 | 12.8252 | 14.844 | 0.40703
08:01:30 | 90 | 543.8383 | 40 | Umlauf | 99.8528 | Halten: Ampel | 0 | 0 | 5.1 | 0 | 0 | 0 | 12.8252 | 14.844 | 0.41115
08:01:31 | 91 | 543.8383 | 40 | Umlauf | 99.8513 | Halten: Ampel | 0 | 0 | 5.1 | 0 | 0 | 0 | 12.8252 | 14.844 | 0.41528
08:01:32 | 92 | 543.8383 | 40 | Umlauf | 99.8498 | Halten: Ampel | 0 | 0 | 5.1 | 0 | 0 | 0 | 12.8252 | 14.844 | 0.4194
08:01:33 | 93 | 543.8383 | 40 | Umlauf | 99.8483 | Halten: Ampel | 0 | 0 | 5.1 | 0 | 0 | 0 | 12.8252 | 14.844 | 0.42352
08:01:34 | 94 | 543.8383 | 40 | Umlauf | 99.8468 | Halten: Ampel | 0 | 0 | 5.1 | 0 | 0 | 0 | 12.8252 | 14.844 | 0.42765
08:01:35 | 95 | 543.8383 | 40 | Umlauf | 99.8453 | Halten: Ampel | 0 | 0 | 5.1 | 0 | 0 | 0 | 12.8252 | 14.844 | 0.43177
08:01:36 | 96 | 543.8383 | 40 | Umlauf | 99.8438 | Halten: Ampel | 0 | 0 | 5.1 | 0 | 0 | 0 | 12.8252 | 14.844 | 0.43589
08:01:37 | 97 | 543.8383 | 40 | Umlauf | 99.8423 | Halten: Ampel | 0 | 0 | 5.1 | 0 | 0 | 0 | 12.8252 | 14.844 | 0.44002
08:01:38 | 98 | 543.8383 | 40 | Umlauf | 99.8409 | Halten: Ampel | 0 | 0 | 5.1 | 0 | 0 | 0 | 12.8252 | 14.844 | 0.44414
08:01:39 | 99 | 543.8383 | 40 | Umlauf | 99.8394 | Fahren | 0 | 50 | 5.1 | 1.0288 | 0 | 0 | 12.8252 | 14.844 | 0.44826
08:01:40 | 100 | 544.3527 | 40 | Umlauf | 99.8379 | Fahren | 3.7037 | 50 | 5.1 | 1.0288 | 0 | 43.2282 | 12.8252 | 64.8766 | 0.46628
08:01:41 | 101 | 545.8959 | 40 | Umlauf | 99.8313 | Fahren | 7.4074 | 50 | 5.1 | 1.0288 | 0 | 86.4848 | 12.8252 | 114.9422 | 0.49821
08:01:42 | 102 | 548.4679 | 40 | Umlauf | 99.8198 | Fahren | 11.1111 | 50 | 5.1 | 1.0288 | 0 | 129.7984 | 12.8252 | 165.0737 | 0.54407
08:01:43 | 103 | 552.0687 | 40 | Umlauf | 99.8032 | Fahren | 14.8148 | 50 | 6.5 | 1.0288 | 0 | 160 | 12.8252 | 200.0292 | 0.59963
08:01:44 | 104 | 556.6983 | 40 | Umlauf | 99.7831 | Fahren | 18.5185 | 50 | 6.5 | 1.0288 | 0 | 160 | 12.8252 | 200.0292 | 0.65519
08:01:45 | 105 | 562.3568 | 40 | Umlauf | 99.763 | Fahren | 22.2222 | 50 | 6 | 0.97165 | 0 | 160 | 12.8252 | 200.0292 | 0.71076
08:01:46 | 106 | 569.0154 | 40 | Umlauf | 99.7429 | Fahren | 25.7202 | 50 | 6 | 0.88168 | 0 | 160 | 12.8252 | 200.0292 | 0.76632
08:01:47 | 107 | 576.6008 | 40 | Umlauf | 99.7228 | Fahren | 28.8942 | 50 | 6 | 0.80005 | 0 | 160 | 12.8252 | 200.0292 | 0.82189
08:01:48 | 108 | 585.027 | 40 | Umlauf | 99.7027 | Fahren | 31.7744 | 50 | 6 | 0.74422 | 0 | 160 | 12.8252 | 200.0292 | 0.87745
08:01:49 | 109 | 594.2253 | 40 | Umlauf | 99.6826 | Fahren | 34.4536 | 50 | 6 | 0.70288 | 0 | 160 | 12.8252 | 200.0292 | 0.93301
08:01:50 | 110 | 604.1472 | 40 | Umlauf | 99.6625 | Fahren | 36.9839 | 50 | 5.8 | 0.66383 | 0 | 160 | 12.8252 | 200.0292 | 0.98858
08:01:51 | 111 | 614.7524 | 40 | Umlauf | 99.6424 | Fahren | 39.3737 | 50 | 2.3 | 0.62695 | 0 | 160 | 12.8252 | 200.0292 | 1.0441
08:01:52 | 112 | 626.003 | 40 | Umlauf | 99.6223 | Fahren | 41.6307 | 50 | 2.3 | 0.60914 | 0 | 160 | 12.8252 | 200.0292 | 1.0997
08:01:53 | 113 | 637.8717 | 40 | Umlauf | 99.6022 | Fahren | 43.8237 | 50 | 2.3 | 0.59819 | 0 | 160 | 12.8252 | 200.0292 | 1.1553
08:01:54 | 114 | 650.344 | 40 | Umlauf | 99.5822 | Fahren | 45.9771 | 50 | 2.3 | 0.58744 | 0 | 160 | 12.8252 | 200.0292 | 1.2108
08:01:55 | 115 | 663.4092 | 40 | Umlauf | 99.5621 | Fahren | 48.0919 | 50 | 2.3 | 0.57688 | 0 | 160 | 12.8252 | 200.0292 | 1.2664
08:01:56 | 116 | 677.0565 | 40 | Umlauf | 99.542 | Fahren | 50.1687 | 50 | 2.3 | -0.8 | 0 | -92.6959 | 12.8252 | -69.0083 | 1.2472
08:01:57 | 117 | 690.5922 | 40 | Umlauf | 99.5489 | Fahren | 47.2887 | 50 | 2.3 | 0.58089 | 0 | 160 | 12.8252 | 200.0292 | 1.3028
08:01:58 | 118 | 704.0184 | 40 | Umlauf | 99.5288 | Fahren | 49.3799 | 50 | 2.3 | 0.57045 | 0 | 160 | 12.8252 | 200.0292 | 1.3584
08:01:59 | 119 | 718.0203 | 40 | Umlauf | 99.5087 | Fahren | 51.4336 | 50 | 1.9 | -0.8 | 0 | -103.5255 | 12.8252 | -78.3651 | 1.3366
08:02:00 | 120 | 731.9074 | 40 | Umlauf | 99.5166 | Korrektursekunde | 0 | 0 | 1.9 | 0 | 0 | 0 | 0 | -327.3285 | 1.2457
08:02:01 | 121 | 731.9074 | 40 | Umlauf | 99.5495 | Korrektursekunde | 0 | 0 | 1.9 | 0 | 0 | 0 | 0 | -327.3285 | 1.1547
08:02:02 | 122 | 731.9074 | 40 | Umlauf | 99.5823 | Korrektursekunde | 0 | 0 | 1.9 | 0 | 0 | 0 | 0 | -327.3285 | 1.0638
08:02:03 | 123 | 731.9074 | 40 | Umlauf | 99.6152 | Korrektursekunde | 0 | 0 | 1.9 | 0 | 0 | 0 | 0 | -327.3285 | 0.97289
08:02:04 | 124 | 731.9074 | 40 | Umlauf | 99.6481 | Halten: Ampel | 0 | 0 | 1.9 | 0 | 0 | 0 | 12.8252 | 14.844 | 0.97701
08:02:05 | 125 | 731.9074 | 40 | Umlauf | 99.6466 | Halten: Ampel | 0 | 0 | 1.9 | 0 | 0 | 0 | 12.8252 | 14.844 | 0.98113
08:02:06 | 126 | 731.9074 | 40 | Umlauf | 99.6451 | Halten: Ampel | 0 | 0 | 1.9 | 0 | 0 | 0 | 12.8252 | 14.844 | 0.98526
08:02:07 | 127 | 731.9074 | 40 | Umlauf | 99.6436 | Halten: Ampel | 0 | 0 | 1.9 | 0 | 0 | 0 | 12.8252 | 14.844 | 0.98938
08:02:08 | 128 | 731.9074 | 40 | Umlauf | 99.6422 | Halten: Ampel | 0 | 0 | 1.9 | 0 | 0 | 0 | 12.8252 | 14.844 | 0.9935
08:02:09 | 129 | 731.9074 | 40 | Umlauf | 99.6407 | Halten: Ampel | 0 | 0 | 1.9 | 0 | 0 | 0 | 12.8252 | 14.844 | 0.99763
08:02:10 | 130 | 731.9074 | 40 | Umlauf | 99.6392 | Halten: Ampel | 0 | 0 | 1.9 | 0 | 0 | 0 | 12.8252 | 14.844 | 1.0017
08:02:11 | 131 | 731.9074 | 40 | Umlauf | 99.6377 | Halten: Ampel | 0 | 0 | 1.9 | 0 | 0 | 0 | 12.8252 | 14.844 | 1.0059
08:02:12 | 132 | 731.9074 | 40 | Umlauf | 99.6362 | Halten: Ampel | 0 | 0 | 1.9 | 0 | 0 | 0 | 12.8252 | 14.844 | 1.01
08:02:13 | 133 | 731.9074 | 40 | Umlauf | 99.6347 | Halten: Ampel | 0 | 0 | 1.9 | 0 | 0 | 0 | 12.8252 | 14.844 | 1.0141
08:02:14 | 134 | 731.9074 | 40 | Umlauf | 99.6332 | Halten: Ampel | 0 | 0 | 1.9 | 0 | 0 | 0 | 12.8252 | 14.844 | 1.0182
08:02:15 | 135 | 731.9074 | 40 | Umlauf | 99.6317 | Halten: Ampel | 0 | 0 | 1.9 | 0 | 0 | 0 | 12.8252 | 14.844 | 1.0224
08:02:16 | 136 | 731.9074 | 40 | Umlauf | 99.6302 | Halten: Ampel | 0 | 0 | 1.9 | 0 | 0 | 0 | 12.8252 | 14.844 | 1.0265
08:02:17 | 137 | 731.9074 | 40 | Umlauf | 99.6287 | Halten: Ampel | 0 | 0 | 1.9 | 0 | 0 | 0 | 12.8252 | 14.844 | 1.0306
08:02:18 | 138 | 731.9074 | 40 | Umlauf | 99.6272 | Halten: Ampel | 0 | 0 | 1.9 | 0 | 0 | 0 | 12.8252 | 14.844 | 1.0347
08:02:19 | 139 | 731.9074 | 40 | Umlauf | 99.6257 | Halten: Ampel | 0 | 0 | 1.9 | 0 | 0 | 0 | 12.8252 | 14.844 | 1.0389
08:02:20 | 140 | 731.9074 | 40 | Umlauf | 99.6243 | Halten: Ampel | 0 | 0 | 1.9 | 0 | 0 | 0 | 12.8252 | 14.844 | 1.043
08:02:21 | 141 | 731.9074 | 40 | Umlauf | 99.6228 | Halten: Ampel | 0 | 0 | 1.9 | 0 | 0 | 0 | 12.8252 | 14.844 | 1.0471
08:02:22 | 142 | 731.9074 | 40 | Umlauf | 99.6213 | Halten: Ampel | 0 | 0 | 1.9 | 0 | 0 | 0 | 12.8252 | 14.844 | 1.0512
08:02:23 | 143 | 731.9074 | 40 | Umlauf | 99.6198 | Halten: Ampel | 0 | 0 | 1.9 | 0 | 0 | 0 | 12.8252 | 14.844 | 1.0554
08:02:24 | 144 | 731.9074 | 40 | Umlauf | 99.6183 | Fahren | 0 | 50 | 2.3 | 1.0288 | 0 | 0 | 12.8252 | 14.844 | 1.0595
08:02:25 | 145 | 732.4218 | 40 | Umlauf | 99.6168 | Fahren | 3.7037 | 50 | 2.3 | 1.0288 | 0 | 36.2998 | 12.8252 | 56.8577 | 1.0753
08:02:26 | 146 | 733.965 | 40 | Umlauf | 99.6111 | Fahren | 7.4074 | 50 | 2.3 | 1.0288 | 0 | 72.6282 | 12.8252 | 98.9043 | 1.1027
08:02:27 | 147 | 736.537 | 40 | Umlauf | 99.6011 | Fahren | 11.1111 | 50 | 2.3 | 1.0288 | 0 | 109.0134 | 12.8252 | 141.0169 | 1.1419
08:02:28 | 148 | 740.1379 | 40 | Umlauf | 99.587 | Fahren | 14.8148 | 50 | 2.3 | 1.0288 | 0 | 145.4842 | 12.8252 | 183.2284 | 1.1928
08:02:29 | 149 | 744.7675 | 40 | Umlauf | 99.5686 | Fahren | 18.5185 | 50 | 2.3 | 1.0288 | 0 | 160 | 12.8252 | 200.0292 | 1.2484
08:02:30 | 150 | 750.4259 | 40 | Umlauf | 99.5485 | Fahren | 22.2222 | 50 | 2.3 | 0.97165 | 0 | 160 | 12.8252 | 200.0292 | 1.3039
08:02:31 | 151 | 757.0846 | 40 | Umlauf | 99.5284 | Fahren | 25.7202 | 50 | 4.5 | 0.88168 | 0 | 160 | 12.8252 | 200.0292 | 1.3595
08:02:32 | 152 | 764.6699 | 40 | Umlauf | 99.5083 | Fahren | 28.8942 | 50 | 4.5 | 0.80005 | 0 | 160 | 12.8252 | 200.0292 | 1.4151
08:02:33 | 153 | 773.0961 | 40 | Umlauf | 99.4882 | Fahren | 31.7744 | 50 | 4.5 | 0.74422 | 0 | 160 | 12.8252 | 200.0292 | 1.4706
08:02:34 | 154 | 782.2945 | 40 | Umlauf | 99.4681 | Fahren | 34.4536 | 50 | 4.5 | 0.70288 | 67.5 | 160 | 12.8252 | 121.9042 | 1.5045
08:02:35 | 155 | 792.2163 | 40 | Umlauf | 99.4558 | Fahren | 36.9839 | 50 | 5.3 | 0.66383 | 67.5 | 160 | 12.8252 | 121.9042 | 1.5384
08:02:36 | 156 | 802.8216 | 40 | Umlauf | 99.4436 | Fahren | 39.3737 | 50 | 5.3 | 0.62695 | 67.5 | 160 | 12.8252 | 121.9042 | 1.5722
08:02:37 | 157 | 814.0722 | 40 | Umlauf | 99.4313 | Fahren | 41.6307 | 50 | 0 | 0.60914 | 67.5 | 160 | 12.8252 | 121.9042 | 1.6061
08:02:38 | 158 | 825.9409 | 40 | Umlauf | 99.4191 | Fahren | 43.8237 | 50 | -0.3 | 0.59819 | 67.5 | 160 | 12.8252 | 121.9042 | 1.6399
08:02:39 | 159 | 838.4132 | 40 | Umlauf | 99.4069 | Korrektursekunde | 0 | 0 | -0.3 | 0 | 0 | 0 | 0 | -371.4685 | 1.5368
08:02:40 | 160 | 838.4132 | 40 | Umlauf | 99.4442 | Korrektursekunde | 0 | 0 | -0.3 | 0 | 0 | 0 | 0 | -371.4685 | 1.4336
08:02:41 | 161 | 838.4132 | 40 | Umlauf | 99.4815 | Korrektursekunde | 0 | 0 | -0.3 | 0 | 0 | 0 | 0 | -371.4685 | 1.3304
08:02:42 | 162 | 838.4132 | 40 | Umlauf | 99.5188 | Halten: Bushaltestelle | 0 | 0 | -0.3 | 0 | 60 | 0 | 12.8252 | -40.759 | 1.3191
08:02:43 | 163 | 838.4132 | 40 | Umlauf | 99.5229 | Halten: Bushaltestelle | 0 | 0 | -0.3 | 0 | 60 | 0 | 12.8252 | -40.759 | 1.3077
08:02:44 | 164 | 838.4132 | 40 | Umlauf | 99.527 | Halten: Bushaltestelle | 0 | 0 | -0.3 | 0 | 60 | 0 | 12.8252 | -40.759 | 1.2964
08:02:45 | 165 | 838.4132 | 40 | Umlauf | 99.5311 | Halten: Bushaltestelle | 0 | 0 | -0.3 | 0 | 60 | 0 | 12.8252 | -40.759 | 1.2851
08:02:46 | 166 | 838.4132 | 40 | Umlauf | 99.5352 | Halten: Bushaltestelle | 0 | 0 | -0.3 | 0 | 60 | 0 | 12.8252 | -40.759 | 1.2738
08:02:47 | 167 | 838.4132 | 40 | Umlauf | 99.5393 | Halten: Bushaltestelle | 0 | 0 | -0.3 | 0 | 60 | 0 | 12.8252 | -40.759 | 1.2625
08:02:48 | 168 | 838.4132 | 40 | Umlauf | 99.5434 | Halten: Bushaltestelle | 0 | 0 | -0.3 | 0 | 60 | 0 | 12.8252 | -40.759 | 1.2511
08:02:49 | 169 | 838.4132 | 40 | Umlauf | 99.5475 | Halten: Bushaltestelle | 0 | 0 | -0.3 | 0 | 60 | 0 | 12.8252 | -40.759 | 1.2398
08:02:50 | 170 | 838.4132 | 40 | Umlauf | 99.5516 | Halten: Bushaltestelle | 0 | 0 | -0.3 | 0 | 60 | 0 | 12.8252 | -40.759 | 1.2285
08:02:51 | 171 | 838.4132 | 40 | Umlauf | 99.5557 | Halten: Bushaltestelle | 0 | 0 | -0.3 | 0 | 60 | 0 | 12.8252 | -40.759 | 1.2172
08:02:52 | 172 | 838.4132 | 40 | Umlauf | 99.5598 | Halten: Bushaltestelle | 0 | 0 | -0.3 | 0 | 60 | 0 | 12.8252 | -40.759 | 1.2058
08:02:53 | 173 | 838.4132 | 40 | Umlauf | 99.5639 | Halten: Bushaltestelle | 0 | 0 | -0.3 | 0 | 60 | 0 | 12.8252 | -40.759 | 1.1945
08:02:54 | 174 | 838.4132 | 40 | Umlauf | 99.568 | Halten: Bushaltestelle | 0 | 0 | -0.3 | 0 | 60 | 0 | 12.8252 | -40.759 | 1.1832
08:02:55 | 175 | 838.4132 | 40 | Umlauf | 99.572 | Halten: Bushaltestelle | 0 | 0 | -0.3 | 0 | 60 | 0 | 12.8252 | -40.759 | 1.1719
08:02:56 | 176 | 838.4132 | 40 | Umlauf | 99.5761 | Halten: Bushaltestelle | 0 | 0 | -0.3 | 0 | 60 | 0 | 12.8252 | -40.759 | 1.1606
08:02:57 | 177 | 838.4132 | 40 | Umlauf | 99.5802 | Halten: Bushaltestelle | 0 | 0 | -0.3 | 0 | 60 | 0 | 12.8252 | -40.759 | 1.1492
08:02:58 | 178 | 838.4132 | 40 | Umlauf | 99.5843 | Halten: Bushaltestelle | 0 | 0 | -0.3 | 0 | 60 | 0 | 12.8252 | -40.759 | 1.1379
08:02:59 | 179 | 838.4132 | 40 | Umlauf | 99.5884 | Halten: Bushaltestelle | 0 | 0 | -0.3 | 0 | 60 | 0 | 12.8252 | -40.759 | 1.1266
08:03:00 | 180 | 838.4132 | 40 | Umlauf | 99.5925 | Halten: Bushaltestelle | 0 | 0 | -0.3 | 0 | 60 | 0 | 12.8252 | -40.759 | 1.1153
08:03:01 | 181 | 838.4132 | 40 | Umlauf | 99.5966 | Halten: Bushaltestelle | 0 | 0 | -0.3 | 0 | 60 | 0 | 12.8252 | -40.759 | 1.1039
08:03:02 | 182 | 838.4132 | 40 | Umlauf | 99.6007 | Halten: Bushaltestelle | 0 | 0 | -0.3 | 0 | 60 | 0 | 12.8252 | -40.759 | 1.0926
08:03:03 | 183 | 838.4132 | 40 | Umlauf | 99.6048 | Halten: Bushaltestelle | 0 | 0 | -0.3 | 0 | 60 | 0 | 12.8252 | -40.759 | 1.0813
08:03:04 | 184 | 838.4132 | 40 | Umlauf | 99.6089 | Halten: Bushaltestelle | 0 | 0 | -0.3 | 0 | 60 | 0 | 12.8252 | -40.759 | 1.07
08:03:05 | 185 | 838.4132 | 40 | Umlauf | 99.613 | Halten: Bushaltestelle | 0 | 0 | -0.3 | 0 | 60 | 0 | 12.8252 | -40.759 | 1.0587
08:03:06 | 186 | 838.4132 | 40 | Umlauf | 99.6171 | Halten: Bushaltestelle | 0 | 0 | -0.3 | 0 | 60 | 0 | 12.8252 | -40.759 | 1.0473
08:03:07 | 187 | 838.4132 | 40 | Umlauf | 99.6212 | Halten: Bushaltestelle | 0 | 0 | -0.3 | 0 | 60 | 0 | 12.8252 | -40.759 | 1.036
08:03:08 | 188 | 838.4132 | 40 | Umlauf | 99.6253 | Halten: Bushaltestelle | 0 | 0 | -0.3 | 0 | 60 | 0 | 12.8252 | -40.759 | 1.0247
08:03:09 | 189 | 838.4132 | 40 | Umlauf | 99.6294 | Halten: Bushaltestelle | 0 | 0 | -0.3 | 0 | 60 | 0 | 12.8252 | -40.759 | 1.0134
08:03:10 | 190 | 838.4132 | 40 | Umlauf | 99.6335 | Halten: Bushaltestelle | 0 | 0 | -0.3 | 0 | 60 | 0 | 12.8252 | -40.759 | 1.002
08:03:11 | 191 | 838.4132 | 40 | Umlauf | 99.6376 | Halten: Bushaltestelle | 0 | 0 | -0.3 | 0 | 60 | 0 | 12.8252 | -40.759 | 0.99073
08:03:12 | 192 | 838.4132 | 40 | Umlauf | 99.6417 | Halten: Bushaltestelle | 0 | 0 | -0.3 | 0 | 60 | 0 | 12.8252 | -40.759 | 0.9794
08:03:13 | 193 | 838.4132 | 40 | Umlauf | 99.6458 | Halten: Bushaltestelle | 0 | 0 | -0.3 | 0 | 60 | 0 | 12.8252 | -40.759 | 0.96808
08:03:14 | 194 | 838.4132 | 40 | Umlauf | 99.6499 | Halten: Bushaltestelle | 0 | 0 | -0.3 | 0 | 60 | 0 | 12.8252 | -40.759 | 0.95676
08:03:15 | 195 | 838.4132 | 40 | Umlauf | 99.6539 | Halten: Bushaltestelle | 0 | 0 | -0.3 | 0 | 60 | 0 | 12.8252 | -40.759 | 0.94544
08:03:16 | 196 | 838.4132 | 40 | Umlauf | 99.658 | Halten: Bushaltestelle | 0 | 0 | -0.3 | 0 | 60 | 0 | 12.8252 | -40.759 | 0.93412
08:03:17 | 197 | 838.4132 | 40 | Umlauf | 99.6621 | Halten: Bushaltestelle | 0 | 0 | -0.3 | 0 | 60 | 0 | 12.8252 | -40.759 | 0.92279
08:03:18 | 198 | 838.4132 | 40 | Umlauf | 99.6662 | Halten: Bushaltestelle | 0 | 0 | -0.3 | 0 | 60 | 0 | 12.8252 | -40.759 | 0.91147
08:03:19 | 199 | 838.4132 | 40 | Umlauf | 99.6703 | Halten: Bushaltestelle | 0 | 0 | -0.3 | 0 | 60 | 0 | 12.8252 | -40.759 | 0.90015
08:03:20 | 200 | 838.4132 | 40 | Umlauf | 99.6744 | Halten: Bushaltestelle | 0 | 0 | -0.3 | 0 | 60 | 0 | 12.8252 | -40.759 | 0.88883
08:03:21 | 201 | 838.4132 | 40 | Umlauf | 99.6785 | Halten: Bushaltestelle | 0 | 0 | -0.3 | 0 | 60 | 0 | 12.8252 | -40.759 | 0.87751
08:03:22 | 202 | 838.4132 | 40 | Umlauf | 99.6826 | Halten: Bushaltestelle | 0 | 0 | -0.3 | 0 | 60 | 0 | 12.8252 | -40.759 | 0.86618
08:03:23 | 203 | 838.4132 | 40 | Umlauf | 99.6867 | Halten: Bushaltestelle | 0 | 0 | -0.3 | 0 | 60 | 0 | 12.8252 | -40.759 | 0.85486
08:03:24 | 204 | 838.4132 | 40 | Umlauf | 99.6908 | Halten: Bushaltestelle | 0 | 0 | -0.3 | 0 | 60 | 0 | 12.8252 | -40.759 | 0.84354
08:03:25 | 205 | 838.4132 | 40 | Umlauf | 99.6949 | Halten: Bushaltestelle | 0 | 0 | -0.3 | 0 | 60 | 0 | 12.8252 | -40.759 | 0.83222
08:03:26 | 206 | 838.4132 | 40 | Umlauf | 99.699 | Halten: Bushaltestelle | 0 | 0 | -0.3 | 0 | 60 | 0 | 12.8252 | -40.759 | 0.8209
08:03:27 | 207 | 838.4132 | 40 | Umlauf | 99.7031 | Halten: Bushaltestelle | 0 | 0 | -0.3 | 0 | 60 | 0 | 12.8252 | -40.759 | 0.80957
08:03:28 | 208 | 838.4132 | 40 | Umlauf | 99.7072 | Halten: Bushaltestelle | 0 | 0 | -0.3 | 0 | 60 | 0 | 12.8252 | -40.759 | 0.79825
08:03:29 | 209 | 838.4132 | 40 | Umlauf | 99.7113 | Halten: Bushaltestelle | 0 | 0 | -0.3 | 0 | 60 | 0 | 12.8252 | -40.759 | 0.78693
08:03:30 | 210 | 838.4132 | 40 | Umlauf | 99.7154 | Halten: Bushaltestelle | 0 | 0 | -0.3 | 0 | 60 | 0 | 12.8252 | -40.759 | 0.77561
08:03:31 | 211 | 838.4132 | 40 | Umlauf | 99.7195 | Halten: Bushaltestelle | 0 | 0 | -0.3 | 0 | 60 | 0 | 12.8252 | -40.759 | 0.76429
08:03:32 | 212 | 838.4132 | 40 | Umlauf | 99.7236 | Halten: Bushaltestelle | 0 | 0 | -0.3 | 0 | 60 | 0 | 12.8252 | -40.759 | 0.75296
08:03:33 | 213 | 838.4132 | 40 | Umlauf | 99.7277 | Halten: Bushaltestelle | 0 | 0 | -0.3 | 0 | 60 | 0 | 12.8252 | -40.759 | 0.74164
08:03:34 | 214 | 838.4132 | 40 | Umlauf | 99.7318 | Halten: Bushaltestelle | 0 | 0 | -0.3 | 0 | 60 | 0 | 12.8252 | -40.759 | 0.73032
08:03:35 | 215 | 838.4132 | 40 | Umlauf | 99.7359 | Halten: Bushaltestelle | 0 | 0 | -0.3 | 0 | 60 | 0 | 12.8252 | -40.759 | 0.719
08:03:36 | 216 | 838.4132 | 40 | Umlauf | 99.7399 | Halten: Bushaltestelle | 0 | 0 | -0.3 | 0 | 60 | 0 | 12.8252 | -40.759 | 0.70768
08:03:37 | 217 | 838.4132 | 40 | Umlauf | 99.744 | Halten: Bushaltestelle | 0 | 0 | -0.3 | 0 | 60 | 0 | 12.8252 | -40.759 | 0.69635
08:03:38 | 218 | 838.4132 | 40 | Umlauf | 99.7481 | Halten: Bushaltestelle | 0 | 0 | -0.3 | 0 | 60 | 0 | 12.8252 | -40.759 | 0.68503
08:03:39 | 219 | 838.4132 | 40 | Umlauf | 99.7522 | Halten: Bushaltestelle | 0 | 0 | -0.3 | 0 | 60 | 0 | 12.8252 | -40.759 | 0.67371
08:03:40 | 220 | 838.4132 | 40 | Umlauf | 99.7563 | Halten: Bushaltestelle | 0 | 0 | -0.3 | 0 | 60 | 0 | 12.8252 | -40.759 | 0.66239
08:03:41 | 221 | 838.4132 | 40 | Umlauf | 99.7604 | Halten: Bushaltestelle | 0 | 0 | -0.3 | 0 | 60 | 0 | 12.8252 | -40.759 | 0.65107
08:03:42 | 222 | 838.4132 | 40 | Umlauf | 99.7645 | Halten: Bushaltestelle | 0 | 0 | -0.3 | 0 | 60 | 0 | 12.8252 | -40.759 | 0.63974
08:03:43 | 223 | 838.4132 | 40 | Umlauf | 99.7686 | Halten: Bushaltestelle | 0 | 0 | -0.3 | 0 | 60 | 0 | 12.8252 | -40.759 | 0.62842
08:03:44 | 224 | 838.4132 | 40 | Umlauf | 99.7727 | Halten: Bushaltestelle | 0 | 0 | -0.3 | 0 | 60 | 0 | 12.8252 | -40.759 | 0.6171
08:03:45 | 225 | 838.4132 | 40 | Umlauf | 99.7768 | Halten: Bushaltestelle | 0 | 0 | -0.3 | 0 | 60 | 0 | 12.8252 | -40.759 | 0.60578
08:03:46 | 226 | 838.4132 | 40 | Umlauf | 99.7809 | Halten: Bushaltestelle | 0 | 0 | -0.3 | 0 | 60 | 0 | 12.8252 | -40.759 | 0.59446
08:03:47 | 227 | 838.4132 | 40 | Umlauf | 99.785 | Halten: Bushaltestelle | 0 | 0 | -0.3 | 0 | 60 | 0 | 12.8252 | -40.759 | 0.58313
08:03:48 | 228 | 838.4132 | 40 | Umlauf | 99.7891 | Halten: Bushaltestelle | 0 | 0 | -0.3 | 0 | 60 | 0 | 12.8252 | -40.759 | 0.57181
08:03:49 | 229 | 838.4132 | 40 | Umlauf | 99.7932 | Halten: Bushaltestelle | 0 | 0 | -0.3 | 0 | 60 | 0 | 12.8252 | -40.759 | 0.56049
08:03:50 | 230 | 838.4132 | 40 | Umlauf | 99.7973 | Halten: Bushaltestelle | 0 | 0 | -0.3 | 0 | 60 | 0 | 12.8252 | -40.759 | 0.54917
08:03:51 | 231 | 838.4132 | 40 | Umlauf | 99.8014 | Halten: Bushaltestelle | 0 | 0 | -0.3 | 0 | 60 | 0 | 12.8252 | -40.759 | 0.53785
08:03:52 | 232 | 838.4132 | 40 | Umlauf | 99.8055 | Halten: Bushaltestelle | 0 | 0 | -0.3 | 0 | 60 | 0 | 12.8252 | -40.759 | 0.52653
08:03:53 | 233 | 838.4132 | 40 | Umlauf | 99.8096 | Halten: Bushaltestelle | 0 | 0 | -0.3 | 0 | 60 | 0 | 12.8252 | -40.759 | 0.5152
08:03:54 | 234 | 838.4132 | 40 | Umlauf | 99.8137 | Halten: Bushaltestelle | 0 | 0 | -0.3 | 0 | 60 | 0 | 12.8252 | -40.759 | 0.50388
08:03:55 | 235 | 838.4132 | 40 | Umlauf | 99.8178 | Halten: Bushaltestelle | 0 | 0 | -0.3 | 0 | 60 | 0 | 12.8252 | -40.759 | 0.49256
08:03:56 | 236 | 838.4132 | 40 | Umlauf | 99.8218 | Halten: Bushaltestelle | 0 | 0 | -0.3 | 0 | 60 | 0 | 12.8252 | -40.759 | 0.48124
08:03:57 | 237 | 838.4132 | 40 | Umlauf | 99.8259 | Halten: Bushaltestelle | 0 | 0 | -0.3 | 0 | 60 | 0 | 12.8252 | -40.759 | 0.46992
08:03:58 | 238 | 838.4132 | 40 | Umlauf | 99.83 | Halten: Bushaltestelle | 0 | 0 | -0.3 | 0 | 60 | 0 | 12.8252 | -40.759 | 0.45859
08:03:59 | 239 | 838.4132 | 40 | Umlauf | 99.8341 | Halten: Bushaltestelle | 0 | 0 | -0.3 | 0 | 60 | 0 | 12.8252 | -40.759 | 0.44727
08:04:00 | 240 | 838.4132 | 40 | Umlauf | 99.8382 | Fahren | 0 | 50 | -1.4 | 1.0288 | 67.5 | 0 | 12.8252 | -47.239 | 0.43415
08:04:01 | 241 | 838.9276 | 40 | Umlauf | 99.843 | Fahren | 3.7037 | 50 | -1.4 | 1.0288 | 67.5 | 27.1222 | 12.8252 | -23.8054 | 0.42754
08:04:02 | 242 | 840.4708 | 40 | Umlauf | 99.8454 | Fahren | 7.4074 | 50 | -1.4 | 1.0288 | 67.5 | 54.2729 | 12.8252 | -0.34724 | 0.42744
08:04:03 | 243 | 843.0428 | 40 | Umlauf | 99.8454 | Fahren | 11.1111 | 50 | -1.4 | 1.0288 | 67.5 | 81.4806 | 12.8252 | 31.0252 | 0.43606
08:04:04 | 244 | 846.6436 | 40 | Umlauf | 99.8423 | Fahren | 14.8148 | 50 | -1.4 | 1.0288 | 67.5 | 108.7737 | 12.8252 | 62.6144 | 0.45345
08:04:05 | 245 | 851.2733 | 40 | Umlauf | 99.836 | Fahren | 18.5185 | 50 | -1.4 | 1.0288 | 67.5 | 136.1807 | 12.8252 | 94.3355 | 0.47966
08:04:06 | 246 | 856.9317 | 40 | Umlauf | 99.8265 | Fahren | 22.2222 | 50 | -1.4 | 0.97165 | 67.5 | 154.7736 | 12.8252 | 115.8551 | 0.51184
08:04:07 | 247 | 863.5904 | 40 | Umlauf | 99.8149 | Fahren | 25.7202 | 50 | -1.6 | 0.88168 | 67.5 | 159.7762 | 12.8252 | 121.6451 | 0.54563
08:04:08 | 248 | 871.1757 | 40 | Umlauf | 99.8027 | Fahren | 28.8942 | 50 | -1.6 | 0.80005 | 67.5 | 160 | 12.8252 | 121.9042 | 0.57949
08:04:09 | 249 | 879.6019 | 40 | Umlauf | 99.7904 | Fahren | 31.7744 | 50 | -1.6 | 0.74422 | 67.5 | 160 | 12.8252 | 121.9042 | 0.61335
08:04:10 | 250 | 888.8002 | 40 | Umlauf | 99.7782 | Fahren | 34.4536 | 50 | -1.6 | 0.70288 | 0 | 160 | 12.8252 | 200.0292 | 0.66892
08:04:11 | 251 | 898.7221 | 40 | Umlauf | 99.7581 | Fahren | 36.9839 | 50 | 1 | 0.66383 | 0 | 160 | 12.8252 | 200.0292 | 0.72448
08:04:12 | 252 | 909.3273 | 40 | Umlauf | 99.738 | Fahren | 39.3737 | 50 | -1.1 | 0.62695 | 0 | 160 | 12.8252 | 200.0292 | 0.78004
08:04:13 | 253 | 920.578 | 40 | Umlauf | 99.7179 | Fahren | 41.6307 | 50 | 1.2 | 0.60914 | 0 | 160 | 12.8252 | 200.0292 | 0.83561
08:04:14 | 254 | 932.4466 | 40 | Umlauf | 99.6978 | Fahren | 43.8237 | 50 | 1.2 | 0.59819 | 0 | 160 | 12.8252 | 200.0292 | 0.89117
08:04:15 | 255 | 944.919 | 40 | Umlauf | 99.6777 | Fahren | 45.9771 | 50 | 1.9 | 0.58744 | 0 | 160 | 12.8252 | 200.0292 | 0.94673
08:04:16 | 256 | 957.9841 | 40 | Umlauf | 99.6576 | Fahren | 48.0919 | 50 | 2.8 | 0.57688 | 0 | 160 | 12.8252 | 200.0292 | 1.0023
08:04:17 | 257 | 971.6314 | 40 | Umlauf | 99.6375 | Fahren | 50.1687 | 50 | 1.4 | -0.8 | 0 | -112.213 | 12.8252 | -85.8711 | 0.97845
08:04:18 | 258 | 985.1672 | 40 | Umlauf | 99.6461 | Fahren | 47.2887 | 50 | 2.9 | 0.58089 | 0 | 160 | 12.8252 | 200.0292 | 1.034
08:04:19 | 259 | 998.5934 | 40 | Umlauf | 99.626 | Korrektursekunde | 0 | 0 | 2.9 | 0 | 0 | 0 | 0 | -366.7968 | 0.93212
08:04:20 | 260 | 998.5934 | 40 | Umlauf | 99.6629 | Korrektursekunde | 0 | 0 | 2.9 | 0 | 0 | 0 | 0 | -366.7968 | 0.83023
08:04:21 | 261 | 998.5934 | 40 | Umlauf | 99.6997 | Korrektursekunde | 0 | 0 | 2.9 | 0 | 0 | 0 | 0 | -366.7968 | 0.72834
08:04:22 | 262 | 998.5934 | 40 | Umlauf | 99.7366 | Korrektursekunde | 0 | 0 | 2.9 | 0 | 0 | 0 | 0 | -366.7968 | 0.62646
08:04:23 | 263 | 998.5934 | 40 | Umlauf | 99.7734 | Halten: Ampel | 0 | 0 | 2.9 | 0 | 0 | 0 | 12.8252 | 14.844 | 0.63058
08:04:24 | 264 | 998.5934 | 40 | Umlauf | 99.7719 | Halten: Ampel | 0 | 0 | 2.9 | 0 | 0 | 0 | 12.8252 | 14.844 | 0.6347
08:04:25 | 265 | 998.5934 | 40 | Umlauf | 99.7704 | Halten: Ampel | 0 | 0 | 2.9 | 0 | 0 | 0 | 12.8252 | 14.844 | 0.63883
08:04:26 | 266 | 998.5934 | 40 | Umlauf | 99.7689 | Halten: Ampel | 0 | 0 | 2.9 | 0 | 0 | 0 | 12.8252 | 14.844 | 0.64295
08:04:27 | 267 | 998.5934 | 40 | Umlauf | 99.7675 | Halten: Ampel | 0 | 0 | 2.9 | 0 | 0 | 0 | 12.8252 | 14.844 | 0.64707
08:04:28 | 268 | 998.5934 | 40 | Umlauf | 99.766 | Halten: Ampel | 0 | 0 | 2.9 | 0 | 0 | 0 | 12.8252 | 14.844 | 0.6512
08:04:29 | 269 | 998.5934 | 40 | Umlauf | 99.7645 | Halten: Ampel | 0 | 0 | 2.9 | 0 | 0 | 0 | 12.8252 | 14.844 | 0.65532
08:04:30 | 270 | 998.5934 | 40 | Umlauf | 99.763 | Halten: Ampel | 0 | 0 | 2.9 | 0 | 0 | 0 | 12.8252 | 14.844 | 0.65944
08:04:31 | 271 | 998.5934 | 40 | Umlauf | 99.7615 | Halten: Ampel | 0 | 0 | 2.9 | 0 | 0 | 0 | 12.8252 | 14.844 | 0.66357
08:04:32 | 272 | 998.5934 | 40 | Umlauf | 99.76 | Halten: Ampel | 0 | 0 | 2.9 | 0 | 0 | 0 | 12.8252 | 14.844 | 0.66769
08:04:33 | 273 | 998.5934 | 40 | Umlauf | 99.7585 | Halten: Ampel | 0 | 0 | 2.9 | 0 | 0 | 0 | 12.8252 | 14.844 | 0.67181
08:04:34 | 274 | 998.5934 | 40 | Umlauf | 99.757 | Halten: Ampel | 0 | 0 | 2.9 | 0 | 0 | 0 | 12.8252 | 14.844 | 0.67594
08:04:35 | 275 | 998.5934 | 40 | Umlauf | 99.7555 | Halten: Ampel | 0 | 0 | 2.9 | 0 | 0 | 0 | 12.8252 | 14.844 | 0.68006
08:04:36 | 276 | 998.5934 | 40 | Umlauf | 99.754 | Halten: Ampel | 0 | 0 | 2.9 | 0 | 0 | 0 | 12.8252 | 14.844 | 0.68418
08:04:37 | 277 | 998.5934 | 40 | Umlauf | 99.7525 | Halten: Ampel | 0 | 0 | 2.9 | 0 | 0 | 0 | 12.8252 | 14.844 | 0.68831
08:04:38 | 278 | 998.5934 | 40 | Umlauf | 99.751 | Halten: Ampel | 0 | 0 | 2.9 | 0 | 0 | 0 | 12.8252 | 14.844 | 0.69243
08:04:39 | 279 | 998.5934 | 40 | Umlauf | 99.7496 | Halten: Ampel | 0 | 0 | 2.9 | 0 | 0 | 0 | 12.8252 | 14.844 | 0.69655
08:04:40 | 280 | 998.5934 | 40 | Umlauf | 99.7481 | Halten: Ampel | 0 | 0 | 2.9 | 0 | 0 | 0 | 12.8252 | 14.844 | 0.70068
08:04:41 | 281 | 998.5934 | 40 | Umlauf | 99.7466 | Halten: Ampel | 0 | 0 | 2.9 | 0 | 0 | 0 | 12.8252 | 14.844 | 0.7048
08:04:42 | 282 | 998.5934 | 40 | Umlauf | 99.7451 | Halten: Ampel | 0 | 0 | 2.9 | 0 | 0 | 0 | 12.8252 | 14.844 | 0.70892
08:04:43 | 283 | 998.5934 | 40 | Umlauf | 99.7436 | Fahren | 0 | 50 | 1.2 | 1.0288 | 0 | 0 | 12.8252 | 14.844 | 0.71305
08:04:44 | 284 | 999.1078 | 40 | Umlauf | 99.7421 | Fahren | 3.7037 | 50 | 1.2 | 1.0288 | 0 | 33.5726 | 12.8252 | 53.7012 | 0.72796
08:04:45 | 285 | 1000.651 | 40 | Umlauf | 99.7367 | Fahren | 7.4074 | 50 | 1.2 | 1.0288 | 0 | 67.1737 | 12.8252 | 92.5914 | 0.75368
08:04:46 | 286 | 1003.223 | 40 | Umlauf | 99.7274 | Fahren | 11.1111 | 50 | 1.2 | 1.0288 | 0 | 100.8318 | 12.8252 | 131.5475 | 0.79022
08:04:47 | 287 | 1006.8238 | 40 | Umlauf | 99.7142 | Fahren | 14.8148 | 50 | 1.2 | 1.0288 | 0 | 134.5753 | 12.8252 | 170.6025 | 0.83761
08:04:48 | 288 | 1011.4535 | 40 | Umlauf | 99.697 | Fahren | 18.5185 | 50 | 1.2 | 1.0288 | 0 | 160 | 12.8252 | 200.0292 | 0.89318
08:04:49 | 289 | 1017.1119 | 40 | Umlauf | 99.6769 | Fahren | 22.2222 | 50 | 1.2 | 0.97165 | 0 | 160 | 12.8252 | 200.0292 | 0.94874
08:04:50 | 290 | 1023.7706 | 40 | Umlauf | 99.6568 | Fahren | 25.7202 | 50 | 1.2 | 0.88168 | 0 | 160 | 12.8252 | 200.0292 | 1.0043
08:04:51 | 291 | 1031.3559 | 40 | Umlauf | 99.6368 | Fahren | 28.8942 | 50 | 0 | 0.80005 | 0 | 160 | 12.8252 | 200.0292 | 1.0599
08:04:52 | 292 | 1039.7821 | 40 | Umlauf | 99.6167 | Fahren | 31.7744 | 50 | 0 | 0.74422 | 0 | 160 | 12.8252 | 200.0292 | 1.1154
08:04:53 | 293 | 1048.9804 | 40 | Umlauf | 99.5966 | Fahren | 34.4536 | 50 | 0 | 0.70288 | 0 | 160 | 12.8252 | 200.0292 | 1.171
08:04:54 | 294 | 1058.9023 | 40 | Umlauf | 99.5765 | Fahren | 36.9839 | 50 | 0 | 0.66383 | 0 | 160 | 12.8252 | 200.0292 | 1.2266
08:04:55 | 295 | 1069.5075 | 40 | Umlauf | 99.5564 | Fahren | 39.3737 | 50 | 0 | 0.62695 | 0 | 160 | 12.8252 | 200.0292 | 1.2821
08:04:56 | 296 | 1080.7582 | 40 | Umlauf | 99.5363 | Fahren | 41.6307 | 50 | 0 | 0.60914 | 0 | 160 | 12.8252 | 200.0292 | 1.3377
08:04:57 | 297 | 1092.6268 | 40 | Umlauf | 99.5162 | Fahren | 43.8237 | 50 | 0 | 0.59819 | 0 | 160 | 12.8252 | 200.0292 | 1.3933
08:04:58 | 298 | 1105.0992 | 40 | Umlauf | 99.4961 | Fahren | 45.9771 | 50 | -2.3 | 0.58744 | 0 | 160 | 12.8252 | 200.0292 | 1.4488
08:04:59 | 299 | 1118.1643 | 40 | Umlauf | 99.476 | Fahren | 48.0919 | 50 | -2.9 | 0.57688 | 0 | 160 | 12.8252 | 200.0292 | 1.5044
08:05:00 | 300 | 1131.8116 | 40 | Umlauf | 99.4559 | Fahren | 50.1687 | 50 | -2.9 | -0.8 | 0 | -160 | 12.8252 | -127.159 | 1.4691
08:05:01 | 301 | 1145.3474 | 40 | Umlauf | 99.4687 | Fahren | 47.2887 | 50 | -1.9 | 0.58089 | 0 | 160 | 12.8252 | 200.0292 | 1.5246
08:05:02 | 302 | 1158.7736 | 40 | Umlauf | 99.4486 | Fahren | 49.3799 | 50 | -1.9 | 0.57045 | 0 | 160 | 12.8252 | 200.0292 | 1.5802
08:05:03 | 303 | 1172.7755 | 40 | Umlauf | 99.4285 | Fahren | 51.4336 | 50 | -1.9 | -0.8 | 0 | -160 | 12.8252 | -127.159 | 1.5449
08:05:04 | 304 | 1186.6626 | 40 | Umlauf | 99.4412 | Fahren | 48.5536 | 50 | -1.9 | 0.57458 | 0 | 160 | 12.8252 | 200.0292 | 1.6004
08:05:05 | 305 | 1200.4369 | 40 | Umlauf | 99.4211 | Fahren | 50.622 | 50 | -1.9 | -0.8 | 0 | -160 | 12.8252 | -127.159 | 1.5651
08:05:06 | 306 | 1214.0986 | 40 | Umlauf | 99.4339 | Fahren | 47.742 | 50 | -1.9 | 0.57863 | 0 | 160 | 12.8252 | 200.0292 | 1.6207
08:05:07 | 307 | 1227.6496 | 40 | Umlauf | 99.4138 | Fahren | 49.8251 | 50 | -1.9 | 0.56823 | 0 | 160 | 12.8252 | 200.0292 | 1.6762
08:05:08 | 308 | 1241.774 | 40 | Umlauf | 99.3937 | Fahren | 51.8707 | 50 | -3.3 | -0.8 | 0 | -160 | 12.8252 | -127.159 | 1.6409
08:05:09 | 309 | 1255.7826 | 40 | Umlauf | 99.4065 | Fahren | 48.9907 | 50 | -9.1 | 0.5724 | 0 | -25.6178 | 12.8252 | -11.0528 | 1.6378
08:05:10 | 310 | 1269.6773 | 40 | Umlauf | 99.4076 | Fahren | 51.0514 | 50 | -5.1 | -0.8 | 0 | -160 | 12.8252 | -127.159 | 1.6025
08:05:11 | 311 | 1283.4582 | 40 | Umlauf | 99.4204 | Fahren | 48.1714 | 50 | -5.1 | 0.57649 | 0 | 90.2462 | 12.8252 | 119.2955 | 1.6357
08:05:12 | 312 | 1297.1274 | 40 | Umlauf | 99.4084 | Fahren | 50.2467 | 50 | 3.9 | -0.8 | 0 | -58.1046 | 12.8252 | -39.1214 | 1.6248
08:05:13 | 313 | 1310.6848 | 40 | Umlauf | 99.4123 | Fahren | 47.3667 | 50 | 7.9 | 0.5805 | 0 | 160 | 12.8252 | 200.0292 | 1.6804
08:05:14 | 314 | 1324.1325 | 40 | Umlauf | 99.3922 | Fahren | 49.4565 | 50 | 7.9 | 0.57007 | 0 | 160 | 12.8252 | 200.0292 | 1.7359
08:05:15 | 315 | 1338.1555 | 40 | Umlauf | 99.3721 | Fahren | 51.5088 | 50 | 7.9 | -0.8 | 0 | 45.5379 | 12.8252 | 67.5499 | 1.7547
08:05:16 | 316 | 1352.0635 | 40 | Umlauf | 99.3654 | Fahren | 48.6288 | 50 | 3.2 | 0.5742 | 0 | 160 | 12.8252 | 200.0292 | 1.8102
08:05:17 | 317 | 1365.8586 | 40 | Umlauf | 99.3453 | Fahren | 50.6959 | 50 | 3.2 | -0.8 | 0 | -73.8 | 12.8252 | -52.6822 | 1.7956
08:05:18 | 318 | 1379.5408 | 40 | Umlauf | 99.3505 | Fahren | 47.8159 | 50 | 4.7 | 0.57826 | 0 | 160 | 12.8252 | 200.0292 | 1.8512
08:05:19 | 319 | 1393.1121 | 40 | Umlauf | 99.3305 | Fahren | 49.8976 | 50 | 2.1 | 0.56787 | 0 | 160 | 12.8252 | 200.0292 | 1.9067
08:05:20 | 320 | 1407.2565 | 40 | Umlauf | 99.3104 | Fahren | 51.942 | 50 | 2.1 | -0.8 | 0 | -99.8942 | 12.8252 | -75.2276 | 1.8858
08:05:21 | 321 | 1421.2848 | 40 | Umlauf | 99.3179 | Korrektursekunde | 0 | 0 | 2.1 | 0 | 0 | 0 | 0 | -338.7584 | 1.7917
08:05:22 | 322 | 1421.2848 | 40 | Umlauf | 99.3519 | Korrektursekunde | 0 | 0 | 2.1 | 0 | 0 | 0 | 0 | -338.7584 | 1.6976
08:05:23 | 323 | 1421.2848 | 40 | Umlauf | 99.386 | Korrektursekunde | 0 | 0 | 2.1 | 0 | 0 | 0 | 0 | -338.7584 | 1.6035
08:05:24 | 324 | 1421.2848 | 40 | Umlauf | 99.42 | Korrektursekunde | 0 | 0 | 2.1 | 0 | 0 | 0 | 0 | -338.7584 | 1.5094
08:05:25 | 325 | 1421.2848 | 40 | Umlauf | 99.4541 | Halten: Ampel | 0 | 0 | 2.1 | 0 | 0 | 0 | 12.8252 | 14.844 | 1.5136
08:05:26 | 326 | 1421.2848 | 40 | Umlauf | 99.4526 | Halten: Ampel | 0 | 0 | 2.1 | 0 | 0 | 0 | 12.8252 | 14.844 | 1.5177
08:05:27 | 327 | 1421.2848 | 40 | Umlauf | 99.4511 | Halten: Ampel | 0 | 0 | 2.1 | 0 | 0 | 0 | 12.8252 | 14.844 | 1.5218
08:05:28 | 328 | 1421.2848 | 40 | Umlauf | 99.4496 | Halten: Ampel | 0 | 0 | 2.1 | 0 | 0 | 0 | 12.8252 | 14.844 | 1.5259
08:05:29 | 329 | 1421.2848 | 40 | Umlauf | 99.4481 | Halten: Ampel | 0 | 0 | 2.1 | 0 | 0 | 0 | 12.8252 | 14.844 | 1.5301
08:05:30 | 330 | 1421.2848 | 40 | Umlauf | 99.4466 | Halten: Ampel | 0 | 0 | 2.1 | 0 | 0 | 0 | 12.8252 | 14.844 | 1.5342
08:05:31 | 331 | 1421.2848 | 40 | Umlauf | 99.4451 | Halten: Ampel | 0 | 0 | 2.1 | 0 | 0 | 0 | 12.8252 | 14.844 | 1.5383
08:05:32 | 332 | 1421.2848 | 40 | Umlauf | 99.4436 | Halten: Ampel | 0 | 0 | 2.1 | 0 | 0 | 0 | 12.8252 | 14.844 | 1.5424
08:05:33 | 333 | 1421.2848 | 40 | Umlauf | 99.4421 | Halten: Ampel | 0 | 0 | 2.1 | 0 | 0 | 0 | 12.8252 | 14.844 | 1.5465
08:05:34 | 334 | 1421.2848 | 40 | Umlauf | 99.4406 | Halten: Ampel | 0 | 0 | 2.1 | 0 | 0 | 0 | 12.8252 | 14.844 | 1.5507
08:05:35 | 335 | 1421.2848 | 40 | Umlauf | 99.4391 | Halten: Ampel | 0 | 0 | 2.1 | 0 | 0 | 0 | 12.8252 | 14.844 | 1.5548
08:05:36 | 336 | 1421.2848 | 40 | Umlauf | 99.4376 | Halten: Ampel | 0 | 0 | 2.1 | 0 | 0 | 0 | 12.8252 | 14.844 | 1.5589
08:05:37 | 337 | 1421.2848 | 40 | Umlauf | 99.4362 | Halten: Ampel | 0 | 0 | 2.1 | 0 | 0 | 0 | 12.8252 | 14.844 | 1.563
08:05:38 | 338 | 1421.2848 | 40 | Umlauf | 99.4347 | Halten: Ampel | 0 | 0 | 2.1 | 0 | 0 | 0 | 12.8252 | 14.844 | 1.5672
08:05:39 | 339 | 1421.2848 | 40 | Umlauf | 99.4332 | Halten: Ampel | 0 | 0 | 2.1 | 0 | 0 | 0 | 12.8252 | 14.844 | 1.5713
08:05:40 | 340 | 1421.2848 | 40 | Umlauf | 99.4317 | Halten: Ampel | 0 | 0 | 2.1 | 0 | 0 | 0 | 12.8252 | 14.844 | 1.5754
08:05:41 | 341 | 1421.2848 | 40 | Umlauf | 99.4302 | Halten: Ampel | 0 | 0 | 2.1 | 0 | 0 | 0 | 12.8252 | 14.844 | 1.5795
08:05:42 | 342 | 1421.2848 | 40 | Umlauf | 99.4287 | Halten: Ampel | 0 | 0 | 2.1 | 0 | 0 | 0 | 12.8252 | 14.844 | 1.5837
08:05:43 | 343 | 1421.2848 | 40 | Umlauf | 99.4272 | Halten: Ampel | 0 | 0 | 2.1 | 0 | 0 | 0 | 12.8252 | 14.844 | 1.5878
08:05:44 | 344 | 1421.2848 | 40 | Umlauf | 99.4257 | Halten: Ampel | 0 | 0 | 2.1 | 0 | 0 | 0 | 12.8252 | 14.844 | 1.5919
08:05:45 | 345 | 1421.2848 | 40 | Umlauf | 99.4242 | Fahren | 0 | 50 | 2 | 1.0288 | 0 | 0 | 12.8252 | 14.844 | 1.596
08:05:46 | 346 | 1421.7992 | 40 | Umlauf | 99.4227 | Fahren | 3.7037 | 50 | 2 | 1.0288 | 0 | 35.5563 | 12.8252 | 55.9971 | 1.6116
08:05:47 | 347 | 1423.3424 | 40 | Umlauf | 99.4171 | Fahren | 7.4074 | 50 | 2 | 1.0288 | 0 | 71.141 | 12.8252 | 97.1831 | 1.6386
08:05:48 | 348 | 1425.9144 | 40 | Umlauf | 99.4073 | Fahren | 11.1111 | 50 | 2 | 1.0288 | 0 | 106.7827 | 12.8252 | 138.4351 | 1.677
08:05:49 | 349 | 1429.5153 | 40 | Umlauf | 99.3934 | Fahren | 14.8148 | 50 | 4.8 | 1.0288 | 0 | 160 | 12.8252 | 200.0292 | 1.7326
08:05:50 | 350 | 1434.1449 | 40 | Umlauf | 99.3733 | Fahren | 18.5185 | 50 | 3.6 | 1.0288 | 0 | 160 | 12.8252 | 200.0292 | 1.7882
08:05:51 | 351 | 1439.8033 | 40 | Umlauf | 99.3532 | Fahren | 22.2222 | 50 | 3.6 | 0.97165 | 0 | 160 | 12.8252 | 200.0292 | 1.8437
08:05:52 | 352 | 1446.462 | 40 | Umlauf | 99.3331 | Fahren | 25.7202 | 50 | 3.6 | 0.88168 | 0 | 160 | 12.8252 | 200.0292 | 1.8993
08:05:53 | 353 | 1454.0473 | 40 | Umlauf | 99.313 | Fahren | 28.8942 | 50 | -3.2 | 0.80005 | 0 | 132.3747 | 12.8252 | 168.0555 | 1.946
08:05:54 | 354 | 1462.4735 | 40 | Umlauf | 99.2962 | Fahren | 31.7744 | 50 | -2.2 | 0.74422 | 0 | 154.8514 | 12.8252 | 194.0702 | 1.9999
08:05:55 | 355 | 1471.6719 | 40 | Umlauf | 99.2767 | Fahren | 34.4536 | 50 | -2.2 | 0.70288 | 0 | 158.4345 | 12.8252 | 198.2173 | 2.0549
08:05:56 | 356 | 1481.5937 | 40 | Umlauf | 99.2567 | Fahren | 36.9839 | 50 | -2.2 | 0.66383 | 0 | 160 | 12.8252 | 200.0292 | 2.1105
08:05:57 | 357 | 1492.199 | 40 | Umlauf | 99.2367 | Fahren | 39.3737 | 50 | -2.2 | 0.62695 | 0 | 160 | 12.8252 | 200.0292 | 2.1661
08:05:58 | 358 | 1503.4496 | 40 | Umlauf | 99.2166 | Fahren | 41.6307 | 50 | -2.2 | 0.60914 | 0 | 160 | 12.8252 | 200.0292 | 2.2216
08:05:59 | 359 | 1515.3182 | 40 | Umlauf | 99.1965 | Fahren | 43.8237 | 50 | -2.2 | 0.59819 | 0 | 160 | 12.8252 | 200.0292 | 2.2772
08:06:00 | 360 | 1527.7906 | 40 | Umlauf | 99.1764 | Fahren | 45.9771 | 50 | 0.3 | 0.58744 | 0 | 160 | 12.8252 | 200.0292 | 2.3328
08:06:01 | 361 | 1540.8557 | 40 | Umlauf | 99.1563 | Korrektursekunde | 0 | 0 | 0.3 | 0 | 0 | 0 | 0 | -274.8781 | 2.2564
08:06:02 | 362 | 1540.8557 | 40 | Umlauf | 99.1839 | Korrektursekunde | 0 | 0 | 0.3 | 0 | 0 | 0 | 0 | -274.8781 | 2.18
08:06:03 | 363 | 1540.8557 | 40 | Umlauf | 99.2115 | Korrektursekunde | 0 | 0 | 0.3 | 0 | 0 | 0 | 0 | -274.8781 | 2.1037
08:06:04 | 364 | 1540.8557 | 40 | Umlauf | 99.2391 | Korrektursekunde | 0 | 0 | 0.3 | 0 | 0 | 0 | 0 | -274.8781 | 2.0273
08:06:05 | 365 | 1540.8557 | 40 | Umlauf | 99.2667 | Halten: Ampel | 0 | 0 | 0.3 | 0 | 0 | 0 | 12.8252 | 14.844 | 2.0315
08:06:06 | 366 | 1540.8557 | 40 | Umlauf | 99.2652 | Halten: Ampel | 0 | 0 | 0.3 | 0 | 0 | 0 | 12.8252 | 14.844 | 2.0356
08:06:07 | 367 | 1540.8557 | 40 | Umlauf | 99.2637 | Halten: Ampel | 0 | 0 | 0.3 | 0 | 0 | 0 | 12.8252 | 14.844 | 2.0397
08:06:08 | 368 | 1540.8557 | 40 | Umlauf | 99.2623 | Halten: Ampel | 0 | 0 | 0.3 | 0 | 0 | 0 | 12.8252 | 14.844 | 2.0438
08:06:09 | 369 | 1540.8557 | 40 | Umlauf | 99.2608 | Halten: Ampel | 0 | 0 | 0.3 | 0 | 0 | 0 | 12.8252 | 14.844 | 2.048
08:06:10 | 370 | 1540.8557 | 40 | Umlauf | 99.2593 | Halten: Ampel | 0 | 0 | 0.3 | 0 | 0 | 0 | 12.8252 | 14.844 | 2.0521
08:06:11 | 371 | 1540.8557 | 40 | Umlauf | 99.2578 | Halten: Ampel | 0 | 0 | 0.3 | 0 | 0 | 0 | 12.8252 | 14.844 | 2.0562
08:06:12 | 372 | 1540.8557 | 40 | Umlauf | 99.2563 | Halten: Ampel | 0 | 0 | 0.3 | 0 | 0 | 0 | 12.8252 | 14.844 | 2.0603
08:06:13 | 373 | 1540.8557 | 40 | Umlauf | 99.2548 | Halten: Ampel | 0 | 0 | 0.3 | 0 | 0 | 0 | 12.8252 | 14.844 | 2.0644
08:06:14 | 374 | 1540.8557 | 40 | Umlauf | 99.2533 | Halten: Ampel | 0 | 0 | 0.3 | 0 | 0 | 0 | 12.8252 | 14.844 | 2.0686
08:06:15 | 375 | 1540.8557 | 40 | Umlauf | 99.2518 | Halten: Ampel | 0 | 0 | 0.3 | 0 | 0 | 0 | 12.8252 | 14.844 | 2.0727
08:06:16 | 376 | 1540.8557 | 40 | Umlauf | 99.2503 | Halten: Ampel | 0 | 0 | 0.3 | 0 | 0 | 0 | 12.8252 | 14.844 | 2.0768
08:06:17 | 377 | 1540.8557 | 40 | Umlauf | 99.2488 | Halten: Ampel | 0 | 0 | 0.3 | 0 | 0 | 0 | 12.8252 | 14.844 | 2.0809
08:06:18 | 378 | 1540.8557 | 40 | Umlauf | 99.2473 | Halten: Ampel | 0 | 0 | 0.3 | 0 | 0 | 0 | 12.8252 | 14.844 | 2.0851
08:06:19 | 379 | 1540.8557 | 40 | Umlauf | 99.2459 | Halten: Ampel | 0 | 0 | 0.3 | 0 | 0 | 0 | 12.8252 | 14.844 | 2.0892
08:06:20 | 380 | 1540.8557 | 40 | Umlauf | 99.2444 | Halten: Ampel | 0 | 0 | 0.3 | 0 | 0 | 0 | 12.8252 | 14.844 | 2.0933
08:06:21 | 381 | 1540.8557 | 40 | Umlauf | 99.2429 | Halten: Ampel | 0 | 0 | 0.3 | 0 | 0 | 0 | 12.8252 | 14.844 | 2.0974
08:06:22 | 382 | 1540.8557 | 40 | Umlauf | 99.2414 | Halten: Ampel | 0 | 0 | 0.3 | 0 | 0 | 0 | 12.8252 | 14.844 | 2.1016
08:06:23 | 383 | 1540.8557 | 40 | Umlauf | 99.2399 | Halten: Ampel | 0 | 0 | 0.3 | 0 | 0 | 0 | 12.8252 | 14.844 | 2.1057
08:06:24 | 384 | 1540.8557 | 40 | Umlauf | 99.2384 | Halten: Ampel | 0 | 0 | 0.3 | 0 | 0 | 0 | 12.8252 | 14.844 | 2.1098
08:06:25 | 385 | 1540.8557 | 40 | Umlauf | 99.2369 | Fahren | 0 | 50 | 5.6 | 1.0288 | 0 | 0 | 12.8252 | 14.844 | 2.1139
08:06:26 | 386 | 1541.3701 | 40 | Umlauf | 99.2354 | Fahren | 3.7037 | 50 | 5.6 | 1.0288 | 0 | 44.4624 | 12.8252 | 66.3051 | 2.1323
08:06:27 | 387 | 1542.9133 | 40 | Umlauf | 99.2288 | Fahren | 7.4074 | 50 | 5.6 | 1.0288 | 0 | 88.9533 | 12.8252 | 117.7992 | 2.1651
08:06:28 | 388 | 1545.4854 | 40 | Umlauf | 99.2169 | Fahren | 11.1111 | 50 | 5.6 | 1.0288 | 0 | 133.5012 | 12.8252 | 169.3592 | 2.2121
08:06:29 | 389 | 1549.0862 | 40 | Umlauf | 99.1999 | Fahren | 14.8148 | 50 | 5.6 | 1.0288 | 0 | 160 | 12.8252 | 200.0292 | 2.2677
08:06:30 | 390 | 1553.7158 | 40 | Umlauf | 99.1798 | Fahren | 18.5185 | 50 | 5.6 | 1.0288 | 0 | 160 | 12.8252 | 200.0292 | 2.3232
08:06:31 | 391 | 1559.3743 | 40 | Umlauf | 99.1597 | Fahren | 22.2222 | 50 | 5.6 | 0.97165 | 0 | 160 | 12.8252 | 200.0292 | 2.3788
08:06:32 | 392 | 1566.0329 | 40 | Umlauf | 99.1396 | Fahren | 25.7202 | 50 | 5.6 | 0.88168 | 0 | 160 | 12.8252 | 200.0292 | 2.4344
08:06:33 | 393 | 1573.6182 | 40 | Umlauf | 99.1195 | Fahren | 28.8942 | 50 | 5.6 | 0.80005 | 0 | 160 | 12.8252 | 200.0292 | 2.4899
08:06:34 | 394 | 1582.0444 | 40 | Umlauf | 99.0994 | Fahren | 31.7744 | 50 | 5.6 | 0.74422 | 0 | 160 | 12.8252 | 200.0292 | 2.5455
08:06:35 | 395 | 1591.2428 | 40 | Umlauf | 99.0793 | Fahren | 34.4536 | 50 | 5.6 | 0.70288 | 0 | 160 | 12.8252 | 200.0292 | 2.6011
08:06:36 | 396 | 1601.1647 | 40 | Umlauf | 99.0592 | Fahren | 36.9839 | 50 | 5.6 | 0.66383 | 0 | 160 | 12.8252 | 200.0292 | 2.6566
08:06:37 | 397 | 1611.7699 | 40 | Umlauf | 99.0391 | Fahren | 39.3737 | 50 | 5.6 | 0.62695 | 0 | 160 | 12.8252 | 200.0292 | 2.7122
08:06:38 | 398 | 1623.0205 | 40 | Umlauf | 99.019 | Fahren | 41.6307 | 50 | -1.6 | 0.60914 | 0 | 160 | 12.8252 | 200.0292 | 2.7677
08:06:39 | 399 | 1634.8892 | 40 | Umlauf | 98.9989 | Fahren | 43.8237 | 50 | -1.6 | 0.59819 | 0 | 160 | 12.8252 | 200.0292 | 2.8233
08:06:40 | 400 | 1647.3615 | 40 | Umlauf | 98.9788 | Fahren | 45.9771 | 50 | -1.6 | 0.58744 | 0 | 160 | 12.8252 | 200.0292 | 2.8789
08:06:41 | 401 | 1660.4267 | 40 | Umlauf | 98.9587 | Fahren | 48.0919 | 50 | -0.8 | 0.57688 | 0 | 160 | 12.8252 | 200.0292 | 2.9344
08:06:42 | 402 | 1674.074 | 40 | Umlauf | 98.9386 | Fahren | 50.1687 | 50 | -0.2 | -0.8 | 0 | -146.9319 | 12.8252 | -115.8682 | 2.9023
08:06:43 | 403 | 1687.6097 | 40 | Umlauf | 98.9503 | Fahren | 47.2887 | 50 | 0.2 | 0.58089 | 0 | 160 | 12.8252 | 200.0292 | 2.9578
08:06:44 | 404 | 1701.0359 | 40 | Umlauf | 98.9302 | Fahren | 49.3799 | 50 | 0.8 | 0.57045 | 0 | 160 | 12.8252 | 200.0292 | 3.0134
08:06:45 | 405 | 1715.0378 | 40 | Umlauf | 98.9101 | Fahren | 51.4336 | 50 | -0.7 | -0.8 | 0 | -160 | 12.8252 | -127.159 | 2.9781
08:06:46 | 406 | 1728.9249 | 40 | Umlauf | 98.9229 | Fahren | 48.5536 | 50 | -3.2 | 0.57458 | 0 | 152.1522 | 12.8252 | 190.946 | 3.0311
08:06:47 | 407 | 1742.6993 | 40 | Umlauf | 98.9037 | Fahren | 50.622 | 50 | -3.2 | -0.8 | 0 | -160 | 12.8252 | -127.159 | 2.9958
08:06:48 | 408 | 1756.361 | 40 | Umlauf | 98.9165 | Fahren | 47.742 | 50 | -0.9 | 0.57863 | 0 | 160 | 12.8252 | 200.0292 | 3.0513
08:06:49 | 409 | 1769.912 | 40 | Umlauf | 98.8964 | Fahren | 49.8251 | 50 | -0.9 | 0.56823 | 0 | 160 | 12.8252 | 200.0292 | 3.1069
08:06:50 | 410 | 1784.0364 | 40 | Umlauf | 98.8763 | Fahren | 51.8707 | 50 | 1.1 | -0.8 | 0 | -122.2054 | 12.8252 | -94.5045 | 3.0807
08:06:51 | 411 | 1798.0449 | 40 | Umlauf | 98.8858 | Fahren | 48.9907 | 50 | 0.7 | 0.5724 | 0 | 160 | 12.8252 | 200.0292 | 3.1362
08:06:52 | 412 | 1811.9397 | 40 | Umlauf | 98.8657 | Fahren | 51.0514 | 50 | 3.2 | -0.8 | 0 | -74.206 | 12.8252 | -53.033 | 3.1215
08:06:53 | 413 | 1825.7206 | 40 | Umlauf | 98.871 | Fahren | 48.1714 | 50 | 3.2 | 0.57649 | 0 | 160 | 12.8252 | 200.0292 | 3.177
08:06:54 | 414 | 1839.3898 | 40 | Umlauf | 98.8509 | Fahren | 50.2467 | 50 | 3.2 | -0.8 | 0 | -73.2835 | 12.8252 | -52.236 | 3.1625
08:06:55 | 415 | 1852.9472 | 40 | Umlauf | 98.8561 | Fahren | 47.3667 | 50 | 5.3 | 0.5805 | 0 | 160 | 12.8252 | 200.0292 | 3.2181
08:06:56 | 416 | 1866.3949 | 40 | Umlauf | 98.836 | Fahren | 49.4565 | 50 | 5.3 | 0.57007 | 0 | 160 | 12.8252 | 200.0292 | 3.2737
08:06:57 | 417 | 1880.4178 | 40 | Umlauf | 98.8159 | Fahren | 51.5088 | 50 | 5.3 | -0.8 | 0 | -28.09 | 12.8252 | -13.1888 | 3.27
08:06:58 | 418 | 1894.3258 | 40 | Umlauf | 98.8173 | Fahren | 48.6288 | 50 | 4.5 | 0.5742 | 0 | 160 | 12.8252 | 200.0292 | 3.3256
08:06:59 | 419 | 1908.1209 | 40 | Umlauf | 98.7972 | Fahren | 50.6959 | 50 | 4.4 | -0.8 | 0 | -47.5549 | 12.8252 | -30.0065 | 3.3172
08:07:00 | 420 | 1921.8031 | 40 | Umlauf | 98.8002 | Fahren | 47.8159 | 50 | 4.4 | 0.57826 | 0 | 160 | 12.8252 | 200.0292 | 3.3728
08:07:01 | 421 | 1935.3744 | 40 | Umlauf | 98.7801 | Fahren | 49.8976 | 50 | 1.9 | 0.56787 | 0 | 160 | 12.8252 | 200.0292 | 3.4284
08:07:02 | 422 | 1949.5188 | 40 | Umlauf | 98.76 | Fahren | 51.942 | 50 | 1.9 | -0.8 | 0 | -104.3842 | 12.8252 | -79.107 | 3.4064
08:07:03 | 423 | 1963.5472 | 40 | Umlauf | 98.7679 | Fahren | 49.062 | 50 | 1.9 | 0.57204 | 0 | 160 | 12.8252 | 200.0292 | 3.4619
08:07:04 | 424 | 1977.4615 | 40 | Umlauf | 98.7478 | Fahren | 51.1213 | 50 | 1.9 | -0.8 | 0 | -102.9958 | 12.8252 | -77.9074 | 3.4403
08:07:05 | 425 | 1991.2619 | 40 | Umlauf | 98.7557 | Fahren | 48.2413 | 50 | 0.2 | 0.57614 | 0 | 160 | 12.8252 | 200.0292 | 3.4959
08:07:06 | 426 | 2004.9503 | 40 | Umlauf | 98.7356 | Fahren | 50.3154 | 50 | 1.5 | -0.8 | 0 | -110.3209 | 12.8252 | -84.2363 | 3.4725
08:07:07 | 427 | 2018.5268 | 40 | Umlauf | 98.744 | Fahren | 47.4354 | 50 | 1.5 | 0.58016 | 0 | 160 | 12.8252 | 200.0292 | 3.528
08:07:08 | 428 | 2031.9934 | 40 | Umlauf | 98.7239 | Korrektursekunde | 0 | 0 | 1.5 | 0 | 0 | 0 | 0 | -324.6835 | 3.4378
08:07:09 | 429 | 2031.9934 | 40 | Umlauf | 98.7566 | Korrektursekunde | 0 | 0 | 1.5 | 0 | 0 | 0 | 0 | -324.6835 | 3.3477
08:07:10 | 430 | 2031.9934 | 40 | Umlauf | 98.7892 | Korrektursekunde | 0 | 0 | 1.5 | 0 | 0 | 0 | 0 | -324.6835 | 3.2575
08:07:11 | 431 | 2031.9934 | 40 | Umlauf | 98.8218 | Korrektursekunde | 0 | 0 | 1.5 | 0 | 0 | 0 | 0 | -324.6835 | 3.1673
08:07:12 | 432 | 2031.9934 | 40 | Umlauf | 98.8544 | Halten: Ampel | 0 | 0 | 1.5 | 0 | 0 | 0 | 12.8252 | 14.844 | 3.1714
08:07:13 | 433 | 2031.9934 | 40 | Umlauf | 98.8529 | Halten: Ampel | 0 | 0 | 1.5 | 0 | 0 | 0 | 12.8252 | 14.844 | 3.1755
08:07:14 | 434 | 2031.9934 | 40 | Umlauf | 98.8514 | Halten: Ampel | 0 | 0 | 1.5 | 0 | 0 | 0 | 12.8252 | 14.844 | 3.1796
08:07:15 | 435 | 2031.9934 | 40 | Umlauf | 98.85 | Halten: Ampel | 0 | 0 | 1.5 | 0 | 0 | 0 | 12.8252 | 14.844 | 3.1838
08:07:16 | 436 | 2031.9934 | 40 | Umlauf | 98.8485 | Halten: Ampel | 0 | 0 | 1.5 | 0 | 0 | 0 | 12.8252 | 14.844 | 3.1879
08:07:17 | 437 | 2031.9934 | 40 | Umlauf | 98.847 | Halten: Ampel | 0 | 0 | 1.5 | 0 | 0 | 0 | 12.8252 | 14.844 | 3.192
08:07:18 | 438 | 2031.9934 | 40 | Umlauf | 98.8455 | Halten: Ampel | 0 | 0 | 1.5 | 0 | 0 | 0 | 12.8252 | 14.844 | 3.1961
08:07:19 | 439 | 2031.9934 | 40 | Umlauf | 98.844 | Halten: Ampel | 0 | 0 | 1.5 | 0 | 0 | 0 | 12.8252 | 14.844 | 3.2003
08:07:20 | 440 | 2031.9934 | 40 | Umlauf | 98.8425 | Halten: Ampel | 0 | 0 | 1.5 | 0 | 0 | 0 | 12.8252 | 14.844 | 3.2044
08:07:21 | 441 | 2031.9934 | 40 | Umlauf | 98.841 | Halten: Ampel | 0 | 0 | 1.5 | 0 | 0 | 0 | 12.8252 | 14.844 | 3.2085
08:07:22 | 442 | 2031.9934 | 40 | Umlauf | 98.8395 | Halten: Ampel | 0 | 0 | 1.5 | 0 | 0 | 0 | 12.8252 | 14.844 | 3.2126
08:07:23 | 443 | 2031.9934 | 40 | Umlauf | 98.838 | Halten: Ampel | 0 | 0 | 1.5 | 0 | 0 | 0 | 12.8252 | 14.844 | 3.2168
08:07:24 | 444 | 2031.9934 | 40 | Umlauf | 98.8365 | Halten: Ampel | 0 | 0 | 1.5 | 0 | 0 | 0 | 12.8252 | 14.844 | 3.2209
08:07:25 | 445 | 2031.9934 | 40 | Umlauf | 98.835 | Halten: Ampel | 0 | 0 | 1.5 | 0 | 0 | 0 | 12.8252 | 14.844 | 3.225
08:07:26 | 446 | 2031.9934 | 40 | Umlauf | 98.8335 | Halten: Ampel | 0 | 0 | 1.5 | 0 | 0 | 0 | 12.8252 | 14.844 | 3.2291
08:07:27 | 447 | 2031.9934 | 40 | Umlauf | 98.8321 | Halten: Ampel | 0 | 0 | 1.5 | 0 | 0 | 0 | 12.8252 | 14.844 | 3.2332
08:07:28 | 448 | 2031.9934 | 40 | Umlauf | 98.8306 | Halten: Ampel | 0 | 0 | 1.5 | 0 | 0 | 0 | 12.8252 | 14.844 | 3.2374
08:07:29 | 449 | 2031.9934 | 40 | Umlauf | 98.8291 | Halten: Ampel | 0 | 0 | 1.5 | 0 | 0 | 0 | 12.8252 | 14.844 | 3.2415
08:07:30 | 450 | 2031.9934 | 40 | Umlauf | 98.8276 | Halten: Ampel | 0 | 0 | 1.5 | 0 | 0 | 0 | 12.8252 | 14.844 | 3.2456
08:07:31 | 451 | 2031.9934 | 40 | Umlauf | 98.8261 | Halten: Ampel | 0 | 0 | 1.5 | 0 | 0 | 0 | 12.8252 | 14.844 | 3.2497
08:07:32 | 452 | 2031.9934 | 40 | Umlauf | 98.8246 | Fahren | 0 | 50 | 3.4 | 1.0288 | 0 | 0 | 12.8252 | 14.844 | 3.2539
08:07:33 | 453 | 2032.5078 | 40 | Umlauf | 98.8231 | Fahren | 3.7037 | 50 | 3.4 | 1.0288 | 0 | 39.0245 | 12.8252 | 60.0112 | 3.2705
08:07:34 | 454 | 2034.051 | 40 | Umlauf | 98.8171 | Fahren | 7.4074 | 50 | 3.4 | 1.0288 | 0 | 78.0775 | 12.8252 | 105.2115 | 3.2998
08:07:35 | 455 | 2036.623 | 40 | Umlauf | 98.8065 | Fahren | 11.1111 | 50 | 3.4 | 1.0288 | 0 | 117.1875 | 12.8252 | 150.4777 | 3.3416
08:07:36 | 456 | 2040.2238 | 40 | Umlauf | 98.7914 | Fahren | 14.8148 | 50 | 3.2 | 1.0288 | 0 | 154.4022 | 12.8252 | 193.5503 | 3.3953
08:07:37 | 457 | 2044.8535 | 40 | Umlauf | 98.7719 | Fahren | 18.5185 | 50 | 3.2 | 1.0288 | 0 | 160 | 12.8252 | 200.0292 | 3.4509
08:07:38 | 458 | 2050.5119 | 40 | Umlauf | 98.7518 | Fahren | 22.2222 | 50 | 3.2 | 0.97165 | 0 | 160 | 12.8252 | 200.0292 | 3.5065
08:07:39 | 459 | 2057.1706 | 40 | Umlauf | 98.7318 | Fahren | 25.7202 | 50 | 1.3 | 0.88168 | 0 | 160 | 12.8252 | 200.0292 | 3.562
08:07:40 | 460 | 2064.7559 | 40 | Umlauf | 98.7117 | Fahren | 28.8942 | 50 | 1.3 | 0.80005 | 0 | 160 | 12.8252 | 200.0292 | 3.6176
08:07:41 | 461 | 2073.1821 | 40 | Umlauf | 98.6916 | Fahren | 31.7744 | 50 | 1.3 | 0.74422 | 0 | 160 | 12.8252 | 200.0292 | 3.6731
08:07:42 | 462 | 2082.3804 | 40 | Umlauf | 98.6715 | Fahren | 34.4536 | 50 | 0 | 0.70288 | 0 | 160 | 12.8252 | 200.0292 | 3.7287
08:07:43 | 463 | 2092.3023 | 40 | Umlauf | 98.6514 | Fahren | 36.9839 | 50 | 0 | 0.66383 | 0 | 160 | 12.8252 | 200.0292 | 3.7843
08:07:44 | 464 | 2102.9075 | 40 | Umlauf | 98.6313 | Korrektursekunde | 0 | 0 | 0 | 0 | 0 | 0 | 0 | -266.6121 | 3.7102
08:07:45 | 465 | 2102.9075 | 40 | Umlauf | 98.6581 | Korrektursekunde | 0 | 0 | 0 | 0 | 0 | 0 | 0 | -266.6121 | 3.6362
08:07:46 | 466 | 2102.9075 | 40 | Umlauf | 98.6848 | Korrektursekunde | 0 | 0 | 0 | 0 | 0 | 0 | 0 | -266.6121 | 3.5621
08:07:47 | 467 | 2102.9075 | 40 | Umlauf | 98.7116 | Halten: Ampel | 0 | 0 | 0 | 0 | 0 | 0 | 12.8252 | 14.844 | 3.5662
08:07:48 | 468 | 2102.9075 | 40 | Umlauf | 98.7101 | Halten: Ampel | 0 | 0 | 0 | 0 | 0 | 0 | 12.8252 | 14.844 | 3.5703
08:07:49 | 469 | 2102.9075 | 40 | Umlauf | 98.7086 | Halten: Ampel | 0 | 0 | 0 | 0 | 0 | 0 | 12.8252 | 14.844 | 3.5745
08:07:50 | 470 | 2102.9075 | 40 | Umlauf | 98.7072 | Halten: Ampel | 0 | 0 | 0 | 0 | 0 | 0 | 12.8252 | 14.844 | 3.5786
08:07:51 | 471 | 2102.9075 | 40 | Umlauf | 98.7057 | Halten: Ampel | 0 | 0 | 0 | 0 | 0 | 0 | 12.8252 | 14.844 | 3.5827
08:07:52 | 472 | 2102.9075 | 40 | Umlauf | 98.7042 | Halten: Ampel | 0 | 0 | 0 | 0 | 0 | 0 | 12.8252 | 14.844 | 3.5868
08:07:53 | 473 | 2102.9075 | 40 | Umlauf | 98.7027 | Halten: Ampel | 0 | 0 | 0 | 0 | 0 | 0 | 12.8252 | 14.844 | 3.591
08:07:54 | 474 | 2102.9075 | 40 | Umlauf | 98.7012 | Halten: Ampel | 0 | 0 | 0 | 0 | 0 | 0 | 12.8252 | 14.844 | 3.5951
08:07:55 | 475 | 2102.9075 | 40 | Umlauf | 98.6997 | Halten: Ampel | 0 | 0 | 0 | 0 | 0 | 0 | 12.8252 | 14.844 | 3.5992
08:07:56 | 476 | 2102.9075 | 40 | Umlauf | 98.6982 | Halten: Ampel | 0 | 0 | 0 | 0 | 0 | 0 | 12.8252 | 14.844 | 3.6033
08:07:57 | 477 | 2102.9075 | 40 | Umlauf | 98.6967 | Halten: Ampel | 0 | 0 | 0 | 0 | 0 | 0 | 12.8252 | 14.844 | 3.6075
08:07:58 | 478 | 2102.9075 | 40 | Umlauf | 98.6952 | Halten: Ampel | 0 | 0 | 0 | 0 | 0 | 0 | 12.8252 | 14.844 | 3.6116
08:07:59 | 479 | 2102.9075 | 40 | Umlauf | 98.6937 | Halten: Ampel | 0 | 0 | 0 | 0 | 0 | 0 | 12.8252 | 14.844 | 3.6157
08:08:00 | 480 | 2102.9075 | 40 | Umlauf | 98.6922 | Halten: Ampel | 0 | 0 | 0 | 0 | 0 | 0 | 12.8252 | 14.844 | 3.6198
08:08:01 | 481 | 2102.9075 | 40 | Umlauf | 98.6907 | Halten: Ampel | 0 | 0 | 0 | 0 | 0 | 0 | 12.8252 | 14.844 | 3.6239
08:08:02 | 482 | 2102.9075 | 40 | Umlauf | 98.6893 | Halten: Ampel | 0 | 0 | 0 | 0 | 0 | 0 | 12.8252 | 14.844 | 3.6281
08:08:03 | 483 | 2102.9075 | 40 | Umlauf | 98.6878 | Halten: Ampel | 0 | 0 | 0 | 0 | 0 | 0 | 12.8252 | 14.844 | 3.6322
08:08:04 | 484 | 2102.9075 | 40 | Umlauf | 98.6863 | Halten: Ampel | 0 | 0 | 0 | 0 | 0 | 0 | 12.8252 | 14.844 | 3.6363
08:08:05 | 485 | 2102.9075 | 40 | Umlauf | 98.6848 | Halten: Ampel | 0 | 0 | 0 | 0 | 0 | 0 | 12.8252 | 14.844 | 3.6404
08:08:06 | 486 | 2102.9075 | 40 | Umlauf | 98.6833 | Halten: Ampel | 0 | 0 | 0 | 0 | 0 | 0 | 12.8252 | 14.844 | 3.6446
08:08:07 | 487 | 2102.9075 | 40 | Umlauf | 98.6818 | Fahren | 0 | 50 | -2.8 | 1.0288 | 0 | 0 | 12.8252 | 14.844 | 3.6487
08:08:08 | 488 | 2103.4219 | 40 | Umlauf | 98.6803 | Fahren | 3.7037 | 50 | -2.8 | 1.0288 | 0 | 23.65 | 12.8252 | 42.2166 | 3.6604
08:08:09 | 489 | 2104.9652 | 40 | Umlauf | 98.6761 | Fahren | 7.4074 | 50 | -2.8 | 1.0288 | 0 | 47.3284 | 12.8252 | 69.6222 | 3.6797
08:08:10 | 490 | 2107.5372 | 40 | Umlauf | 98.6691 | Fahren | 11.1111 | 50 | -2.8 | 1.0288 | 0 | 71.0638 | 12.8252 | 97.0937 | 3.7067
08:08:11 | 491 | 2111.138 | 40 | Umlauf | 98.6593 | Fahren | 14.8148 | 50 | -2.8 | 1.0288 | 0 | 94.8846 | 12.8252 | 124.6641 | 3.7413
08:08:12 | 492 | 2115.7676 | 40 | Umlauf | 98.6468 | Fahren | 18.5185 | 50 | -2.4 | 1.0288 | 0 | 123.7785 | 12.8252 | 158.1061 | 3.7853
08:08:13 | 493 | 2121.4261 | 40 | Umlauf | 98.6309 | Fahren | 22.2222 | 50 | -2.4 | 0.97165 | 0 | 139.891 | 12.8252 | 176.7548 | 3.8344
08:08:14 | 494 | 2128.0847 | 40 | Umlauf | 98.6131 | Fahren | 25.7202 | 50 | -2.4 | 0.88168 | 0 | 145.9965 | 12.8252 | 183.8214 | 3.8854
08:08:15 | 495 | 2135.6701 | 40 | Umlauf | 98.5947 | Fahren | 28.8942 | 50 | -2.4 | 0.80005 | 0 | 147.8479 | 12.8252 | 185.9642 | 3.9371
08:08:16 | 496 | 2144.0963 | 40 | Umlauf | 98.576 | Fahren | 31.7744 | 50 | -2.4 | 0.74422 | 0 | 150.5962 | 12.8252 | 189.1452 | 3.9896
08:08:17 | 497 | 2153.2946 | 40 | Umlauf | 98.557 | Fahren | 34.4536 | 50 | -2.4 | 0.70288 | 0 | 153.8205 | 12.8252 | 192.877 | 4.0432
08:08:18 | 498 | 2163.2165 | 40 | Umlauf | 98.5376 | Fahren | 36.9839 | 50 | -2.4 | 0.66383 | 0 | 155.5583 | 12.8252 | 194.8883 | 4.0973
08:08:19 | 499 | 2173.8217 | 40 | Umlauf | 98.518 | Fahren | 39.3737 | 50 | 0.9 | 0.62695 | 0 | 160 | 12.8252 | 200.0292 | 4.1529
08:08:20 | 500 | 2185.0723 | 40 | Umlauf | 98.4979 | Fahren | 41.6307 | 50 | 0.9 | 0.60914 | 0 | 160 | 12.8252 | 200.0292 | 4.2085
08:08:21 | 501 | 2196.941 | 40 | Umlauf | 98.4778 | Fahren | 43.8237 | 50 | 1.9 | 0.59819 | 0 | 160 | 12.8252 | 200.0292 | 4.264
08:08:22 | 502 | 2209.4133 | 40 | Umlauf | 98.4577 | Fahren | 45.9771 | 50 | 2.5 | 0.58744 | 0 | 160 | 12.8252 | 200.0292 | 4.3196
08:08:23 | 503 | 2222.4785 | 40 | Umlauf | 98.4376 | Korrektursekunde | 0 | 0 | 2.5 | 0 | 0 | 0 | 0 | -340.0889 | 4.2251
08:08:24 | 504 | 2222.4785 | 40 | Umlauf | 98.4718 | Korrektursekunde | 0 | 0 | 2.5 | 0 | 0 | 0 | 0 | -340.0889 | 4.1307
08:08:25 | 505 | 2222.4785 | 40 | Umlauf | 98.506 | Korrektursekunde | 0 | 0 | 2.5 | 0 | 0 | 0 | 0 | -340.0889 | 4.0362
08:08:26 | 506 | 2222.4785 | 40 | Umlauf | 98.5402 | Korrektursekunde | 0 | 0 | 2.5 | 0 | 0 | 0 | 0 | -340.0889 | 3.9417
08:08:27 | 507 | 2222.4785 | 40 | Umlauf | 98.5743 | Halten: Ampel | 0 | 0 | 2.5 | 0 | 0 | 0 | 12.8252 | 14.844 | 3.9458
08:08:28 | 508 | 2222.4785 | 40 | Umlauf | 98.5728 | Halten: Ampel | 0 | 0 | 2.5 | 0 | 0 | 0 | 12.8252 | 14.844 | 3.95
08:08:29 | 509 | 2222.4785 | 40 | Umlauf | 98.5713 | Halten: Ampel | 0 | 0 | 2.5 | 0 | 0 | 0 | 12.8252 | 14.844 | 3.9541
08:08:30 | 510 | 2222.4785 | 40 | Umlauf | 98.5698 | Halten: Ampel | 0 | 0 | 2.5 | 0 | 0 | 0 | 12.8252 | 14.844 | 3.9582
08:08:31 | 511 | 2222.4785 | 40 | Umlauf | 98.5684 | Halten: Ampel | 0 | 0 | 2.5 | 0 | 0 | 0 | 12.8252 | 14.844 | 3.9623
08:08:32 | 512 | 2222.4785 | 40 | Umlauf | 98.5669 | Halten: Ampel | 0 | 0 | 2.5 | 0 | 0 | 0 | 12.8252 | 14.844 | 3.9665
08:08:33 | 513 | 2222.4785 | 40 | Umlauf | 98.5654 | Halten: Ampel | 0 | 0 | 2.5 | 0 | 0 | 0 | 12.8252 | 14.844 | 3.9706
08:08:34 | 514 | 2222.4785 | 40 | Umlauf | 98.5639 | Halten: Ampel | 0 | 0 | 2.5 | 0 | 0 | 0 | 12.8252 | 14.844 | 3.9747
08:08:35 | 515 | 2222.4785 | 40 | Umlauf | 98.5624 | Halten: Ampel | 0 | 0 | 2.5 | 0 | 0 | 0 | 12.8252 | 14.844 | 3.9788
08:08:36 | 516 | 2222.4785 | 40 | Umlauf | 98.5609 | Halten: Ampel | 0 | 0 | 2.5 | 0 | 0 | 0 | 12.8252 | 14.844 | 3.9829
08:08:37 | 517 | 2222.4785 | 40 | Umlauf | 98.5594 | Halten: Ampel | 0 | 0 | 2.5 | 0 | 0 | 0 | 12.8252 | 14.844 | 3.9871
08:08:38 | 518 | 2222.4785 | 40 | Umlauf | 98.5579 | Halten: Ampel | 0 | 0 | 2.5 | 0 | 0 | 0 | 12.8252 | 14.844 | 3.9912
08:08:39 | 519 | 2222.4785 | 40 | Umlauf | 98.5564 | Halten: Ampel | 0 | 0 | 2.5 | 0 | 0 | 0 | 12.8252 | 14.844 | 3.9953
08:08:40 | 520 | 2222.4785 | 40 | Umlauf | 98.5549 | Halten: Ampel | 0 | 0 | 2.5 | 0 | 0 | 0 | 12.8252 | 14.844 | 3.9994
08:08:41 | 521 | 2222.4785 | 40 | Umlauf | 98.5534 | Halten: Ampel | 0 | 0 | 2.5 | 0 | 0 | 0 | 12.8252 | 14.844 | 4.0036
08:08:42 | 522 | 2222.4785 | 40 | Umlauf | 98.552 | Halten: Ampel | 0 | 0 | 2.5 | 0 | 0 | 0 | 12.8252 | 14.844 | 4.0077
08:08:43 | 523 | 2222.4785 | 40 | Umlauf | 98.5505 | Halten: Ampel | 0 | 0 | 2.5 | 0 | 0 | 0 | 12.8252 | 14.844 | 4.0118
08:08:44 | 524 | 2222.4785 | 40 | Umlauf | 98.549 | Halten: Ampel | 0 | 0 | 2.5 | 0 | 0 | 0 | 12.8252 | 14.844 | 4.0159
08:08:45 | 525 | 2222.4785 | 40 | Umlauf | 98.5475 | Halten: Ampel | 0 | 0 | 2.5 | 0 | 0 | 0 | 12.8252 | 14.844 | 4.0201
08:08:46 | 526 | 2222.4785 | 40 | Umlauf | 98.546 | Halten: Ampel | 0 | 0 | 2.5 | 0 | 0 | 0 | 12.8252 | 14.844 | 4.0242
08:08:47 | 527 | 2222.4785 | 40 | Umlauf | 98.5445 | Fahren | 0 | 50 | 0 | 1.0288 | 0 | 0 | 12.8252 | 14.844 | 4.0283
08:08:48 | 528 | 2222.9929 | 40 | Umlauf | 98.543 | Fahren | 3.7037 | 50 | 0 | 1.0288 | 0 | 30.5958 | 12.8252 | 50.2558 | 4.0423
08:08:49 | 529 | 2224.5361 | 40 | Umlauf | 98.538 | Fahren | 7.4074 | 50 | 0 | 1.0288 | 0 | 61.2201 | 12.8252 | 85.7005 | 4.0661
08:08:50 | 530 | 2227.1081 | 40 | Umlauf | 98.5293 | Fahren | 11.1111 | 50 | 0 | 1.0288 | 0 | 91.9013 | 12.8252 | 121.2112 | 4.0997
08:08:51 | 531 | 2230.7089 | 40 | Umlauf | 98.5172 | Fahren | 14.8148 | 50 | 0 | 1.0288 | 0 | 122.668 | 12.8252 | 156.8208 | 4.1433
08:08:52 | 532 | 2235.3385 | 40 | Umlauf | 98.5014 | Fahren | 18.5185 | 50 | 0 | 1.0288 | 0 | 153.5485 | 12.8252 | 192.5622 | 4.1968
08:08:53 | 533 | 2240.997 | 40 | Umlauf | 98.4821 | Fahren | 22.2222 | 50 | 0 | 0.97165 | 0 | 160 | 12.8252 | 200.0292 | 4.2524
08:08:54 | 534 | 2247.6557 | 40 | Umlauf | 98.462 | Fahren | 25.7202 | 50 | -3.8 | 0.88168 | 0 | 121.8988 | 12.8252 | 155.9305 | 4.2957
08:08:55 | 535 | 2255.241 | 40 | Umlauf | 98.4463 | Fahren | 28.8942 | 50 | -3.8 | 0.80005 | 0 | 120.7763 | 12.8252 | 154.6313 | 4.3386
08:08:56 | 536 | 2263.6672 | 40 | Umlauf | 98.4308 | Fahren | 31.7744 | 50 | -4.2 | 0.74422 | 0 | 112.3272 | 12.8252 | 144.8523 | 4.3789
08:08:57 | 537 | 2272.8655 | 40 | Umlauf | 98.4162 | Fahren | 34.4536 | 50 | -4.2 | 0.70288 | 0 | 112.3247 | 12.8252 | 144.8494 | 4.4191
08:08:58 | 538 | 2282.7874 | 40 | Umlauf | 98.4017 | Fahren | 36.9839 | 50 | -1.7 | 0.66383 | 0 | 160 | 12.8252 | 200.0292 | 4.4747
08:08:59 | 539 | 2293.3926 | 40 | Umlauf | 98.3816 | Fahren | 39.3737 | 50 | -1.7 | 0.62695 | 0 | 160 | 12.8252 | 200.0292 | 4.5302
08:09:00 | 540 | 2304.6432 | 40 | Umlauf | 98.3615 | Fahren | 41.6307 | 50 | -0.7 | 0.60914 | 0 | 160 | 12.8252 | 200.0292 | 4.5858
08:09:01 | 541 | 2316.5119 | 40 | Umlauf | 98.3414 | Fahren | 43.8237 | 50 | -0.7 | 0.59819 | 0 | 160 | 12.8252 | 200.0292 | 4.6413
08:09:02 | 542 | 2328.9842 | 40 | Umlauf | 98.3213 | Fahren | 45.9771 | 50 | -0.7 | 0.58744 | 0 | 160 | 12.8252 | 200.0292 | 4.6969
08:09:03 | 543 | 2342.0494 | 40 | Umlauf | 98.3012 | Fahren | 48.0919 | 50 | 0 | 0.57688 | 0 | 160 | 12.8252 | 200.0292 | 4.7525
08:09:04 | 544 | 2355.6967 | 40 | Umlauf | 98.2811 | Fahren | 50.1687 | 50 | 0 | -0.8 | 0 | -142.5912 | 12.8252 | -112.1179 | 4.7213
08:09:05 | 545 | 2369.2325 | 40 | Umlauf | 98.2923 | Fahren | 47.2887 | 50 | 0 | 0.58089 | 0 | 160 | 12.8252 | 200.0292 | 4.7769
08:09:06 | 546 | 2382.6587 | 40 | Umlauf | 98.2722 | Fahren | 49.3799 | 50 | 0 | 0.57045 | 0 | 160 | 12.8252 | 200.0292 | 4.8325
08:09:07 | 547 | 2396.6605 | 40 | Umlauf | 98.2521 | Fahren | 51.4336 | 50 | 0 | -0.8 | 0 | -145.7874 | 12.8252 | -114.8794 | 4.8005
08:09:08 | 548 | 2410.5476 | 40 | Umlauf | 98.2637 | Fahren | 48.5536 | 50 | 0.5 | 0.57458 | 0 | 160 | 12.8252 | 200.0292 | 4.8561
08:09:09 | 549 | 2424.322 | 40 | Umlauf | 98.2436 | Fahren | 50.622 | 50 | 1 | -0.8 | 0 | -121.8437 | 12.8252 | -94.192 | 4.8299
08:09:10 | 550 | 2437.9837 | 40 | Umlauf | 98.2531 | Fahren | 47.742 | 50 | 1 | 0.57863 | 0 | 160 | 12.8252 | 200.0292 | 4.8855
08:09:11 | 551 | 2451.5347 | 40 | Umlauf | 98.233 | Fahren | 49.8251 | 50 | -1 | 0.56823 | 0 | 160 | 12.8252 | 200.0292 | 4.9411
08:09:12 | 552 | 2465.6591 | 40 | Umlauf | 98.2129 | Fahren | 51.8707 | 50 | -3.5 | -0.8 | 0 | -160 | 12.8252 | -127.159 | 4.9058
08:09:13 | 553 | 2479.6677 | 40 | Umlauf | 98.2256 | Fahren | 48.9907 | 50 | -2.7 | 0.5724 | 0 | 160 | 12.8252 | 200.0292 | 4.9613
08:09:14 | 554 | 2493.5624 | 40 | Umlauf | 98.2055 | Fahren | 51.0514 | 50 | -2.7 | -0.8 | 0 | -160 | 12.8252 | -127.159 | 4.926
08:09:15 | 555 | 2507.3433 | 40 | Umlauf | 98.2183 | Fahren | 48.1714 | 50 | -7 | 0.57649 | 0 | 29.2157 | 12.8252 | 48.6585 | 4.9395
08:09:16 | 556 | 2521.0125 | 40 | Umlauf | 98.2134 | Fahren | 50.2467 | 50 | -7 | -0.8 | 0 | -160 | 12.8252 | -127.159 | 4.9042
08:09:17 | 557 | 2534.5699 | 40 | Umlauf | 98.2262 | Fahren | 47.3667 | 50 | -7 | 0.5805 | 0 | 29.7294 | 12.8252 | 49.253 | 4.9179
08:09:18 | 558 | 2548.0176 | 40 | Umlauf | 98.2213 | Fahren | 49.4565 | 50 | -4.8 | 0.57007 | 0 | 100.906 | 12.8252 | 131.6333 | 4.9544
08:09:19 | 559 | 2562.0406 | 40 | Umlauf | 98.208 | Fahren | 51.5088 | 50 | 0.2 | -0.8 | 0 | -141.5201 | 12.8252 | -111.1924 | 4.9235
08:09:20 | 560 | 2575.9486 | 40 | Umlauf | 98.2192 | Fahren | 48.6288 | 50 | 1.8 | 0.5742 | 0 | 160 | 12.8252 | 200.0292 | 4.9791
08:09:21 | 561 | 2589.7437 | 40 | Umlauf | 98.1991 | Fahren | 50.6959 | 50 | 1.8 | -0.8 | 0 | -104.4626 | 12.8252 | -79.1747 | 4.9571
08:09:22 | 562 | 2603.4258 | 40 | Umlauf | 98.2071 | Fahren | 47.8159 | 50 | 1.8 | 0.57826 | 0 | 160 | 12.8252 | 200.0292 | 5.0127
08:09:23 | 563 | 2616.9972 | 40 | Umlauf | 98.187 | Fahren | 49.8976 | 50 | 1.8 | 0.56787 | 0 | 160 | 12.8252 | 200.0292 | 5.0682
08:09:24 | 564 | 2631.1416 | 40 | Umlauf | 98.1669 | Fahren | 51.942 | 50 | 1.8 | -0.8 | 0 | -106.6294 | 12.8252 | -81.0469 | 5.0457
08:09:25 | 565 | 2645.1699 | 40 | Umlauf | 98.175 | Fahren | 49.062 | 50 | 1.8 | 0.57204 | 0 | 160 | 12.8252 | 200.0292 | 5.1013
08:09:26 | 566 | 2659.0842 | 40 | Umlauf | 98.1549 | Fahren | 51.1213 | 50 | 1.8 | -0.8 | 67.5 | -105.2056 | 12.8252 | -138.1367 | 5.0629
08:09:27 | 567 | 2672.8846 | 40 | Umlauf | 98.1688 | Fahren | 48.2413 | 50 | 4.2 | 0.57614 | 67.5 | 160 | 12.8252 | 121.9042 | 5.0968
08:09:28 | 568 | 2686.573 | 40 | Umlauf | 98.1565 | Fahren | 50.3154 | 50 | 1.2 | -0.8 | 67.5 | -116.8478 | 12.8252 | -148.1955 | 5.0556
08:09:29 | 569 | 2700.1495 | 40 | Umlauf | 98.1714 | Korrektursekunde | 0 | 0 | 1.2 | 0 | 0 | 0 | 0 | -328.6812 | 4.9643
08:09:30 | 570 | 2700.1495 | 40 | Umlauf | 98.2045 | Korrektursekunde | 0 | 0 | 1.2 | 0 | 0 | 0 | 0 | -328.6812 | 4.873
08:09:31 | 571 | 2700.1495 | 40 | Umlauf | 98.2375 | Korrektursekunde | 0 | 0 | 1.2 | 0 | 0 | 0 | 0 | -328.6812 | 4.7817
08:09:32 | 572 | 2700.1495 | 40 | Umlauf | 98.2705 | Korrektursekunde | 0 | 0 | 1.2 | 0 | 0 | 0 | 0 | -328.6812 | 4.6904
08:09:33 | 573 | 2700.1495 | 40 | Umlauf | 98.3035 | Halten: Bushaltestelle | 0 | 0 | 1.2 | 0 | 60 | 0 | 12.8252 | -40.759 | 4.6791
08:09:34 | 574 | 2700.1495 | 40 | Umlauf | 98.3076 | Halten: Bushaltestelle | 0 | 0 | 1.2 | 0 | 60 | 0 | 12.8252 | -40.759 | 4.6678
08:09:35 | 575 | 2700.1495 | 40 | Umlauf | 98.3117 | Halten: Bushaltestelle | 0 | 0 | 1.2 | 0 | 60 | 0 | 12.8252 | -40.759 | 4.6565
08:09:36 | 576 | 2700.1495 | 40 | Umlauf | 98.3158 | Halten: Bushaltestelle | 0 | 0 | 1.2 | 0 | 60 | 0 | 12.8252 | -40.759 | 4.6451
08:09:37 | 577 | 2700.1495 | 40 | Umlauf | 98.3199 | Halten: Bushaltestelle | 0 | 0 | 1.2 | 0 | 60 | 0 | 12.8252 | -40.759 | 4.6338
08:09:38 | 578 | 2700.1495 | 40 | Umlauf | 98.324 | Halten: Bushaltestelle | 0 | 0 | 1.2 | 0 | 60 | 0 | 12.8252 | -40.759 | 4.6225
08:09:39 | 579 | 2700.1495 | 40 | Umlauf | 98.3281 | Halten: Bushaltestelle | 0 | 0 | 1.2 | 0 | 60 | 0 | 12.8252 | -40.759 | 4.6112
08:09:40 | 580 | 2700.1495 | 40 | Umlauf | 98.3322 | Halten: Bushaltestelle | 0 | 0 | 1.2 | 0 | 60 | 0 | 12.8252 | -40.759 | 4.5998
08:09:41 | 581 | 2700.1495 | 40 | Umlauf | 98.3363 | Halten: Bushaltestelle | 0 | 0 | 1.2 | 0 | 60 | 0 | 12.8252 | -40.759 | 4.5885
08:09:42 | 582 | 2700.1495 | 40 | Umlauf | 98.3404 | Halten: Bushaltestelle | 0 | 0 | 1.2 | 0 | 60 | 0 | 12.8252 | -40.759 | 4.5772
08:09:43 | 583 | 2700.1495 | 40 | Umlauf | 98.3445 | Halten: Bushaltestelle | 0 | 0 | 1.2 | 0 | 60 | 0 | 12.8252 | -40.759 | 4.5659
08:09:44 | 584 | 2700.1495 | 40 | Umlauf | 98.3486 | Halten: Bushaltestelle | 0 | 0 | 1.2 | 0 | 60 | 0 | 12.8252 | -40.759 | 4.5546
08:09:45 | 585 | 2700.1495 | 40 | Umlauf | 98.3527 | Halten: Bushaltestelle | 0 | 0 | 1.2 | 0 | 60 | 0 | 12.8252 | -40.759 | 4.5432
08:09:46 | 586 | 2700.1495 | 40 | Umlauf | 98.3568 | Halten: Bushaltestelle | 0 | 0 | 1.2 | 0 | 60 | 0 | 12.8252 | -40.759 | 4.5319
08:09:47 | 587 | 2700.1495 | 40 | Umlauf | 98.3609 | Halten: Bushaltestelle | 0 | 0 | 1.2 | 0 | 60 | 0 | 12.8252 | -40.759 | 4.5206
08:09:48 | 588 | 2700.1495 | 40 | Umlauf | 98.3649 | Halten: Bushaltestelle | 0 | 0 | 1.2 | 0 | 60 | 0 | 12.8252 | -40.759 | 4.5093
08:09:49 | 589 | 2700.1495 | 40 | Umlauf | 98.369 | Halten: Bushaltestelle | 0 | 0 | 1.2 | 0 | 60 | 0 | 12.8252 | -40.759 | 4.4979
08:09:50 | 590 | 2700.1495 | 40 | Umlauf | 98.3731 | Halten: Bushaltestelle | 0 | 0 | 1.2 | 0 | 60 | 0 | 12.8252 | -40.759 | 4.4866
08:09:51 | 591 | 2700.1495 | 40 | Umlauf | 98.3772 | Halten: Bushaltestelle | 0 | 0 | 1.2 | 0 | 60 | 0 | 12.8252 | -40.759 | 4.4753
08:09:52 | 592 | 2700.1495 | 40 | Umlauf | 98.3813 | Halten: Bushaltestelle | 0 | 0 | 1.2 | 0 | 60 | 0 | 12.8252 | -40.759 | 4.464
08:09:53 | 593 | 2700.1495 | 40 | Umlauf | 98.3854 | Halten: Bushaltestelle | 0 | 0 | 1.2 | 0 | 60 | 0 | 12.8252 | -40.759 | 4.4527
08:09:54 | 594 | 2700.1495 | 40 | Umlauf | 98.3895 | Halten: Bushaltestelle | 0 | 0 | 1.2 | 0 | 60 | 0 | 12.8252 | -40.759 | 4.4413
08:09:55 | 595 | 2700.1495 | 40 | Umlauf | 98.3936 | Halten: Bushaltestelle | 0 | 0 | 1.2 | 0 | 60 | 0 | 12.8252 | -40.759 | 4.43
08:09:56 | 596 | 2700.1495 | 40 | Umlauf | 98.3977 | Halten: Bushaltestelle | 0 | 0 | 1.2 | 0 | 60 | 0 | 12.8252 | -40.759 | 4.4187
08:09:57 | 597 | 2700.1495 | 40 | Umlauf | 98.4018 | Halten: Bushaltestelle | 0 | 0 | 1.2 | 0 | 60 | 0 | 12.8252 | -40.759 | 4.4074
08:09:58 | 598 | 2700.1495 | 40 | Umlauf | 98.4059 | Halten: Bushaltestelle | 0 | 0 | 1.2 | 0 | 60 | 0 | 12.8252 | -40.759 | 4.3961
08:09:59 | 599 | 2700.1495 | 40 | Umlauf | 98.41 | Halten: Bushaltestelle | 0 | 0 | 1.2 | 0 | 60 | 0 | 12.8252 | -40.759 | 4.3847
08:10:00 | 600 | 2700.1495 | 40 | Umlauf | 98.4141 | Halten: Bushaltestelle | 0 | 0 | 1.2 | 0 | 60 | 0 | 12.8252 | -40.759 | 4.3734
08:10:01 | 601 | 2700.1495 | 40 | Umlauf | 98.4182 | Halten: Bushaltestelle | 0 | 0 | 1.2 | 0 | 60 | 0 | 12.8252 | -40.759 | 4.3621
08:10:02 | 602 | 2700.1495 | 40 | Umlauf | 98.4223 | Halten: Bushaltestelle | 0 | 0 | 1.2 | 0 | 60 | 0 | 12.8252 | -40.759 | 4.3508
08:10:03 | 603 | 2700.1495 | 40 | Umlauf | 98.4264 | Halten: Bushaltestelle | 0 | 0 | 1.2 | 0 | 60 | 0 | 12.8252 | -40.759 | 4.3394
08:10:04 | 604 | 2700.1495 | 40 | Umlauf | 98.4305 | Halten: Bushaltestelle | 0 | 0 | 1.2 | 0 | 60 | 0 | 12.8252 | -40.759 | 4.3281
08:10:05 | 605 | 2700.1495 | 40 | Umlauf | 98.4346 | Halten: Bushaltestelle | 0 | 0 | 1.2 | 0 | 60 | 0 | 12.8252 | -40.759 | 4.3168
08:10:06 | 606 | 2700.1495 | 40 | Umlauf | 98.4387 | Halten: Bushaltestelle | 0 | 0 | 1.2 | 0 | 60 | 0 | 12.8252 | -40.759 | 4.3055
08:10:07 | 607 | 2700.1495 | 40 | Umlauf | 98.4428 | Halten: Bushaltestelle | 0 | 0 | 1.2 | 0 | 60 | 0 | 12.8252 | -40.759 | 4.2942
08:10:08 | 608 | 2700.1495 | 40 | Umlauf | 98.4468 | Halten: Bushaltestelle | 0 | 0 | 1.2 | 0 | 60 | 0 | 12.8252 | -40.759 | 4.2828
08:10:09 | 609 | 2700.1495 | 40 | Umlauf | 98.4509 | Halten: Bushaltestelle | 0 | 0 | 1.2 | 0 | 60 | 0 | 12.8252 | -40.759 | 4.2715
08:10:10 | 610 | 2700.1495 | 40 | Umlauf | 98.455 | Halten: Bushaltestelle | 0 | 0 | 1.2 | 0 | 60 | 0 | 12.8252 | -40.759 | 4.2602
08:10:11 | 611 | 2700.1495 | 40 | Umlauf | 98.4591 | Halten: Bushaltestelle | 0 | 0 | 1.2 | 0 | 60 | 0 | 12.8252 | -40.759 | 4.2489
08:10:12 | 612 | 2700.1495 | 40 | Umlauf | 98.4632 | Halten: Bushaltestelle | 0 | 0 | 1.2 | 0 | 60 | 0 | 12.8252 | -40.759 | 4.2375
08:10:13 | 613 | 2700.1495 | 40 | Umlauf | 98.4673 | Halten: Bushaltestelle | 0 | 0 | 1.2 | 0 | 60 | 0 | 12.8252 | -40.759 | 4.2262
08:10:14 | 614 | 2700.1495 | 40 | Umlauf | 98.4714 | Halten: Bushaltestelle | 0 | 0 | 1.2 | 0 | 60 | 0 | 12.8252 | -40.759 | 4.2149
08:10:15 | 615 | 2700.1495 | 40 | Umlauf | 98.4755 | Halten: Bushaltestelle | 0 | 0 | 1.2 | 0 | 60 | 0 | 12.8252 | -40.759 | 4.2036
08:10:16 | 616 | 2700.1495 | 40 | Umlauf | 98.4796 | Halten: Bushaltestelle | 0 | 0 | 1.2 | 0 | 60 | 0 | 12.8252 | -40.759 | 4.1923
08:10:17 | 617 | 2700.1495 | 40 | Umlauf | 98.4837 | Halten: Bushaltestelle | 0 | 0 | 1.2 | 0 | 60 | 0 | 12.8252 | -40.759 | 4.1809
08:10:18 | 618 | 2700.1495 | 40 | Umlauf | 98.4878 | Halten: Bushaltestelle | 0 | 0 | 1.2 | 0 | 60 | 0 | 12.8252 | -40.759 | 4.1696
08:10:19 | 619 | 2700.1495 | 40 | Umlauf | 98.4919 | Halten: Bushaltestelle | 0 | 0 | 1.2 | 0 | 60 | 0 | 12.8252 | -40.759 | 4.1583
08:10:20 | 620 | 2700.1495 | 40 | Umlauf | 98.496 | Halten: Bushaltestelle | 0 | 0 | 1.2 | 0 | 60 | 0 | 12.8252 | -40.759 | 4.147
08:10:21 | 621 | 2700.1495 | 40 | Umlauf | 98.5001 | Halten: Bushaltestelle | 0 | 0 | 1.2 | 0 | 60 | 0 | 12.8252 | -40.759 | 4.1356
08:10:22 | 622 | 2700.1495 | 40 | Umlauf | 98.5042 | Halten: Bushaltestelle | 0 | 0 | 1.2 | 0 | 60 | 0 | 12.8252 | -40.759 | 4.1243
08:10:23 | 623 | 2700.1495 | 40 | Umlauf | 98.5083 | Halten: Bushaltestelle | 0 | 0 | 1.2 | 0 | 60 | 0 | 12.8252 | -40.759 | 4.113
08:10:24 | 624 | 2700.1495 | 40 | Umlauf | 98.5124 | Halten: Bushaltestelle | 0 | 0 | 1.2 | 0 | 60 | 0 | 12.8252 | -40.759 | 4.1017
08:10:25 | 625 | 2700.1495 | 40 | Umlauf | 98.5165 | Halten: Bushaltestelle | 0 | 0 | 1.2 | 0 | 60 | 0 | 12.8252 | -40.759 | 4.0904
08:10:26 | 626 | 2700.1495 | 40 | Umlauf | 98.5206 | Halten: Bushaltestelle | 0 | 0 | 1.2 | 0 | 60 | 0 | 12.8252 | -40.759 | 4.079
08:10:27 | 627 | 2700.1495 | 40 | Umlauf | 98.5247 | Halten: Bushaltestelle | 0 | 0 | 1.2 | 0 | 60 | 0 | 12.8252 | -40.759 | 4.0677
08:10:28 | 628 | 2700.1495 | 40 | Umlauf | 98.5287 | Halten: Bushaltestelle | 0 | 0 | 1.2 | 0 | 60 | 0 | 12.8252 | -40.759 | 4.0564
08:10:29 | 629 | 2700.1495 | 40 | Umlauf | 98.5328 | Halten: Bushaltestelle | 0 | 0 | 1.2 | 0 | 60 | 0 | 12.8252 | -40.759 | 4.0451
08:10:30 | 630 | 2700.1495 | 40 | Umlauf | 98.5369 | Halten: Bushaltestelle | 0 | 0 | 1.2 | 0 | 60 | 0 | 12.8252 | -40.759 | 4.0337
08:10:31 | 631 | 2700.1495 | 40 | Umlauf | 98.541 | Halten: Bushaltestelle | 0 | 0 | 1.2 | 0 | 60 | 0 | 12.8252 | -40.759 | 4.0224
08:10:32 | 632 | 2700.1495 | 40 | Umlauf | 98.5451 | Halten: Bushaltestelle | 0 | 0 | 1.2 | 0 | 60 | 0 | 12.8252 | -40.759 | 4.0111
08:10:33 | 633 | 2700.1495 | 40 | Umlauf | 98.5492 | Halten: Bushaltestelle | 0 | 0 | 1.2 | 0 | 60 | 0 | 12.8252 | -40.759 | 3.9998
08:10:34 | 634 | 2700.1495 | 40 | Umlauf | 98.5533 | Halten: Bushaltestelle | 0 | 0 | 1.2 | 0 | 60 | 0 | 12.8252 | -40.759 | 3.9885
08:10:35 | 635 | 2700.1495 | 40 | Umlauf | 98.5574 | Halten: Bushaltestelle | 0 | 0 | 1.2 | 0 | 60 | 0 | 12.8252 | -40.759 | 3.9771
08:10:36 | 636 | 2700.1495 | 40 | Umlauf | 98.5615 | Halten: Bushaltestelle | 0 | 0 | 1.2 | 0 | 60 | 0 | 12.8252 | -40.759 | 3.9658
08:10:37 | 637 | 2700.1495 | 40 | Umlauf | 98.5656 | Halten: Bushaltestelle | 0 | 0 | 1.2 | 0 | 60 | 0 | 12.8252 | -40.759 | 3.9545
08:10:38 | 638 | 2700.1495 | 40 | Umlauf | 98.5697 | Halten: Bushaltestelle | 0 | 0 | 1.2 | 0 | 60 | 0 | 12.8252 | -40.759 | 3.9432
08:10:39 | 639 | 2700.1495 | 40 | Umlauf | 98.5738 | Halten: Bushaltestelle | 0 | 0 | 1.2 | 0 | 60 | 0 | 12.8252 | -40.759 | 3.9319
08:10:40 | 640 | 2700.1495 | 40 | Umlauf | 98.5779 | Halten: Bushaltestelle | 0 | 0 | 1.2 | 0 | 60 | 0 | 12.8252 | -40.759 | 3.9205
08:10:41 | 641 | 2700.1495 | 40 | Umlauf | 98.582 | Halten: Bushaltestelle | 0 | 0 | 1.2 | 0 | 60 | 0 | 12.8252 | -40.759 | 3.9092
08:10:42 | 642 | 2700.1495 | 40 | Umlauf | 98.5861 | Halten: Bushaltestelle | 0 | 0 | 1.2 | 0 | 60 | 0 | 12.8252 | -40.759 | 3.8979
08:10:43 | 643 | 2700.1495 | 40 | Umlauf | 98.5902 | Halten: Bushaltestelle | 0 | 0 | 1.2 | 0 | 60 | 0 | 12.8252 | -40.759 | 3.8866
08:10:44 | 644 | 2700.1495 | 40 | Umlauf | 98.5943 | Halten: Bushaltestelle | 0 | 0 | 1.2 | 0 | 60 | 0 | 12.8252 | -40.759 | 3.8752
08:10:45 | 645 | 2700.1495 | 40 | Umlauf | 98.5984 | Halten: Bushaltestelle | 0 | 0 | 1.2 | 0 | 60 | 0 | 12.8252 | -40.759 | 3.8639
08:10:46 | 646 | 2700.1495 | 40 | Umlauf | 98.6025 | Halten: Bushaltestelle | 0 | 0 | 1.2 | 0 | 60 | 0 | 12.8252 | -40.759 | 3.8526
08:10:47 | 647 | 2700.1495 | 40 | Umlauf | 98.6066 | Halten: Bushaltestelle | 0 | 0 | 1.2 | 0 | 60 | 0 | 12.8252 | -40.759 | 3.8413
08:10:48 | 648 | 2700.1495 | 40 | Umlauf | 98.6106 | Halten: Bushaltestelle | 0 | 0 | 1.2 | 0 | 60 | 0 | 12.8252 | -40.759 | 3.83
08:10:49 | 649 | 2700.1495 | 40 | Umlauf | 98.6147 | Halten: Bushaltestelle | 0 | 0 | 1.2 | 0 | 60 | 0 | 12.8252 | -40.759 | 3.8186
08:10:50 | 650 | 2700.1495 | 40 | Umlauf | 98.6188 | Halten: Bushaltestelle | 0 | 0 | 1.2 | 0 | 60 | 0 | 12.8252 | -40.759 | 3.8073
08:10:51 | 651 | 2700.1495 | 40 | Umlauf | 98.6229 | Halten: Bushaltestelle | 0 | 0 | 1.2 | 0 | 60 | 0 | 12.8252 | -40.759 | 3.796
08:10:52 | 652 | 2700.1495 | 40 | Umlauf | 98.627 | Halten: Bushaltestelle | 0 | 0 | 1.2 | 0 | 60 | 0 | 12.8252 | -40.759 | 3.7847
08:10:53 | 653 | 2700.1495 | 40 | Umlauf | 98.6311 | Halten: Bushaltestelle | 0 | 0 | 1.2 | 0 | 60 | 0 | 12.8252 | -40.759 | 3.7733
08:10:54 | 654 | 2700.1495 | 40 | Umlauf | 98.6352 | Halten: Bushaltestelle | 0 | 0 | 1.2 | 0 | 60 | 0 | 12.8252 | -40.759 | 3.762
08:10:55 | 655 | 2700.1495 | 40 | Umlauf | 98.6393 | Halten: Bushaltestelle | 0 | 0 | 1.2 | 0 | 60 | 0 | 12.8252 | -40.759 | 3.7507
08:10:56 | 656 | 2700.1495 | 40 | Umlauf | 98.6434 | Halten: Bushaltestelle | 0 | 0 | 1.2 | 0 | 60 | 0 | 12.8252 | -40.759 | 3.7394
08:10:57 | 657 | 2700.1495 | 40 | Umlauf | 98.6475 | Halten: Bushaltestelle | 0 | 0 | 1.2 | 0 | 60 | 0 | 12.8252 | -40.759 | 3.7281
08:10:58 | 658 | 2700.1495 | 40 | Umlauf | 98.6516 | Halten: Bushaltestelle | 0 | 0 | 1.2 | 0 | 60 | 0 | 12.8252 | -40.759 | 3.7167
08:10:59 | 659 | 2700.1495 | 40 | Umlauf | 98.6557 | Halten: Bushaltestelle | 0 | 0 | 1.2 | 0 | 60 | 0 | 12.8252 | -40.759 | 3.7054
08:11:00 | 660 | 2700.1495 | 40 | Umlauf | 98.6598 | Halten: Bushaltestelle | 0 | 0 | 1.2 | 0 | 60 | 0 | 12.8252 | -40.759 | 3.6941
08:11:01 | 661 | 2700.1495 | 40 | Umlauf | 98.6639 | Halten: Bushaltestelle | 0 | 0 | 1.2 | 0 | 60 | 0 | 12.8252 | -40.759 | 3.6828
08:11:02 | 662 | 2700.1495 | 40 | Umlauf | 98.668 | Halten: Bushaltestelle | 0 | 0 | 1.2 | 0 | 60 | 0 | 12.8252 | -40.759 | 3.6714
08:11:03 | 663 | 2700.1495 | 40 | Umlauf | 98.6721 | Halten: Bushaltestelle | 0 | 0 | 1.2 | 0 | 60 | 0 | 12.8252 | -40.759 | 3.6601
08:11:04 | 664 | 2700.1495 | 40 | Umlauf | 98.6762 | Halten: Bushaltestelle | 0 | 0 | 1.2 | 0 | 60 | 0 | 12.8252 | -40.759 | 3.6488
08:11:05 | 665 | 2700.1495 | 40 | Umlauf | 98.6803 | Halten: Bushaltestelle | 0 | 0 | 1.2 | 0 | 60 | 0 | 12.8252 | -40.759 | 3.6375
08:11:06 | 666 | 2700.1495 | 40 | Umlauf | 98.6844 | Halten: Bushaltestelle | 0 | 0 | 1.2 | 0 | 60 | 0 | 12.8252 | -40.759 | 3.6262
08:11:07 | 667 | 2700.1495 | 40 | Umlauf | 98.6885 | Halten: Bushaltestelle | 0 | 0 | 1.2 | 0 | 60 | 0 | 12.8252 | -40.759 | 3.6148
08:11:08 | 668 | 2700.1495 | 40 | Umlauf | 98.6926 | Halten: Bushaltestelle | 0 | 0 | 1.2 | 0 | 60 | 0 | 12.8252 | -40.759 | 3.6035
08:11:09 | 669 | 2700.1495 | 40 | Umlauf | 98.6966 | Halten: Bushaltestelle | 0 | 0 | 1.2 | 0 | 60 | 0 | 12.8252 | -40.759 | 3.5922
08:11:10 | 670 | 2700.1495 | 40 | Umlauf | 98.7007 | Halten: Bushaltestelle | 0 | 0 | 1.2 | 0 | 60 | 0 | 12.8252 | -40.759 | 3.5809
08:11:11 | 671 | 2700.1495 | 40 | Umlauf | 98.7048 | Halten: Bushaltestelle | 0 | 0 | 1.2 | 0 | 60 | 0 | 12.8252 | -40.759 | 3.5695
08:11:12 | 672 | 2700.1495 | 40 | Umlauf | 98.7089 | Halten: Bushaltestelle | 0 | 0 | 1.2 | 0 | 60 | 0 | 12.8252 | -40.759 | 3.5582
08:11:13 | 673 | 2700.1495 | 40 | Umlauf | 98.713 | Halten: Bushaltestelle | 0 | 0 | 1.2 | 0 | 60 | 0 | 12.8252 | -40.759 | 3.5469
08:11:14 | 674 | 2700.1495 | 40 | Umlauf | 98.7171 | Halten: Bushaltestelle | 0 | 0 | 1.2 | 0 | 60 | 0 | 12.8252 | -40.759 | 3.5356
08:11:15 | 675 | 2700.1495 | 40 | Umlauf | 98.7212 | Halten: Bushaltestelle | 0 | 0 | 1.2 | 0 | 60 | 0 | 12.8252 | -40.759 | 3.5243
08:11:16 | 676 | 2700.1495 | 40 | Umlauf | 98.7253 | Halten: Bushaltestelle | 0 | 0 | 1.2 | 0 | 60 | 0 | 12.8252 | -40.759 | 3.5129
08:11:17 | 677 | 2700.1495 | 40 | Umlauf | 98.7294 | Halten: Bushaltestelle | 0 | 0 | 1.2 | 0 | 60 | 0 | 12.8252 | -40.759 | 3.5016
08:11:18 | 678 | 2700.1495 | 40 | Umlauf | 98.7335 | Halten: Bushaltestelle | 0 | 0 | 1.2 | 0 | 60 | 0 | 12.8252 | -40.759 | 3.4903
08:11:19 | 679 | 2700.1495 | 40 | Umlauf | 98.7376 | Halten: Bushaltestelle | 0 | 0 | 1.2 | 0 | 60 | 0 | 12.8252 | -40.759 | 3.479
08:11:20 | 680 | 2700.1495 | 40 | Umlauf | 98.7417 | Halten: Bushaltestelle | 0 | 0 | 1.2 | 0 | 60 | 0 | 12.8252 | -40.759 | 3.4677
08:11:21 | 681 | 2700.1495 | 40 | Umlauf | 98.7458 | Halten: Bushaltestelle | 0 | 0 | 1.2 | 0 | 60 | 0 | 12.8252 | -40.759 | 3.4563
08:11:22 | 682 | 2700.1495 | 40 | Umlauf | 98.7499 | Halten: Bushaltestelle | 0 | 0 | 1.2 | 0 | 60 | 0 | 12.8252 | -40.759 | 3.445
08:11:23 | 683 | 2700.1495 | 40 | Umlauf | 98.754 | Halten: Bushaltestelle | 0 | 0 | 1.2 | 0 | 60 | 0 | 12.8252 | -40.759 | 3.4337
08:11:24 | 684 | 2700.1495 | 40 | Umlauf | 98.7581 | Halten: Bushaltestelle | 0 | 0 | 1.2 | 0 | 60 | 0 | 12.8252 | -40.759 | 3.4224
08:11:25 | 685 | 2700.1495 | 40 | Umlauf | 98.7622 | Halten: Bushaltestelle | 0 | 0 | 1.2 | 0 | 60 | 0 | 12.8252 | -40.759 | 3.411
08:11:26 | 686 | 2700.1495 | 40 | Umlauf | 98.7663 | Halten: Bushaltestelle | 0 | 0 | 1.2 | 0 | 60 | 0 | 12.8252 | -40.759 | 3.3997
08:11:27 | 687 | 2700.1495 | 40 | Umlauf | 98.7704 | Halten: Bushaltestelle | 0 | 0 | 1.2 | 0 | 60 | 0 | 12.8252 | -40.759 | 3.3884
08:11:28 | 688 | 2700.1495 | 40 | Umlauf | 98.7745 | Halten: Bushaltestelle | 0 | 0 | 1.2 | 0 | 60 | 0 | 12.8252 | -40.759 | 3.3771
08:11:29 | 689 | 2700.1495 | 40 | Umlauf | 98.7785 | Halten: Bushaltestelle | 0 | 0 | 1.2 | 0 | 60 | 0 | 12.8252 | -40.759 | 3.3658
08:11:30 | 690 | 2700.1495 | 40 | Umlauf | 98.7826 | Halten: Bushaltestelle | 0 | 0 | 1.2 | 0 | 60 | 0 | 12.8252 | -40.759 | 3.3544
08:11:31 | 691 | 2700.1495 | 40 | Umlauf | 98.7867 | Halten: Bushaltestelle | 0 | 0 | 1.2 | 0 | 60 | 0 | 12.8252 | -40.759 | 3.3431
08:11:32 | 692 | 2700.1495 | 40 | Umlauf | 98.7908 | Halten: Bushaltestelle | 0 | 0 | 1.2 | 0 | 60 | 0 | 12.8252 | -40.759 | 3.3318
08:11:33 | 693 | 2700.1495 | 40 | Umlauf | 98.7949 | Halten: Bushaltestelle | 0 | 0 | 1.2 | 0 | 60 | 0 | 12.8252 | -40.759 | 3.3205
08:11:34 | 694 | 2700.1495 | 40 | Umlauf | 98.799 | Halten: Bushaltestelle | 0 | 0 | 1.2 | 0 | 60 | 0 | 12.8252 | -40.759 | 3.3091
08:11:35 | 695 | 2700.1495 | 40 | Umlauf | 98.8031 | Halten: Bushaltestelle | 0 | 0 | 1.2 | 0 | 60 | 0 | 12.8252 | -40.759 | 3.2978
08:11:36 | 696 | 2700.1495 | 40 | Umlauf | 98.8072 | Halten: Bushaltestelle | 0 | 0 | 1.2 | 0 | 60 | 0 | 12.8252 | -40.759 | 3.2865
08:11:37 | 697 | 2700.1495 | 40 | Umlauf | 98.8113 | Halten: Bushaltestelle | 0 | 0 | 1.2 | 0 | 60 | 0 | 12.8252 | -40.759 | 3.2752
08:11:38 | 698 | 2700.1495 | 40 | Umlauf | 98.8154 | Halten: Bushaltestelle | 0 | 0 | 1.2 | 0 | 60 | 0 | 12.8252 | -40.759 | 3.2639
08:11:39 | 699 | 2700.1495 | 40 | Umlauf | 98.8195 | Halten: Bushaltestelle | 0 | 0 | 1.2 | 0 | 60 | 0 | 12.8252 | -40.759 | 3.2525
08:11:40 | 700 | 2700.1495 | 40 | Umlauf | 98.8236 | Halten: Bushaltestelle | 0 | 0 | 1.2 | 0 | 60 | 0 | 12.8252 | -40.759 | 3.2412
08:11:41 | 701 | 2700.1495 | 40 | Umlauf | 98.8277 | Halten: Bushaltestelle | 0 | 0 | 1.2 | 0 | 60 | 0 | 12.8252 | -40.759 | 3.2299
08:11:42 | 702 | 2700.1495 | 40 | Umlauf | 98.8318 | Halten: Bushaltestelle | 0 | 0 | 1.2 | 0 | 60 | 0 | 12.8252 | -40.759 | 3.2186
08:11:43 | 703 | 2700.1495 | 40 | Umlauf | 98.8359 | Halten: Bushaltestelle | 0 | 0 | 1.2 | 0 | 60 | 0 | 12.8252 | -40.759 | 3.2072
08:11:44 | 704 | 2700.1495 | 40 | Umlauf | 98.84 | Halten: Bushaltestelle | 0 | 0 | 1.2 | 0 | 60 | 0 | 12.8252 | -40.759 | 3.1959
08:11:45 | 705 | 2700.1495 | 40 | Umlauf | 98.8441 | Halten: Bushaltestelle | 0 | 0 | 1.2 | 0 | 60 | 0 | 12.8252 | -40.759 | 3.1846
08:11:46 | 706 | 2700.1495 | 40 | Umlauf | 98.8482 | Halten: Bushaltestelle | 0 | 0 | 1.2 | 0 | 60 | 0 | 12.8252 | -40.759 | 3.1733
08:11:47 | 707 | 2700.1495 | 40 | Umlauf | 98.8523 | Halten: Bushaltestelle | 0 | 0 | 1.2 | 0 | 60 | 0 | 12.8252 | -40.759 | 3.162
08:11:48 | 708 | 2700.1495 | 40 | Umlauf | 98.8564 | Halten: Bushaltestelle | 0 | 0 | 1.2 | 0 | 60 | 0 | 12.8252 | -40.759 | 3.1506
08:11:49 | 709 | 2700.1495 | 40 | Umlauf | 98.8604 | Halten: Bushaltestelle | 0 | 0 | 1.2 | 0 | 60 | 0 | 12.8252 | -40.759 | 3.1393
08:11:50 | 710 | 2700.1495 | 40 | Umlauf | 98.8645 | Halten: Bushaltestelle | 0 | 0 | 1.2 | 0 | 60 | 0 | 12.8252 | -40.759 | 3.128
08:11:51 | 711 | 2700.1495 | 40 | Umlauf | 98.8686 | Halten: Bushaltestelle | 0 | 0 | 1.2 | 0 | 60 | 0 | 12.8252 | -40.759 | 3.1167
08:11:52 | 712 | 2700.1495 | 40 | Umlauf | 98.8727 | Halten: Bushaltestelle | 0 | 0 | 1.2 | 0 | 60 | 0 | 12.8252 | -40.759 | 3.1053
08:11:53 | 713 | 2700.1495 | 40 | Umlauf | 98.8768 | Halten: Bushaltestelle | 0 | 0 | 1.2 | 0 | 60 | 0 | 12.8252 | -40.759 | 3.094
08:11:54 | 714 | 2700.1495 | 40 | Umlauf | 98.8809 | Halten: Bushaltestelle | 0 | 0 | 1.2 | 0 | 60 | 0 | 12.8252 | -40.759 | 3.0827
08:11:55 | 715 | 2700.1495 | 40 | Umlauf | 98.885 | Halten: Bushaltestelle | 0 | 0 | 1.2 | 0 | 60 | 0 | 12.8252 | -40.759 | 3.0714
08:11:56 | 716 | 2700.1495 | 40 | Umlauf | 98.8891 | Halten: Bushaltestelle | 0 | 0 | 1.2 | 0 | 60 | 0 | 12.8252 | -40.759 | 3.0601
08:11:57 | 717 | 2700.1495 | 40 | Umlauf | 98.8932 | Halten: Bushaltestelle | 0 | 0 | 1.2 | 0 | 60 | 0 | 12.8252 | -40.759 | 3.0487
08:11:58 | 718 | 2700.1495 | 40 | Umlauf | 98.8973 | Halten: Bushaltestelle | 0 | 0 | 1.2 | 0 | 60 | 0 | 12.8252 | -40.759 | 3.0374
08:11:59 | 719 | 2700.1495 | 40 | Umlauf | 98.9014 | Halten: Bushaltestelle | 0 | 0 | 1.2 | 0 | 60 | 0 | 12.8252 | -40.759 | 3.0261
08:12:00 | 720 | 2700.1495 | 40 | Umlauf | 98.9055 | Fahren | 0 | 50 | 1.2 | 1.0288 | 67.5 | 0 | 12.8252 | -47.239 | 3.013
08:12:01 | 721 | 2700.6639 | 40 | Umlauf | 98.9102 | Fahren | 3.7037 | 50 | 1.2 | 1.0288 | 67.5 | 33.5726 | 12.8252 | -18.2323 | 3.0079
08:12:02 | 722 | 2702.2072 | 40 | Umlauf | 98.9121 | Fahren | 7.4074 | 50 | 1.2 | 1.0288 | 67.5 | 67.1737 | 12.8252 | 14.4664 | 3.0119
08:12:03 | 723 | 2704.7792 | 40 | Umlauf | 98.9106 | Fahren | 11.1111 | 50 | 1.2 | 1.0288 | 67.5 | 100.8318 | 12.8252 | 53.4225 | 3.0268
08:12:04 | 724 | 2708.38 | 40 | Umlauf | 98.9052 | Fahren | 14.8148 | 50 | -7 | 1.0288 | 67.5 | 53.3302 | 12.8252 | -1.1617 | 3.0264
08:12:05 | 725 | 2713.0096 | 40 | Umlauf | 98.9054 | Fahren | 18.5185 | 50 | -7 | 1.0288 | 67.5 | 66.8764 | 12.8252 | 14.1222 | 3.0304
08:12:06 | 726 | 2718.6681 | 40 | Umlauf | 98.9039 | Fahren | 22.2222 | 50 | -7 | 0.97165 | 67.5 | 71.6084 | 12.8252 | 19.5991 | 3.0358
08:12:07 | 727 | 2725.3267 | 40 | Umlauf | 98.902 | Fahren | 25.7202 | 50 | -7 | 0.88168 | 67.5 | 66.9658 | 12.8252 | 14.2257 | 3.0398
08:12:08 | 728 | 2732.9121 | 40 | Umlauf | 98.9005 | Fahren | 28.8942 | 50 | -7 | 0.80005 | 67.5 | 59.0642 | 12.8252 | 5.0803 | 3.0412
08:12:09 | 729 | 2741.3383 | 40 | Umlauf | 98.9 | Fahren | 31.7744 | 50 | -7 | 0.74422 | 67.5 | 52.9626 | 12.8252 | -1.4793 | 3.0408
08:12:10 | 730 | 2750.5366 | 40 | Umlauf | 98.9002 | Fahren | 34.4536 | 50 | -3.8 | 0.70288 | 0 | 121.5402 | 12.8252 | 155.5156 | 3.084
08:12:11 | 731 | 2760.4585 | 40 | Umlauf | 98.8846 | Fahren | 36.9839 | 50 | -3.8 | 0.66383 | 0 | 120.9073 | 12.8252 | 154.783 | 3.127
08:12:12 | 732 | 2771.0637 | 40 | Umlauf | 98.869 | Fahren | 39.3737 | 50 | -2.4 | 0.62695 | 0 | 156.0418 | 12.8252 | 195.4479 | 3.1812
08:12:13 | 733 | 2782.3143 | 40 | Umlauf | 98.8494 | Fahren | 41.6307 | 50 | -2.4 | 0.60914 | 0 | 160 | 12.8252 | 200.0292 | 3.2368
08:12:14 | 734 | 2794.183 | 40 | Umlauf | 98.8293 | Fahren | 43.8237 | 50 | -2 | 0.59819 | 0 | 160 | 12.8252 | 200.0292 | 3.2924
08:12:15 | 735 | 2806.6553 | 40 | Umlauf | 98.8092 | Fahren | 45.9771 | 50 | -2 | 0.58744 | 0 | 160 | 12.8252 | 200.0292 | 3.3479
08:12:16 | 736 | 2819.7205 | 40 | Umlauf | 98.7891 | Fahren | 48.0919 | 50 | -2.8 | 0.57688 | 0 | 160 | 12.8252 | 200.0292 | 3.4035
08:12:17 | 737 | 2833.3678 | 40 | Umlauf | 98.769 | Fahren | 50.1687 | 50 | -3 | -0.8 | 0 | -160 | 12.8252 | -127.159 | 3.3682
08:12:18 | 738 | 2846.9035 | 40 | Umlauf | 98.7818 | Fahren | 47.2887 | 50 | 0.6 | 0.58089 | 0 | 160 | 12.8252 | 200.0292 | 3.4237
08:12:19 | 739 | 2860.3297 | 40 | Umlauf | 98.7617 | Fahren | 49.3799 | 50 | 1.3 | 0.57045 | 0 | 160 | 12.8252 | 200.0292 | 3.4793
08:12:20 | 740 | 2874.3316 | 40 | Umlauf | 98.7416 | Fahren | 51.4336 | 50 | 1.3 | -0.8 | 0 | -116.8673 | 12.8252 | -89.8924 | 3.4543
08:12:21 | 741 | 2888.2187 | 40 | Umlauf | 98.7506 | Fahren | 48.5536 | 50 | 1.9 | 0.57458 | 0 | 160 | 12.8252 | 200.0292 | 3.5099
08:12:22 | 742 | 2901.9931 | 40 | Umlauf | 98.7305 | Fahren | 50.622 | 50 | 4.3 | -0.8 | 0 | -49.6908 | 12.8252 | -31.8519 | 3.5011
08:12:23 | 743 | 2915.6548 | 40 | Umlauf | 98.7337 | Fahren | 47.742 | 50 | 4.3 | 0.57863 | 0 | 160 | 12.8252 | 200.0292 | 3.5566
08:12:24 | 744 | 2929.2058 | 40 | Umlauf | 98.7136 | Fahren | 49.8251 | 50 | 4.3 | 0.56823 | 0 | 160 | 12.8252 | 200.0292 | 3.6122
08:12:25 | 745 | 2943.3302 | 40 | Umlauf | 98.6935 | Fahren | 51.8707 | 50 | 6.8 | -0.8 | 0 | 8.1663 | 12.8252 | 24.2957 | 3.6189
08:12:26 | 746 | 2957.3387 | 40 | Umlauf | 98.6911 | Fahren | 48.9907 | 50 | 6.7 | 0.5724 | 0 | 160 | 12.8252 | 200.0292 | 3.6745
08:12:27 | 747 | 2971.2335 | 40 | Umlauf | 98.671 | Fahren | 51.0514 | 50 | 5 | -0.8 | 0 | -34.5791 | 12.8252 | -18.7954 | 3.6693
08:12:28 | 748 | 2985.0144 | 40 | Umlauf | 98.6729 | Fahren | 48.1714 | 50 | 1.9 | 0.57649 | 0 | 160 | 12.8252 | 200.0292 | 3.7248
08:12:29 | 749 | 2998.6836 | 40 | Umlauf | 98.6528 | Fahren | 50.2467 | 50 | -0.6 | -0.8 | 0 | -155.8316 | 12.8252 | -123.5576 | 3.6905
08:12:30 | 750 | 3012.241 | 40 | Umlauf | 98.6652 | Fahren | 47.3667 | 50 | -0.7 | 0.5805 | 0 | 160 | 12.8252 | 200.0292 | 3.7461
08:12:31 | 751 | 3025.6887 | 40 | Umlauf | 98.6451 | Fahren | 49.4565 | 50 | -0.7 | 0.57007 | 0 | 160 | 12.8252 | 200.0292 | 3.8016
08:12:32 | 752 | 3039.7116 | 40 | Umlauf | 98.625 | Fahren | 51.5088 | 50 | -0.7 | -0.8 | 0 | -160 | 12.8252 | -127.159 | 3.7663
08:12:33 | 753 | 3053.6196 | 40 | Umlauf | 98.6378 | Fahren | 48.6288 | 50 | 0.7 | 0.5742 | 0 | 160 | 12.8252 | 200.0292 | 3.8219
08:12:34 | 754 | 3067.4147 | 40 | Umlauf | 98.6177 | Fahren | 50.6959 | 50 | 1.5 | -0.8 | 0 | -111.0376 | 12.8252 | -84.8556 | 3.7983
08:12:35 | 755 | 3081.0969 | 40 | Umlauf | 98.6262 | Fahren | 47.8159 | 50 | -1.1 | 0.57826 | 0 | 160 | 12.8252 | 200.0292 | 3.8539
08:12:36 | 756 | 3094.6683 | 40 | Umlauf | 98.6061 | Fahren | 49.8976 | 50 | -1.1 | 0.56787 | 0 | 160 | 12.8252 | 200.0292 | 3.9094
08:12:37 | 757 | 3108.8126 | 40 | Umlauf | 98.586 | Fahren | 51.942 | 50 | -1.1 | -0.8 | 0 | -160 | 12.8252 | -127.159 | 3.8741
08:12:38 | 758 | 3122.841 | 40 | Umlauf | 98.5988 | Fahren | 49.062 | 50 | -1.1 | 0.57204 | 0 | 160 | 12.8252 | 200.0292 | 3.9297
08:12:39 | 759 | 3136.7553 | 40 | Umlauf | 98.5787 | Fahren | 51.1213 | 50 | -1.1 | -0.8 | 0 | -160 | 12.8252 | -127.159 | 3.8944
08:12:40 | 760 | 3150.5557 | 40 | Umlauf | 98.5914 | Fahren | 48.2413 | 50 | -1.1 | 0.57614 | 0 | 160 | 12.8252 | 200.0292 | 3.9499
08:12:41 | 761 | 3164.2441 | 40 | Umlauf | 98.5714 | Fahren | 50.3154 | 50 | -1.1 | -0.8 | 0 | -160 | 12.8252 | -127.159 | 3.9146
08:12:42 | 762 | 3177.8206 | 40 | Umlauf | 98.5841 | Fahren | 47.4354 | 50 | -6.2 | 0.58016 | 0 | 54.9678 | 12.8252 | 78.4641 | 3.9364
08:12:43 | 763 | 3191.2872 | 40 | Umlauf | 98.5762 | Fahren | 49.524 | 15 | -6.8 | -0.8 | 0 | -160 | 12.8252 | -127.159 | 3.9011
08:12:44 | 764 | 3204.6439 | 40 | Umlauf | 98.589 | Fahren | 46.644 | 15 | -8.3 | -0.8 | 0 | -160 | 12.8252 | -127.159 | 3.8658
08:12:45 | 765 | 3217.2005 | 40 | Umlauf | 98.6018 | Fahren | 43.764 | 15 | -8.3 | -0.8 | 0 | -160 | 12.8252 | -127.159 | 3.8304
08:12:46 | 766 | 3228.9572 | 40 | Umlauf | 98.6146 | Fahren | 40.884 | 15 | -2.6 | -0.8 | 0 | -160 | 12.8252 | -127.159 | 3.7951
08:12:47 | 767 | 3239.9139 | 40 | Umlauf | 98.6273 | Fahren | 38.004 | 15 | -2.6 | -0.8 | 0 | -153.215 | 12.8252 | -121.2968 | 3.7614
08:12:48 | 768 | 3250.0705 | 40 | Umlauf | 98.6395 | Fahren | 35.124 | 15 | 6 | -0.8 | 0 | -11.5861 | 12.8252 | 1.4342 | 3.7618
08:12:49 | 769 | 3259.4272 | 40 | Umlauf | 98.6394 | Fahren | 32.244 | 15 | 6 | -0.8 | 0 | -11.0135 | 12.8252 | 2.0969 | 3.7624
08:12:50 | 770 | 3267.9838 | 40 | Umlauf | 98.6392 | Fahren | 29.364 | 15 | 6 | -0.8 | 0 | -10.3441 | 12.8252 | 2.8716 | 3.7632
08:12:51 | 771 | 3275.7405 | 40 | Umlauf | 98.6389 | Fahren | 26.484 | 15 | 6 | -0.8 | 0 | -9.5866 | 12.8252 | 3.7484 | 3.7642
08:12:52 | 772 | 3282.6972 | 40 | Umlauf | 98.6385 | Fahren | 23.604 | 15 | 6 | -0.8 | 0 | -8.7495 | 12.8252 | 4.7172 | 3.7655
08:12:53 | 773 | 3288.8538 | 40 | Umlauf | 98.638 | Fahren | 20.724 | 15 | 6 | -0.8 | 0 | -7.8416 | 12.8252 | 5.7681 | 3.7671
08:12:54 | 774 | 3294.2105 | 40 | Umlauf | 98.6375 | Fahren | 17.844 | 15 | 6 | -0.8 | 0 | -6.8714 | 12.8252 | 6.8909 | 3.7691
08:12:55 | 775 | 3298.7672 | 40 | Umlauf | 98.6368 | Fahren | 14.964 | 15 | 6 | 1.0288 | 0 | 160 | 12.8252 | 200.0292 | 3.8246
08:12:56 | 776 | 3303.4382 | 40 | Umlauf | 98.6167 | Fahren | 18.6677 | 50 | 6 | 1.0288 | 0 | 160 | 12.8252 | 200.0292 | 3.8802
08:12:57 | 777 | 3309.1381 | 40 | Umlauf | 98.5966 | Fahren | 22.3714 | 50 | 5 | 0.96781 | 0 | 160 | 12.8252 | 200.0292 | 3.9358
08:12:58 | 778 | 3315.8363 | 40 | Umlauf | 98.5765 | Fahren | 25.8555 | 50 | 5 | 0.8782 | 0 | 160 | 12.8252 | 200.0292 | 3.9913
08:12:59 | 779 | 3323.4575 | 40 | Umlauf | 98.5564 | Fahren | 29.0171 | 50 | 5 | 0.79689 | 0 | 160 | 12.8252 | 200.0292 | 4.0469
08:13:00 | 780 | 3331.9162 | 40 | Umlauf | 98.5363 | Fahren | 31.8858 | 15 | 5 | -0.8 | 0 | -24.6554 | 12.8252 | -10.2213 | 4.044
08:13:01 | 781 | 3340.3734 | 40 | Umlauf | 98.5373 | Fahren | 29.0058 | 15 | 2.5 | -0.8 | 0 | -54.0193 | 12.8252 | -35.5917 | 4.0342
08:13:02 | 782 | 3348.0306 | 40 | Umlauf | 98.5409 | Fahren | 26.1258 | 15 | 0.7 | -0.8 | 0 | -69.2362 | 12.8252 | -48.7391 | 4.0206
08:13:03 | 783 | 3354.8878 | 40 | Umlauf | 98.5458 | Fahren | 23.2458 | 15 | 0.4 | -0.8 | 0 | -64.8198 | 12.8252 | -44.9234 | 4.0081
08:13:04 | 784 | 3360.9449 | 40 | Umlauf | 98.5503 | Fahren | 20.3658 | 15 | 2.7 | -0.8 | 0 | -36.693 | 12.8252 | -20.6218 | 4.0024
08:13:05 | 785 | 3366.2021 | 40 | Umlauf | 98.5524 | Fahren | 17.4858 | 15 | 1.8 | -0.8 | 0 | -38.4196 | 12.8252 | -22.1136 | 3.9963
08:13:06 | 786 | 3370.6593 | 40 | Umlauf | 98.5546 | Fahren | 14.6058 | 15 | 1.8 | 1.0288 | 0 | 138.536 | 12.8252 | 175.1866 | 4.0449
08:13:07 | 787 | 3375.2309 | 40 | Umlauf | 98.537 | Fahren | 18.3095 | 15 | 1.8 | -0.8 | 0 | -40.1969 | 12.8252 | -23.6491 | 4.0384
08:13:08 | 788 | 3379.9169 | 40 | Umlauf | 98.5394 | Fahren | 15.4295 | 15 | -4.6 | -0.8 | 0 | -76.6582 | 12.8252 | -55.1517 | 4.023
08:13:09 | 789 | 3383.8028 | 40 | Umlauf | 98.5449 | Fahren | 12.5495 | 15 | -4.6 | 1.0288 | 0 | 65.1943 | 12.8252 | 90.3004 | 4.0481
08:13:10 | 790 | 3387.8032 | 40 | Umlauf | 98.5358 | Fahren | 16.2533 | 15 | -4.6 | -0.8 | 0 | -80.725 | 12.8252 | -58.6655 | 4.0318
08:13:11 | 791 | 3391.918 | 40 | Umlauf | 98.5417 | Fahren | 13.3733 | 15 | -4.6 | 1.0288 | 0 | 69.5001 | 12.8252 | 95.2839 | 4.0583
08:13:12 | 792 | 3396.1472 | 40 | Umlauf | 98.5322 | Fahren | 17.077 | 15 | -5.2 | -0.8 | 0 | -89.2077 | 12.8252 | -65.9945 | 4.04
08:13:13 | 793 | 3400.4908 | 40 | Umlauf | 98.5388 | Fahren | 14.197 | 15 | -5.2 | 1.0288 | 0 | 68.121 | 12.8252 | 93.6877 | 4.066
08:13:14 | 794 | 3404.9488 | 40 | Umlauf | 98.5294 | Fahren | 17.9007 | 15 | -5.7 | -0.8 | 0 | -97.3373 | 12.8252 | -73.0185 | 4.0457
08:13:15 | 795 | 3409.5212 | 40 | Umlauf | 98.5367 | Fahren | 15.0207 | 15 | -5.8 | -0.8 | 0 | -82.41 | 12.8252 | -60.1213 | 4.029
08:13:16 | 796 | 3413.2936 | 40 | Umlauf | 98.5428 | Fahren | 12.1407 | 15 | -4.5 | 1.0288 | 0 | 63.8701 | 12.8252 | 88.7676 | 4.0537
08:13:17 | 797 | 3417.1804 | 40 | Umlauf | 98.5338 | Fahren | 15.8444 | 15 | -4.5 | -0.8 | 0 | -78.023 | 12.8252 | -56.3309 | 4.038
08:13:18 | 798 | 3421.1817 | 40 | Umlauf | 98.5395 | Fahren | 12.9644 | 15 | -4.5 | 1.0288 | 0 | 68.2285 | 12.8252 | 93.8121 | 4.0641
08:13:19 | 799 | 3425.2973 | 40 | Umlauf | 98.5301 | Fahren | 16.6681 | 15 | -4.5 | -0.8 | 0 | -82.0522 | 12.8252 | -59.8122 | 4.0475
08:13:20 | 800 | 3429.5273 | 40 | Umlauf | 98.5361 | Fahren | 13.7881 | 15 | -2.7 | 1.0288 | 0 | 89.1937 | 12.8252 | 118.0775 | 4.0803
08:13:21 | 801 | 3433.8717 | 40 | Umlauf | 98.5242 | Fahren | 17.4918 | 30 | -4.8 | 1.0288 | 0 | 88.7741 | 12.8252 | 117.5918 | 4.1129
08:13:22 | 802 | 3439.2449 | 40 | Umlauf | 98.5124 | Fahren | 21.1955 | 30 | -4.8 | 0.99806 | 0 | 103.2593 | 12.8252 | 134.357 | 4.1502
08:13:23 | 803 | 3445.6316 | 40 | Umlauf | 98.4989 | Fahren | 24.7885 | 30 | -2.7 | 0.90565 | 0 | 139.8089 | 12.8252 | 176.6599 | 4.1993
08:13:24 | 804 | 3452.9701 | 40 | Umlauf | 98.4812 | Fahren | 28.0488 | 30 | 0 | 0.82179 | 0 | 160 | 12.8252 | 200.0292 | 4.2549
08:13:25 | 805 | 3461.1723 | 40 | Umlauf | 98.4611 | Fahren | 31.0073 | 30 | 3.9 | -0.8 | 0 | -38.7808 | 12.8252 | -22.4257 | 4.2487
08:13:26 | 806 | 3469.3855 | 40 | Umlauf | 98.4633 | Fahren | 28.1273 | 30 | 0.2 | 0.81977 | 0 | 160 | 12.8252 | 200.0292 | 4.3042
08:13:27 | 807 | 3477.6085 | 40 | Umlauf | 98.4432 | Fahren | 31.0784 | 30 | 0.2 | -0.8 | 0 | -88.5515 | 12.8252 | -65.4275 | 4.286
08:13:28 | 808 | 3485.8414 | 40 | Umlauf | 98.4498 | Fahren | 28.1984 | 30 | 0.2 | 0.81794 | 0 | 160 | 12.8252 | 200.0292 | 4.3416
08:13:29 | 809 | 3494.0832 | 40 | Umlauf | 98.4297 | Fahren | 31.143 | 30 | 0.2 | -0.8 | 0 | -88.728 | 12.8252 | -65.58 | 4.3234
08:13:30 | 810 | 3502.3341 | 40 | Umlauf | 98.4363 | Fahren | 28.263 | 30 | 0.2 | 0.81628 | 0 | 160 | 12.8252 | 200.0292 | 4.379
08:13:31 | 811 | 3510.5931 | 40 | Umlauf | 98.4162 | Fahren | 31.2016 | 30 | 0.2 | -0.8 | 0 | -88.8881 | 12.8252 | -65.7184 | 4.3607
08:13:32 | 812 | 3518.8602 | 40 | Umlauf | 98.4228 | Fahren | 28.3216 | 30 | 0.2 | 0.81477 | 0 | 160 | 12.8252 | 200.0292 | 4.4163
08:13:33 | 813 | 3527.1347 | 40 | Umlauf | 98.4027 | Fahren | 31.2548 | 30 | 0.2 | -0.8 | 0 | -89.0333 | 12.8252 | -65.8438 | 4.398
08:13:34 | 814 | 3535.4166 | 40 | Umlauf | 98.4093 | Fahren | 28.3748 | 30 | -0.7 | 0.8134 | 0 | 160 | 12.8252 | 200.0292 | 4.4535
08:13:35 | 815 | 3543.7052 | 40 | Umlauf | 98.3892 | Fahren | 31.3031 | 30 | -0.7 | -0.8 | 0 | -101.3529 | 12.8252 | -76.488 | 4.4323
08:13:36 | 816 | 3552.0005 | 40 | Umlauf | 98.3969 | Fahren | 28.4231 | 30 | -0.7 | 0.81216 | 0 | 160 | 12.8252 | 200.0292 | 4.4878
08:13:37 | 817 | 3560.3019 | 40 | Umlauf | 98.3768 | Fahren | 31.3469 | 30 | -0.7 | -0.8 | 0 | -101.4895 | 12.8252 | -76.606 | 4.4666
08:13:38 | 818 | 3568.6093 | 40 | Umlauf | 98.3845 | Fahren | 28.4669 | 30 | -0.7 | 0.81104 | 0 | 160 | 12.8252 | 200.0292 | 4.5221
08:13:39 | 819 | 3576.9223 | 40 | Umlauf | 98.3644 | Fahren | 31.3866 | 30 | -0.7 | -0.8 | 0 | -101.6135 | 12.8252 | -76.7131 | 4.5008
08:13:40 | 820 | 3585.2408 | 40 | Umlauf | 98.3721 | Fahren | 28.5066 | 30 | -0.7 | 0.81002 | 0 | 160 | 12.8252 | 200.0292 | 4.5564
08:13:41 | 821 | 3593.5643 | 40 | Umlauf | 98.352 | Fahren | 31.4227 | 30 | 1.4 | -0.8 | 0 | -73.1831 | 12.8252 | -52.1492 | 4.5419
08:13:42 | 822 | 3601.8928 | 40 | Umlauf | 98.3572 | Fahren | 28.5427 | 30 | 1.4 | 0.80909 | 0 | 160 | 12.8252 | 200.0292 | 4.5975
08:13:43 | 823 | 3610.2259 | 40 | Umlauf | 98.3371 | Fahren | 31.4554 | 30 | 1.4 | -0.8 | 0 | -73.2554 | 12.8252 | -52.2117 | 4.583
08:13:44 | 824 | 3618.5635 | 40 | Umlauf | 98.3424 | Fahren | 28.5754 | 30 | 0.2 | 0.80825 | 0 | 160 | 12.8252 | 200.0292 | 4.6385
08:13:45 | 825 | 3626.9052 | 40 | Umlauf | 98.3223 | Fahren | 31.4851 | 30 | 0.2 | -0.8 | 0 | -89.6618 | 12.8252 | -66.3868 | 4.6201
08:13:46 | 826 | 3635.2511 | 40 | Umlauf | 98.329 | Fahren | 28.6051 | 30 | 1.6 | 0.80748 | 0 | 160 | 12.8252 | 200.0292 | 4.6756
08:13:47 | 827 | 3643.6007 | 40 | Umlauf | 98.3089 | Fahren | 31.512 | 30 | 1.6 | -0.8 | 0 | -70.6556 | 12.8252 | -49.9655 | 4.6618
08:13:48 | 828 | 3651.954 | 40 | Umlauf | 98.3139 | Fahren | 28.632 | 30 | 1.6 | 0.80679 | 0 | 160 | 12.8252 | 200.0292 | 4.7173
08:13:49 | 829 | 3660.3107 | 40 | Umlauf | 98.2938 | Fahren | 31.5364 | 30 | 1.6 | -0.8 | 0 | -70.7075 | 12.8252 | -50.0103 | 4.7034
08:13:50 | 830 | 3668.6708 | 40 | Umlauf | 98.2988 | Fahren | 28.6564 | 30 | 5.1 | 0.80616 | 0 | 160 | 12.8252 | 200.0292 | 4.759
08:13:51 | 831 | 3677.034 | 40 | Umlauf | 98.2787 | Fahren | 31.5586 | 30 | 5.1 | -0.8 | 0 | -23.0829 | 12.8252 | -8.8627 | 4.7565
08:13:52 | 832 | 3685.4003 | 40 | Umlauf | 98.2796 | Fahren | 28.6786 | 30 | 5.1 | 0.80559 | 0 | 160 | 12.8252 | 200.0292 | 4.8121
08:13:53 | 833 | 3693.7694 | 40 | Umlauf | 98.2595 | Fahren | 31.5788 | 30 | 5.1 | -0.8 | 0 | -23.0952 | 12.8252 | -8.8733 | 4.8096
08:13:54 | 834 | 3702.1413 | 40 | Umlauf | 98.2604 | Fahren | 28.6988 | 30 | 5.1 | 0.80507 | 0 | 160 | 12.8252 | 200.0292 | 4.8652
08:13:55 | 835 | 3710.5157 | 40 | Umlauf | 98.2403 | Fahren | 31.597 | 30 | 5.1 | -0.8 | 0 | -23.1064 | 12.8252 | -8.8829 | 4.8627
08:13:56 | 836 | 3718.8926 | 40 | Umlauf | 98.2412 | Fahren | 28.717 | 30 | 5.1 | 0.8046 | 0 | 160 | 12.8252 | 200.0292 | 4.9183
08:13:57 | 837 | 3727.2719 | 40 | Umlauf | 98.2211 | Fahren | 31.6136 | 30 | 4.1 | -0.8 | 0 | -36.7397 | 12.8252 | -20.6622 | 4.9126
08:13:58 | 838 | 3735.6534 | 40 | Umlauf | 98.2232 | Fahren | 28.7336 | 30 | 4.1 | 0.80418 | 67.5 | 160 | 12.8252 | 121.9042 | 4.9464
08:13:59 | 839 | 3744.0371 | 40 | Umlauf | 98.2109 | Fahren | 31.6286 | 30 | 4.1 | -0.8 | 67.5 | -36.7554 | 12.8252 | -78.9957 | 4.9245
08:14:00 | 840 | 3752.4228 | 40 | Umlauf | 98.2189 | Fahren | 28.7486 | 30 | 4.1 | 0.80379 | 67.5 | 160 | 12.8252 | 121.9042 | 4.9583
08:14:01 | 841 | 3760.8104 | 40 | Umlauf | 98.2066 | Fahren | 31.6423 | 30 | 4.1 | -0.8 | 67.5 | -36.7696 | 12.8252 | -79.008 | 4.9364
08:14:02 | 842 | 3769.2 | 40 | Umlauf | 98.2146 | Fahren | 28.7623 | 30 | 4.1 | 0.80344 | 67.5 | 160 | 12.8252 | 121.9042 | 4.9703
08:14:03 | 843 | 3777.5912 | 40 | Umlauf | 98.2023 | Fahren | 31.6547 | 30 | 4.1 | -0.8 | 67.5 | -36.7825 | 12.8252 | -79.0191 | 4.9483
08:14:04 | 844 | 3785.9842 | 40 | Umlauf | 98.2102 | Fahren | 28.7747 | 30 | 4.1 | 0.80312 | 67.5 | 160 | 12.8252 | 121.9042 | 4.9822
08:14:05 | 845 | 3794.3787 | 40 | Umlauf | 98.198 | Fahren | 31.6659 | 15 | -3 | -0.8 | 67.5 | -133.9816 | 12.8252 | -162.9992 | 4.9369
08:14:06 | 846 | 3802.7748 | 40 | Umlauf | 98.2144 | Fahren | 28.7859 | 15 | -3 | -0.8 | 67.5 | -122.0984 | 12.8252 | -152.7321 | 4.8945
08:14:07 | 847 | 3810.3708 | 40 | Umlauf | 98.2297 | Fahren | 25.9059 | 15 | -4.2 | -0.8 | 67.5 | -123.558 | 12.8252 | -153.9932 | 4.8517
08:14:08 | 848 | 3817.1669 | 40 | Umlauf | 98.2452 | Fahren | 23.0259 | 15 | -4.2 | -0.8 | 67.5 | -110.0176 | 12.8252 | -142.2943 | 4.8122
08:14:09 | 849 | 3823.163 | 40 | Umlauf | 98.2595 | Fahren | 20.1459 | 15 | -4.2 | -0.8 | 67.5 | -96.4081 | 12.8252 | -130.5357 | 4.7759
08:14:10 | 850 | 3828.3591 | 40 | Umlauf | 98.2726 | Fahren | 17.2659 | 15 | -4.2 | -0.8 | 67.5 | -82.7381 | 12.8252 | -118.7248 | 4.7429
08:14:11 | 851 | 3832.7552 | 40 | Umlauf | 98.2845 | Korrektursekunde | 0 | 0 | -4.2 | 0 | 0 | 0 | 0 | -212.2508 | 4.684
08:14:12 | 852 | 3832.7552 | 40 | Umlauf | 98.3059 | Halten: Bushaltestelle | 0 | 0 | -4.2 | 0 | 60 | 0 | 12.8252 | -40.759 | 4.6726
08:14:13 | 853 | 3832.7552 | 40 | Umlauf | 98.31 | Halten: Bushaltestelle | 0 | 0 | -4.2 | 0 | 60 | 0 | 12.8252 | -40.759 | 4.6613
08:14:14 | 854 | 3832.7552 | 40 | Umlauf | 98.314 | Halten: Bushaltestelle | 0 | 0 | -4.2 | 0 | 60 | 0 | 12.8252 | -40.759 | 4.65
08:14:15 | 855 | 3832.7552 | 40 | Umlauf | 98.3181 | Halten: Bushaltestelle | 0 | 0 | -4.2 | 0 | 60 | 0 | 12.8252 | -40.759 | 4.6387
08:14:16 | 856 | 3832.7552 | 40 | Umlauf | 98.3222 | Halten: Bushaltestelle | 0 | 0 | -4.2 | 0 | 60 | 0 | 12.8252 | -40.759 | 4.6274
08:14:17 | 857 | 3832.7552 | 40 | Umlauf | 98.3263 | Halten: Bushaltestelle | 0 | 0 | -4.2 | 0 | 60 | 0 | 12.8252 | -40.759 | 4.616
08:14:18 | 858 | 3832.7552 | 40 | Umlauf | 98.3304 | Halten: Bushaltestelle | 0 | 0 | -4.2 | 0 | 60 | 0 | 12.8252 | -40.759 | 4.6047
08:14:19 | 859 | 3832.7552 | 40 | Umlauf | 98.3345 | Halten: Bushaltestelle | 0 | 0 | -4.2 | 0 | 60 | 0 | 12.8252 | -40.759 | 4.5934
08:14:20 | 860 | 3832.7552 | 40 | Umlauf | 98.3386 | Halten: Bushaltestelle | 0 | 0 | -4.2 | 0 | 60 | 0 | 12.8252 | -40.759 | 4.5821
08:14:21 | 861 | 3832.7552 | 40 | Umlauf | 98.3427 | Halten: Bushaltestelle | 0 | 0 | -4.2 | 0 | 60 | 0 | 12.8252 | -40.759 | 4.5707
08:14:22 | 862 | 3832.7552 | 40 | Umlauf | 98.3468 | Halten: Bushaltestelle | 0 | 0 | -4.2 | 0 | 60 | 0 | 12.8252 | -40.759 | 4.5594
08:14:23 | 863 | 3832.7552 | 40 | Umlauf | 98.3509 | Halten: Bushaltestelle | 0 | 0 | -4.2 | 0 | 60 | 0 | 12.8252 | -40.759 | 4.5481
08:14:24 | 864 | 3832.7552 | 40 | Umlauf | 98.355 | Halten: Bushaltestelle | 0 | 0 | -4.2 | 0 | 60 | 0 | 12.8252 | -40.759 | 4.5368
08:14:25 | 865 | 3832.7552 | 40 | Umlauf | 98.3591 | Halten: Bushaltestelle | 0 | 0 | -4.2 | 0 | 60 | 0 | 12.8252 | -40.759 | 4.5255
08:14:26 | 866 | 3832.7552 | 40 | Umlauf | 98.3632 | Halten: Bushaltestelle | 0 | 0 | -4.2 | 0 | 60 | 0 | 12.8252 | -40.759 | 4.5141
08:14:27 | 867 | 3832.7552 | 40 | Umlauf | 98.3673 | Halten: Bushaltestelle | 0 | 0 | -4.2 | 0 | 60 | 0 | 12.8252 | -40.759 | 4.5028
08:14:28 | 868 | 3832.7552 | 40 | Umlauf | 98.3714 | Halten: Bushaltestelle | 0 | 0 | -4.2 | 0 | 60 | 0 | 12.8252 | -40.759 | 4.4915
08:14:29 | 869 | 3832.7552 | 40 | Umlauf | 98.3755 | Halten: Bushaltestelle | 0 | 0 | -4.2 | 0 | 60 | 0 | 12.8252 | -40.759 | 4.4802
08:14:30 | 870 | 3832.7552 | 40 | Umlauf | 98.3796 | Halten: Bushaltestelle | 0 | 0 | -4.2 | 0 | 60 | 0 | 12.8252 | -40.759 | 4.4689
08:14:31 | 871 | 3832.7552 | 40 | Umlauf | 98.3837 | Halten: Bushaltestelle | 0 | 0 | -4.2 | 0 | 60 | 0 | 12.8252 | -40.759 | 4.4575
08:14:32 | 872 | 3832.7552 | 40 | Umlauf | 98.3878 | Halten: Bushaltestelle | 0 | 0 | -4.2 | 0 | 60 | 0 | 12.8252 | -40.759 | 4.4462
08:14:33 | 873 | 3832.7552 | 40 | Umlauf | 98.3919 | Halten: Bushaltestelle | 0 | 0 | -4.2 | 0 | 60 | 0 | 12.8252 | -40.759 | 4.4349
08:14:34 | 874 | 3832.7552 | 40 | Umlauf | 98.3959 | Halten: Bushaltestelle | 0 | 0 | -4.2 | 0 | 60 | 0 | 12.8252 | -40.759 | 4.4236
08:14:35 | 875 | 3832.7552 | 40 | Umlauf | 98.4 | Halten: Bushaltestelle | 0 | 0 | -4.2 | 0 | 60 | 0 | 12.8252 | -40.759 | 4.4122
08:14:36 | 876 | 3832.7552 | 40 | Umlauf | 98.4041 | Halten: Bushaltestelle | 0 | 0 | -4.2 | 0 | 60 | 0 | 12.8252 | -40.759 | 4.4009
08:14:37 | 877 | 3832.7552 | 40 | Umlauf | 98.4082 | Halten: Bushaltestelle | 0 | 0 | -4.2 | 0 | 60 | 0 | 12.8252 | -40.759 | 4.3896
08:14:38 | 878 | 3832.7552 | 40 | Umlauf | 98.4123 | Halten: Bushaltestelle | 0 | 0 | -4.2 | 0 | 60 | 0 | 12.8252 | -40.759 | 4.3783
08:14:39 | 879 | 3832.7552 | 40 | Umlauf | 98.4164 | Halten: Bushaltestelle | 0 | 0 | -4.2 | 0 | 60 | 0 | 12.8252 | -40.759 | 4.367
08:14:40 | 880 | 3832.7552 | 40 | Umlauf | 98.4205 | Halten: Bushaltestelle | 0 | 0 | -4.2 | 0 | 60 | 0 | 12.8252 | -40.759 | 4.3556
08:14:41 | 881 | 3832.7552 | 40 | Umlauf | 98.4246 | Halten: Bushaltestelle | 0 | 0 | -4.2 | 0 | 60 | 0 | 12.8252 | -40.759 | 4.3443
08:14:42 | 882 | 3832.7552 | 40 | Umlauf | 98.4287 | Halten: Bushaltestelle | 0 | 0 | -4.2 | 0 | 60 | 0 | 12.8252 | -40.759 | 4.333
08:14:43 | 883 | 3832.7552 | 40 | Umlauf | 98.4328 | Halten: Bushaltestelle | 0 | 0 | -4.2 | 0 | 60 | 0 | 12.8252 | -40.759 | 4.3217
08:14:44 | 884 | 3832.7552 | 40 | Umlauf | 98.4369 | Halten: Bushaltestelle | 0 | 0 | -4.2 | 0 | 60 | 0 | 12.8252 | -40.759 | 4.3103
08:14:45 | 885 | 3832.7552 | 40 | Umlauf | 98.441 | Halten: Bushaltestelle | 0 | 0 | -4.2 | 0 | 60 | 0 | 12.8252 | -40.759 | 4.299
08:14:46 | 886 | 3832.7552 | 40 | Umlauf | 98.4451 | Halten: Bushaltestelle | 0 | 0 | -4.2 | 0 | 60 | 0 | 12.8252 | -40.759 | 4.2877
08:14:47 | 887 | 3832.7552 | 40 | Umlauf | 98.4492 | Halten: Bushaltestelle | 0 | 0 | -4.2 | 0 | 60 | 0 | 12.8252 | -40.759 | 4.2764
08:14:48 | 888 | 3832.7552 | 40 | Umlauf | 98.4533 | Halten: Bushaltestelle | 0 | 0 | -4.2 | 0 | 60 | 0 | 12.8252 | -40.759 | 4.2651
08:14:49 | 889 | 3832.7552 | 40 | Umlauf | 98.4574 | Halten: Bushaltestelle | 0 | 0 | -4.2 | 0 | 60 | 0 | 12.8252 | -40.759 | 4.2537
08:14:50 | 890 | 3832.7552 | 40 | Umlauf | 98.4615 | Halten: Bushaltestelle | 0 | 0 | -4.2 | 0 | 60 | 0 | 12.8252 | -40.759 | 4.2424
08:14:51 | 891 | 3832.7552 | 40 | Umlauf | 98.4656 | Halten: Bushaltestelle | 0 | 0 | -4.2 | 0 | 60 | 0 | 12.8252 | -40.759 | 4.2311
08:14:52 | 892 | 3832.7552 | 40 | Umlauf | 98.4697 | Halten: Bushaltestelle | 0 | 0 | -4.2 | 0 | 60 | 0 | 12.8252 | -40.759 | 4.2198
08:14:53 | 893 | 3832.7552 | 40 | Umlauf | 98.4738 | Halten: Bushaltestelle | 0 | 0 | -4.2 | 0 | 60 | 0 | 12.8252 | -40.759 | 4.2084
08:14:54 | 894 | 3832.7552 | 40 | Umlauf | 98.4778 | Halten: Bushaltestelle | 0 | 0 | -4.2 | 0 | 60 | 0 | 12.8252 | -40.759 | 4.1971
08:14:55 | 895 | 3832.7552 | 40 | Umlauf | 98.4819 | Halten: Bushaltestelle | 0 | 0 | -4.2 | 0 | 60 | 0 | 12.8252 | -40.759 | 4.1858
08:14:56 | 896 | 3832.7552 | 40 | Umlauf | 98.486 | Halten: Bushaltestelle | 0 | 0 | -4.2 | 0 | 60 | 0 | 12.8252 | -40.759 | 4.1745
08:14:57 | 897 | 3832.7552 | 40 | Umlauf | 98.4901 | Halten: Bushaltestelle | 0 | 0 | -4.2 | 0 | 60 | 0 | 12.8252 | -40.759 | 4.1632
08:14:58 | 898 | 3832.7552 | 40 | Umlauf | 98.4942 | Halten: Bushaltestelle | 0 | 0 | -4.2 | 0 | 60 | 0 | 12.8252 | -40.759 | 4.1518
08:14:59 | 899 | 3832.7552 | 40 | Umlauf | 98.4983 | Halten: Bushaltestelle | 0 | 0 | -4.2 | 0 | 60 | 0 | 12.8252 | -40.759 | 4.1405
08:15:00 | 900 | 3832.7552 | 40 | Umlauf | 98.5024 | Halten: Bushaltestelle | 0 | 0 | -4.2 | 0 | 60 | 0 | 12.8252 | -40.759 | 4.1292
08:15:01 | 901 | 3832.7552 | 40 | Umlauf | 98.5065 | Halten: Bushaltestelle | 0 | 0 | -4.2 | 0 | 60 | 0 | 12.8252 | -40.759 | 4.1179
08:15:02 | 902 | 3832.7552 | 40 | Umlauf | 98.5106 | Halten: Bushaltestelle | 0 | 0 | -4.2 | 0 | 60 | 0 | 12.8252 | -40.759 | 4.1065
08:15:03 | 903 | 3832.7552 | 40 | Umlauf | 98.5147 | Halten: Bushaltestelle | 0 | 0 | -4.2 | 0 | 60 | 0 | 12.8252 | -40.759 | 4.0952
08:15:04 | 904 | 3832.7552 | 40 | Umlauf | 98.5188 | Halten: Bushaltestelle | 0 | 0 | -4.2 | 0 | 60 | 0 | 12.8252 | -40.759 | 4.0839
08:15:05 | 905 | 3832.7552 | 40 | Umlauf | 98.5229 | Halten: Bushaltestelle | 0 | 0 | -4.2 | 0 | 60 | 0 | 12.8252 | -40.759 | 4.0726
08:15:06 | 906 | 3832.7552 | 40 | Umlauf | 98.527 | Halten: Bushaltestelle | 0 | 0 | -4.2 | 0 | 60 | 0 | 12.8252 | -40.759 | 4.0613
08:15:07 | 907 | 3832.7552 | 40 | Umlauf | 98.5311 | Halten: Bushaltestelle | 0 | 0 | -4.2 | 0 | 60 | 0 | 12.8252 | -40.759 | 4.0499
08:15:08 | 908 | 3832.7552 | 40 | Umlauf | 98.5352 | Halten: Bushaltestelle | 0 | 0 | -4.2 | 0 | 60 | 0 | 12.8252 | -40.759 | 4.0386
08:15:09 | 909 | 3832.7552 | 40 | Umlauf | 98.5393 | Halten: Bushaltestelle | 0 | 0 | -4.2 | 0 | 60 | 0 | 12.8252 | -40.759 | 4.0273
08:15:10 | 910 | 3832.7552 | 40 | Umlauf | 98.5434 | Halten: Bushaltestelle | 0 | 0 | -4.2 | 0 | 60 | 0 | 12.8252 | -40.759 | 4.016
08:15:11 | 911 | 3832.7552 | 40 | Umlauf | 98.5475 | Halten: Bushaltestelle | 0 | 0 | -4.2 | 0 | 60 | 0 | 12.8252 | -40.759 | 4.0047
08:15:12 | 912 | 3832.7552 | 40 | Umlauf | 98.5516 | Fahren | 0 | 15 | -4.2 | 1.0288 | 67.5 | 0 | 12.8252 | -47.239 | 3.9915
08:15:13 | 913 | 3833.2696 | 40 | Umlauf | 98.5563 | Fahren | 3.7037 | 15 | -4.2 | 1.0288 | 67.5 | 20.181 | 12.8252 | -29.8026 | 3.9833
08:15:14 | 914 | 3834.8128 | 40 | Umlauf | 98.5593 | Fahren | 7.4074 | 15 | -4.2 | 1.0288 | 67.5 | 40.3906 | 12.8252 | -12.3416 | 3.9798
08:15:15 | 915 | 3837.3848 | 40 | Umlauf | 98.5605 | Fahren | 11.1111 | 15 | -4.2 | 1.0288 | 67.5 | 60.657 | 12.8252 | 6.9239 | 3.9817
08:15:16 | 916 | 3840.9856 | 40 | Umlauf | 98.5598 | Fahren | 14.8148 | 15 | -4.2 | 1.0288 | 67.5 | 81.009 | 12.8252 | 30.4793 | 3.9902
08:15:17 | 917 | 3845.6152 | 40 | Umlauf | 98.5568 | Fahren | 18.5185 | 15 | -4.2 | -0.8 | 67.5 | -88.6906 | 12.8252 | -123.8678 | 3.9558
08:15:18 | 918 | 3850.3593 | 40 | Umlauf | 98.5692 | Fahren | 15.6385 | 15 | -4.2 | -0.8 | 67.5 | -74.9903 | 12.8252 | -112.0306 | 3.9247
08:15:19 | 919 | 3854.3033 | 40 | Umlauf | 98.5805 | Fahren | 12.7585 | 15 | -4.2 | 1.0288 | 67.5 | 69.6973 | 12.8252 | 17.3872 | 3.9295
08:15:20 | 920 | 3858.3617 | 40 | Umlauf | 98.5787 | Fahren | 16.4622 | 15 | -12.3 | -0.8 | 67.5 | -136.0405 | 12.8252 | -164.778 | 3.8837
08:15:21 | 921 | 3862.5346 | 40 | Umlauf | 98.5953 | Fahren | 13.5822 | 30 | -12.3 | 1.0288 | 67.5 | 1.2384 | 12.8252 | -46.1691 | 3.8709
08:15:22 | 922 | 3866.8218 | 40 | Umlauf | 98.5999 | Fahren | 17.2859 | 30 | -12.3 | 1.0288 | 67.5 | 1.7607 | 12.8252 | -45.7178 | 3.8582
08:15:23 | 923 | 3872.1379 | 40 | Umlauf | 98.6045 | Fahren | 20.9896 | 30 | -12.3 | 1.0034 | 67.5 | -0.8727 | 12.8252 | -47.9931 | 3.8449
08:15:24 | 924 | 3878.47 | 40 | Umlauf | 98.6093 | Fahren | 24.6017 | 30 | -7.7 | 0.91045 | 67.5 | 57.4588 | 12.8252 | 3.2222 | 3.8458
08:15:25 | 925 | 3885.759 | 40 | Umlauf | 98.609 | Fahren | 27.8793 | 30 | -7.1 | 0.82615 | 0 | 60.1155 | 12.8252 | 84.4221 | 3.8692
08:15:26 | 926 | 3893.9164 | 40 | Umlauf | 98.6005 | Fahren | 30.8535 | 30 | -6.1 | -0.8 | 0 | -160 | 12.8252 | -127.159 | 3.8339
08:15:27 | 927 | 3902.0868 | 40 | Umlauf | 98.6133 | Fahren | 27.9735 | 30 | -6.8 | 0.82373 | 0 | 65.4418 | 12.8252 | 90.5868 | 3.8591
08:15:28 | 928 | 3910.269 | 40 | Umlauf | 98.6042 | Fahren | 30.9389 | 30 | -6.8 | -0.8 | 0 | -160 | 12.8252 | -127.159 | 3.8238
08:15:29 | 929 | 3918.4632 | 40 | Umlauf | 98.617 | Fahren | 28.0589 | 30 | -0.7 | 0.82153 | 0 | 160 | 12.8252 | 200.0292 | 3.8793
08:15:30 | 930 | 3926.6681 | 40 | Umlauf | 98.5969 | Fahren | 31.0164 | 30 | -0.7 | -0.8 | 0 | -100.4581 | 12.8252 | -75.7149 | 3.8583
08:15:31 | 931 | 3934.8837 | 40 | Umlauf | 98.6045 | Fahren | 28.1364 | 30 | -0.7 | 0.81954 | 0 | 160 | 12.8252 | 200.0292 | 3.9138
08:15:32 | 932 | 3943.1092 | 40 | Umlauf | 98.5844 | Fahren | 31.0867 | 50 | -0.7 | 0.75483 | 0 | 160 | 12.8252 | 200.0292 | 3.9694
08:15:33 | 933 | 3952.1218 | 40 | Umlauf | 98.5643 | Fahren | 33.8041 | 50 | -0.7 | 0.7129 | 0 | 160 | 12.8252 | 200.0292 | 4.025
08:15:34 | 934 | 3961.8683 | 40 | Umlauf | 98.5442 | Fahren | 36.3706 | 50 | -2.1 | 0.67329 | 0 | 160 | 12.8252 | 200.0292 | 4.0805
08:15:35 | 935 | 3972.3079 | 40 | Umlauf | 98.5241 | Fahren | 38.7944 | 50 | -2.1 | 0.63589 | 0 | 160 | 12.8252 | 200.0292 | 4.1361
08:15:36 | 936 | 3983.402 | 40 | Umlauf | 98.504 | Fahren | 41.0836 | 50 | -2.1 | 0.61187 | 0 | 160 | 12.8252 | 200.0292 | 4.1917
08:15:37 | 937 | 3995.1201 | 40 | Umlauf | 98.4839 | Fahren | 43.2864 | 50 | -2.1 | 0.60088 | 0 | 160 | 12.8252 | 200.0292 | 4.2472
08:15:38 | 938 | 4007.4445 | 40 | Umlauf | 98.4638 | Fahren | 45.4495 | 50 | -2.1 | 0.59008 | 0 | 160 | 12.8252 | 200.0292 | 4.3028
08:15:39 | 939 | 4020.3644 | 40 | Umlauf | 98.4437 | Fahren | 47.5738 | 50 | -4.6 | 0.57947 | 0 | 105.7635 | 12.8252 | 137.2554 | 4.3409
08:15:40 | 940 | 4033.8691 | 40 | Umlauf | 98.4299 | Fahren | 49.6599 | 50 | -4.6 | 0.56905 | 0 | 107.695 | 12.8252 | 139.4909 | 4.3797
08:15:41 | 941 | 4047.948 | 40 | Umlauf | 98.4159 | Fahren | 51.7085 | 15 | -4.4 | -0.8 | 0 | -160 | 12.8252 | -127.159 | 4.3443
08:15:42 | 942 | 4061.9115 | 40 | Umlauf | 98.4287 | Fahren | 48.8285 | 15 | -3.5 | -0.8 | 0 | -160 | 12.8252 | -127.159 | 4.309
08:15:43 | 943 | 4075.075 | 40 | Umlauf | 98.4415 | Fahren | 45.9485 | 15 | -3.5 | -0.8 | 0 | -160 | 12.8252 | -127.159 | 4.2737
08:15:44 | 944 | 4087.4384 | 40 | Umlauf | 98.4542 | Fahren | 43.0685 | 15 | -0.5 | -0.8 | 0 | -133.4469 | 12.8252 | -104.2171 | 4.2448
08:15:45 | 945 | 4099.0019 | 40 | Umlauf | 98.4647 | Fahren | 40.1885 | 15 | -0.5 | -0.8 | 0 | -125.1046 | 12.8252 | -97.0094 | 4.2178
08:15:46 | 946 | 4109.7654 | 40 | Umlauf | 98.4745 | Fahren | 37.3085 | 15 | -0.2 | -0.8 | 0 | -111.7996 | 12.8252 | -85.5139 | 4.1941
08:15:47 | 947 | 4119.7288 | 40 | Umlauf | 98.4831 | Fahren | 34.4285 | 15 | -0.2 | -0.8 | 0 | -103.5985 | 12.8252 | -78.4281 | 4.1723
08:15:48 | 948 | 4128.8923 | 40 | Umlauf | 98.4909 | Fahren | 31.5485 | 15 | -0.2 | -0.8 | 0 | -95.294 | 12.8252 | -71.253 | 4.1525
08:15:49 | 949 | 4137.2558 | 40 | Umlauf | 98.4981 | Fahren | 28.6685 | 15 | 0.2 | -0.8 | 0 | -81.9339 | 12.8252 | -59.7099 | 4.1359
08:15:50 | 950 | 4144.8192 | 40 | Umlauf | 98.5041 | Fahren | 25.7885 | 15 | 0.2 | -0.8 | 0 | -73.9469 | 12.8252 | -52.8092 | 4.1212
08:15:51 | 951 | 4151.5827 | 40 | Umlauf | 98.5094 | Fahren | 22.9085 | 15 | 0.5 | -0.8 | 0 | -62.9097 | 12.8252 | -43.273 | 4.1092
08:15:52 | 952 | 4157.5462 | 40 | Umlauf | 98.5137 | Fahren | 20.0285 | 15 | 0.5 | -0.8 | 0 | -55.1503 | 12.8252 | -36.5689 | 4.099
08:15:53 | 953 | 4162.7096 | 40 | Umlauf | 98.5174 | Fahren | 17.1485 | 15 | 0.5 | -0.8 | 0 | -47.3307 | 12.8252 | -29.8127 | 4.0908
08:15:54 | 954 | 4167.0731 | 40 | Umlauf | 98.5204 | Fahren | 14.2685 | 15 | 0.5 | 1.0288 | 0 | 122.9021 | 12.8252 | 157.0917 | 4.1344
08:15:55 | 955 | 4171.551 | 40 | Umlauf | 98.5046 | Fahren | 17.9722 | 15 | 0.5 | -0.8 | 0 | -49.5728 | 12.8252 | -31.7499 | 4.1256
08:15:56 | 956 | 4176.1433 | 40 | Umlauf | 98.5078 | Fahren | 15.0922 | 15 | 0.5 | -0.8 | 0 | -41.7156 | 12.8252 | -24.9613 | 4.1186
08:15:57 | 957 | 4179.9355 | 40 | Umlauf | 98.5103 | Fahren | 12.2122 | 15 | 0.5 | 1.0288 | 0 | 105.128 | 12.8252 | 136.5199 | 4.1566
08:15:58 | 958 | 4183.8422 | 40 | Umlauf | 98.4966 | Fahren | 15.9159 | 15 | 0.5 | -0.8 | 0 | -43.9678 | 12.8252 | -26.9072 | 4.1491
08:15:59 | 959 | 4187.8633 | 40 | Umlauf | 98.4993 | Fahren | 13.0359 | 15 | 2.1 | 1.0288 | 0 | 126.2098 | 12.8252 | 160.9201 | 4.1938
08:16:00 | 960 | 4191.9988 | 40 | Umlauf | 98.4831 | Fahren | 16.7396 | 15 | 2.1 | -0.8 | 0 | -34.6351 | 12.8252 | -18.8438 | 4.1886
08:16:01 | 961 | 4196.2487 | 40 | Umlauf | 98.485 | Fahren | 13.8596 | 15 | 3.3 | 1.0288 | 0 | 145.3379 | 12.8252 | 183.0591 | 4.2394
08:16:02 | 962 | 4200.6129 | 40 | Umlauf | 98.4666 | Fahren | 17.5633 | 30 | 3.6 | 1.0288 | 0 | 160 | 12.8252 | 200.0292 | 4.295
08:16:03 | 963 | 4206.006 | 40 | Umlauf | 98.4466 | Fahren | 21.267 | 30 | 1.5 | 0.99622 | 0 | 160 | 12.8252 | 200.0292 | 4.3505
08:16:04 | 964 | 4212.4117 | 40 | Umlauf | 98.4265 | Fahren | 24.8534 | 30 | 3.7 | 0.90398 | 0 | 160 | 12.8252 | 200.0292 | 4.4061
08:16:05 | 965 | 4219.7674 | 40 | Umlauf | 98.4064 | Fahren | 28.1077 | 30 | 2.4 | 0.82028 | 0 | 160 | 12.8252 | 200.0292 | 4.4617
08:16:06 | 966 | 4227.9852 | 40 | Umlauf | 98.3863 | Fahren | 31.0607 | 30 | -1.2 | -0.8 | 0 | -107.315 | 12.8252 | -81.6392 | 4.439
08:16:07 | 967 | 4236.2132 | 40 | Umlauf | 98.3945 | Fahren | 28.1807 | 30 | -1.1 | 0.8184 | 0 | 160 | 12.8252 | 200.0292 | 4.4945
08:16:08 | 968 | 4244.4503 | 40 | Umlauf | 98.3744 | Fahren | 31.1269 | 30 | 0 | -0.8 | 0 | -91.3771 | 12.8252 | -67.8688 | 4.4757
08:16:09 | 969 | 4252.6967 | 40 | Umlauf | 98.3812 | Fahren | 28.2469 | 30 | 0 | 0.81669 | 67.5 | 160 | 12.8252 | 121.9042 | 4.5096
08:16:10 | 970 | 4260.9514 | 40 | Umlauf | 98.3689 | Fahren | 31.187 | 30 | 0 | -0.8 | 67.5 | -91.5465 | 12.8252 | -126.3352 | 4.4745
08:16:11 | 971 | 4269.2145 | 40 | Umlauf | 98.3816 | Fahren | 28.307 | 30 | 0 | 0.81515 | 67.5 | 160 | 12.8252 | 121.9042 | 4.5083
08:16:12 | 972 | 4277.4851 | 40 | Umlauf | 98.3694 | Fahren | 31.2416 | 30 | 0.4 | -0.8 | 67.5 | -86.2943 | 12.8252 | -121.7973 | 4.4745
08:16:13 | 973 | 4285.7633 | 40 | Umlauf | 98.3816 | Fahren | 28.3616 | 30 | 0 | 0.81375 | 67.5 | 160 | 12.8252 | 121.9042 | 4.5084
08:16:14 | 974 | 4294.0484 | 40 | Umlauf | 98.3694 | Fahren | 31.291 | 15 | 0 | -0.8 | 67.5 | -91.8395 | 12.8252 | -126.5884 | 4.4732
08:16:15 | 975 | 4302.3404 | 40 | Umlauf | 98.3821 | Fahren | 28.411 | 15 | 0 | -0.8 | 67.5 | -83.6814 | 12.8252 | -119.5398 | 4.44
08:16:16 | 976 | 4309.8323 | 40 | Umlauf | 98.3941 | Fahren | 25.531 | 15 | 0 | -0.8 | 67.5 | -75.438 | 12.8252 | -112.4175 | 4.4088
08:16:17 | 977 | 4316.5243 | 40 | Umlauf | 98.4054 | Fahren | 22.651 | 15 | 0 | -0.8 | 67.5 | -67.118 | 12.8252 | -105.229 | 4.3795
08:16:18 | 978 | 4322.4162 | 40 | Umlauf | 98.416 | Fahren | 19.771 | 15 | 0 | -0.8 | 67.5 | -58.7299 | 12.8252 | -97.9817 | 4.3523
08:16:19 | 979 | 4327.5082 | 40 | Umlauf | 98.4258 | Fahren | 16.891 | 15 | 0 | -0.8 | 67.5 | -50.2824 | 12.8252 | -90.6831 | 4.3271
08:16:20 | 980 | 4331.8002 | 40 | Umlauf | 98.4349 | Fahren | 14.011 | 15 | 0 | 1.0288 | 67.5 | 115.9824 | 12.8252 | 70.9578 | 4.3468
08:16:21 | 981 | 4336.2065 | 40 | Umlauf | 98.4278 | Fahren | 17.7148 | 15 | 0 | -0.8 | 67.5 | -52.704 | 12.8252 | -92.7753 | 4.3211
08:16:22 | 982 | 4340.7273 | 40 | Umlauf | 98.4371 | Fahren | 14.8348 | 15 | 0 | 1.0288 | 67.5 | 122.8338 | 12.8252 | 78.8878 | 4.343
08:16:23 | 983 | 4345.3625 | 40 | Umlauf | 98.4292 | Fahren | 18.5385 | 15 | 0 | -0.8 | 67.5 | -55.1213 | 12.8252 | -94.8638 | 4.3166
08:16:24 | 984 | 4350.112 | 40 | Umlauf | 98.4387 | Fahren | 15.6585 | 15 | 0 | -0.8 | 67.5 | -46.6511 | 12.8252 | -87.5456 | 4.2923
08:16:25 | 985 | 4354.0616 | 40 | Umlauf | 98.4475 | Fahren | 12.7785 | 15 | 0 | 1.0288 | 67.5 | 105.7396 | 12.8252 | 59.1028 | 4.3087
08:16:26 | 986 | 4358.1256 | 40 | Umlauf | 98.4416 | Fahren | 16.4822 | 15 | 0 | -0.8 | 67.5 | -49.0788 | 12.8252 | -89.6431 | 4.2838
08:16:27 | 987 | 4362.3039 | 40 | Umlauf | 98.4506 | Fahren | 13.6022 | 15 | 0 | 1.0288 | 67.5 | 112.5833 | 12.8252 | 67.0237 | 4.3024
08:16:28 | 988 | 4366.5967 | 40 | Umlauf | 98.4439 | Fahren | 17.3059 | 15 | 0 | -0.8 | 67.5 | -51.5025 | 12.8252 | -91.7372 | 4.277
08:16:29 | 989 | 4371.0039 | 40 | Umlauf | 98.4531 | Fahren | 14.4259 | 15 | 0 | 1.0288 | 67.5 | 119.4321 | 12.8252 | 74.9505 | 4.2978
08:16:30 | 990 | 4375.5255 | 40 | Umlauf | 98.4455 | Fahren | 18.1296 | 15 | 0 | -0.8 | 67.5 | -53.9219 | 12.8252 | -93.8276 | 4.2717
08:16:31 | 991 | 4380.1615 | 40 | Umlauf | 98.455 | Fahren | 15.2496 | 15 | 0 | -0.8 | 67.5 | -45.4445 | 12.8252 | -86.5031 | 4.2477
08:16:32 | 992 | 4383.9975 | 40 | Umlauf | 98.4637 | Fahren | 12.3696 | 15 | 0 | 1.0288 | 67.5 | 102.3443 | 12.8252 | 55.173 | 4.263
08:16:33 | 993 | 4387.9479 | 40 | Umlauf | 98.4581 | Fahren | 16.0733 | 15 | 0 | -0.8 | 67.5 | -47.8742 | 12.8252 | -88.6023 | 4.2384
08:16:34 | 994 | 4392.0127 | 40 | Umlauf | 98.467 | Fahren | 13.1933 | 15 | 0 | 1.0288 | 67.5 | 109.1854 | 12.8252 | 63.091 | 4.2559
08:16:35 | 995 | 4396.1919 | 40 | Umlauf | 98.4607 | Fahren | 16.897 | 15 | 0 | -0.8 | 67.5 | -50.2999 | 12.8252 | -90.6981 | 4.2307
08:16:36 | 996 | 4400.4855 | 40 | Umlauf | 98.4698 | Fahren | 14.017 | 15 | 0 | 1.0288 | 67.5 | 116.0316 | 12.8252 | 71.0148 | 4.2505
08:16:37 | 997 | 4404.8935 | 40 | Umlauf | 98.4627 | Fahren | 17.7207 | 15 | 0 | -0.8 | 67.5 | -52.7214 | 12.8252 | -92.7904 | 4.2247
08:16:38 | 998 | 4409.4159 | 40 | Umlauf | 98.472 | Fahren | 14.8407 | 15 | 0 | 1.0288 | 67.5 | 122.8831 | 12.8252 | 78.9448 | 4.2466
08:16:39 | 999 | 4414.0527 | 40 | Umlauf | 98.464 | Fahren | 18.5444 | 15 | 0 | -0.8 | 67.5 | -55.1387 | 12.8252 | -94.8788 | 4.2203
08:16:40 | 1000 | 4418.8039 | 40 | Umlauf | 98.4736 | Fahren | 15.6644 | 15 | 0 | -0.8 | 67.5 | -46.6686 | 12.8252 | -87.5607 | 4.1959
08:16:41 | 1001 | 4422.7551 | 40 | Umlauf | 98.4824 | Fahren | 12.7844 | 15 | 0 | 1.0288 | 67.5 | 105.7888 | 12.8252 | 59.1598 | 4.2124
08:16:42 | 1002 | 4426.8208 | 40 | Umlauf | 98.4764 | Fahren | 16.4881 | 15 | 0 | -0.8 | 67.5 | -49.0963 | 12.8252 | -89.6582 | 4.1875
08:16:43 | 1003 | 4431.0008 | 40 | Umlauf | 98.4854 | Fahren | 13.6081 | 15 | 0 | 1.0288 | 67.5 | 112.6325 | 12.8252 | 67.0807 | 4.2061
08:16:44 | 1004 | 4435.2952 | 40 | Umlauf | 98.4787 | Fahren | 17.3118 | 15 | 0 | -0.8 | 67.5 | -51.5199 | 12.8252 | -91.7522 | 4.1806
08:16:45 | 1005 | 4439.704 | 40 | Umlauf | 98.4879 | Fahren | 14.4318 | 15 | 0 | 1.0288 | 67.5 | 119.4813 | 12.8252 | 75.0076 | 4.2014
08:16:46 | 1006 | 4444.2273 | 40 | Umlauf | 98.4804 | Fahren | 18.1355 | 15 | 0 | -0.8 | 67.5 | -53.9393 | 12.8252 | -93.8426 | 4.1754
08:16:47 | 1007 | 4448.8649 | 40 | Umlauf | 98.4898 | Fahren | 15.2555 | 15 | 0 | -0.8 | 67.5 | -45.462 | 12.8252 | -86.5182 | 4.1513

## 2 Pause
Uhrzeit | Typ | Zeit [s] | SoC [%] | Empfangene Leistung mittels DWPT [kW] | Leistung der Nebenverbraucher [KW] | Abgerufene Batterieleistung im Intervall [t, t+1) [kW] | Kumulierter Energieverbrauch nach Intervall [t, t+1) [KWh]
08:16:48 | Pause | 0 | 98.4985 | 67.5 | 12.8252 | -47.239 | -0.013122
08:16:49 | Pause | 1 | 98.5032 | 67.5 | 12.8252 | -47.239 | -0.026244
08:16:50 | Pause | 2 | 98.508 | 67.5 | 12.8252 | -47.239 | -0.039366
08:16:51 | Pause | 3 | 98.5127 | 67.5 | 12.8252 | -47.239 | -0.052488
08:16:52 | Pause | 4 | 98.5175 | 67.5 | 12.8252 | -47.239 | -0.06561
08:16:53 | Pause | 5 | 98.5222 | 67.5 | 12.8252 | -47.239 | -0.078732
08:16:54 | Pause | 6 | 98.527 | 67.5 | 12.8252 | -47.239 | -0.091854
08:16:55 | Pause | 7 | 98.5317 | 67.5 | 12.8252 | -47.239 | -0.10498
08:16:56 | Pause | 8 | 98.5365 | 67.5 | 12.8252 | -47.239 | -0.1181
08:16:57 | Pause | 9 | 98.5412 | 67.5 | 12.8252 | -47.239 | -0.13122
08:16:58 | Pause | 10 | 98.546 | 67.5 | 12.8252 | -47.239 | -0.14434
08:16:59 | Pause | 11 | 98.5507 | 67.5 | 12.8252 | -47.239 | -0.15746
08:17:00 | Pause | 12 | 98.5555 | 67.5 | 12.8252 | -47.239 | -0.17059
08:17:01 | Pause | 13 | 98.5602 | 67.5 | 12.8252 | -47.239 | -0.18371
08:17:02 | Pause | 14 | 98.5649 | 67.5 | 12.8252 | -47.239 | -0.19683
08:17:03 | Pause | 15 | 98.5697 | 67.5 | 12.8252 | -47.239 | -0.20995
08:17:04 | Pause | 16 | 98.5744 | 67.5 | 12.8252 | -47.239 | -0.22307
08:17:05 | Pause | 17 | 98.5792 | 67.5 | 12.8252 | -47.239 | -0.2362
08:17:06 | Pause | 18 | 98.5839 | 67.5 | 12.8252 | -47.239 | -0.24932
08:17:07 | Pause | 19 | 98.5887 | 67.5 | 12.8252 | -47.239 | -0.26244
08:17:08 | Pause | 20 | 98.5934 | 67.5 | 12.8252 | -47.239 | -0.27556
08:17:09 | Pause | 21 | 98.5982 | 67.5 | 12.8252 | -47.239 | -0.28868
08:17:10 | Pause | 22 | 98.6029 | 67.5 | 12.8252 | -47.239 | -0.3018
08:17:11 | Pause | 23 | 98.6077 | 67.5 | 12.8252 | -47.239 | -0.31493
08:17:12 | Pause | 24 | 98.6124 | 67.5 | 12.8252 | -47.239 | -0.32805
08:17:13 | Pause | 25 | 98.6172 | 67.5 | 12.8252 | -47.239 | -0.34117
08:17:14 | Pause | 26 | 98.6219 | 67.5 | 12.8252 | -47.239 | -0.35429
08:17:15 | Pause | 27 | 98.6266 | 67.5 | 12.8252 | -47.239 | -0.36741
08:17:16 | Pause | 28 | 98.6314 | 67.5 | 12.8252 | -47.239 | -0.38054
08:17:17 | Pause | 29 | 98.6361 | 67.5 | 12.8252 | -47.239 | -0.39366
08:17:18 | Pause | 30 | 98.6409 | 67.5 | 12.8252 | -47.239 | -0.40678
08:17:19 | Pause | 31 | 98.6456 | 67.5 | 12.8252 | -47.239 | -0.4199
08:17:20 | Pause | 32 | 98.6504 | 67.5 | 12.8252 | -47.239 | -0.43302
08:17:21 | Pause | 33 | 98.6551 | 67.5 | 12.8252 | -47.239 | -0.44615
08:17:22 | Pause | 34 | 98.6599 | 67.5 | 12.8252 | -47.239 | -0.45927
08:17:23 | Pause | 35 | 98.6646 | 67.5 | 12.8252 | -47.239 | -0.47239
08:17:24 | Pause | 36 | 98.6694 | 67.5 | 12.8252 | -47.239 | -0.48551
08:17:25 | Pause | 37 | 98.6741 | 67.5 | 12.8252 | -47.239 | -0.49863
08:17:26 | Pause | 38 | 98.6789 | 67.5 | 12.8252 | -47.239 | -0.51176
08:17:27 | Pause | 39 | 98.6836 | 67.5 | 12.8252 | -47.239 | -0.52488
08:17:28 | Pause | 40 | 98.6883 | 67.5 | 12.8252 | -47.239 | -0.538
08:17:29 | Pause | 41 | 98.6931 | 67.5 | 12.8252 | -47.239 | -0.55112
08:17:30 | Pause | 42 | 98.6978 | 67.5 | 12.8252 | -47.239 | -0.56424
08:17:31 | Pause | 43 | 98.7026 | 67.5 | 12.8252 | -47.239 | -0.57737
08:17:32 | Pause | 44 | 98.7073 | 67.5 | 12.8252 | -47.239 | -0.59049
08:17:33 | Pause | 45 | 98.7121 | 67.5 | 12.8252 | -47.239 | -0.60361
08:17:34 | Pause | 46 | 98.7168 | 67.5 | 12.8252 | -47.239 | -0.61673
08:17:35 | Pause | 47 | 98.7216 | 67.5 | 12.8252 | -47.239 | -0.62985
08:17:36 | Pause | 48 | 98.7263 | 67.5 | 12.8252 | -47.239 | -0.64298
08:17:37 | Pause | 49 | 98.7311 | 67.5 | 12.8252 | -47.239 | -0.6561
08:17:38 | Pause | 50 | 98.7358 | 67.5 | 12.8252 | -47.239 | -0.66922
08:17:39 | Pause | 51 | 98.7406 | 67.5 | 12.8252 | -47.239 | -0.68234
08:17:40 | Pause | 52 | 98.7453 | 67.5 | 12.8252 | -47.239 | -0.69546
08:17:41 | Pause | 53 | 98.75 | 67.5 | 12.8252 | -47.239 | -0.70859
08:17:42 | Pause | 54 | 98.7548 | 67.5 | 12.8252 | -47.239 | -0.72171
08:17:43 | Pause | 55 | 98.7595 | 67.5 | 12.8252 | -47.239 | -0.73483
08:17:44 | Pause | 56 | 98.7643 | 67.5 | 12.8252 | -47.239 | -0.74795
08:17:45 | Pause | 57 | 98.769 | 67.5 | 12.8252 | -47.239 | -0.76107
08:17:46 | Pause | 58 | 98.7738 | 67.5 | 12.8252 | -47.239 | -0.7742
08:17:47 | Pause | 59 | 98.7785 | 67.5 | 12.8252 | -47.239 | -0.78732
08:17:48 | Pause | 60 | 98.7833 | 67.5 | 12.8252 | -47.239 | -0.80044
08:17:49 | Pause | 61 | 98.788 | 67.5 | 12.8252 | -47.239 | -0.81356
08:17:50 | Pause | 62 | 98.7928 | 67.5 | 12.8252 | -47.239 | -0.82668
08:17:51 | Pause | 63 | 98.7975 | 67.5 | 12.8252 | -47.239 | -0.83981
08:17:52 | Pause | 64 | 98.8023 | 67.5 | 12.8252 | -47.239 | -0.85293
08:17:53 | Pause | 65 | 98.807 | 67.5 | 12.8252 | -47.239 | -0.86605
08:17:54 | Pause | 66 | 98.8117 | 67.5 | 12.8252 | -47.239 | -0.87917
08:17:55 | Pause | 67 | 98.8165 | 67.5 | 12.8252 | -47.239 | -0.89229
08:17:56 | Pause | 68 | 98.8212 | 67.5 | 12.8252 | -47.239 | -0.90541
08:17:57 | Pause | 69 | 98.826 | 67.5 | 12.8252 | -47.239 | -0.91854
08:17:58 | Pause | 70 | 98.8307 | 67.5 | 12.8252 | -47.239 | -0.93166
08:17:59 | Pause | 71 | 98.8355 | 67.5 | 12.8252 | -47.239 | -0.94478
08:18:00 | Pause | 72 | 98.8402 | 67.5 | 12.8252 | -47.239 | -0.9579
08:18:01 | Pause | 73 | 98.845 | 67.5 | 12.8252 | -47.239 | -0.97102
08:18:02 | Pause | 74 | 98.8497 | 67.5 | 12.8252 | -47.239 | -0.98415
08:18:03 | Pause | 75 | 98.8545 | 67.5 | 12.8252 | -47.239 | -0.99727
08:18:04 | Pause | 76 | 98.8592 | 67.5 | 12.8252 | -47.239 | -1.0104
08:18:05 | Pause | 77 | 98.8639 | 67.5 | 12.8252 | -47.239 | -1.0235
08:18:06 | Pause | 78 | 98.8687 | 67.5 | 12.8252 | -47.239 | -1.0366
08:18:07 | Pause | 79 | 98.8734 | 67.5 | 12.8252 | -47.239 | -1.0498
08:18:08 | Pause | 80 | 98.8782 | 67.5 | 12.8252 | -47.239 | -1.0629
08:18:09 | Pause | 81 | 98.8829 | 67.5 | 12.8252 | -47.239 | -1.076
08:18:10 | Pause | 82 | 98.8877 | 67.5 | 12.8252 | -47.239 | -1.0891
08:18:11 | Pause | 83 | 98.8924 | 67.5 | 12.8252 | -47.239 | -1.1022
08:18:12 | Pause | 84 | 98.8972 | 67.5 | 12.8252 | -47.239 | -1.1154
08:18:13 | Pause | 85 | 98.9019 | 67.5 | 12.8252 | -47.239 | -1.1285
08:18:14 | Pause | 86 | 98.9067 | 67.5 | 12.8252 | -47.239 | -1.1416
08:18:15 | Pause | 87 | 98.9114 | 67.5 | 12.8252 | -47.239 | -1.1547
08:18:16 | Pause | 88 | 98.9162 | 67.5 | 12.8252 | -47.239 | -1.1679
08:18:17 | Pause | 89 | 98.9209 | 67.5 | 12.8252 | -47.239 | -1.181
08:18:18 | Pause | 90 | 98.9256 | 67.5 | 12.8252 | -47.239 | -1.1941
08:18:19 | Pause | 91 | 98.9304 | 67.5 | 12.8252 | -47.239 | -1.2072
08:18:20 | Pause | 92 | 98.9351 | 67.5 | 12.8252 | -47.239 | -1.2203
08:18:21 | Pause | 93 | 98.9399 | 67.5 | 12.8252 | -47.239 | -1.2335
08:18:22 | Pause | 94 | 98.9446 | 67.5 | 12.8252 | -47.239 | -1.2466
08:18:23 | Pause | 95 | 98.9494 | 67.5 | 12.8252 | -47.239 | -1.2597
08:18:24 | Pause | 96 | 98.9541 | 67.5 | 12.8252 | -47.239 | -1.2728
08:18:25 | Pause | 97 | 98.9589 | 67.5 | 12.8252 | -47.239 | -1.286
08:18:26 | Pause | 98 | 98.9636 | 67.5 | 12.8252 | -47.239 | -1.2991
08:18:27 | Pause | 99 | 98.9684 | 67.5 | 12.8252 | -47.239 | -1.3122
08:18:28 | Pause | 100 | 98.9731 | 67.5 | 12.8252 | -47.239 | -1.3253
08:18:29 | Pause | 101 | 98.9779 | 67.5 | 12.8252 | -47.239 | -1.3384
08:18:30 | Pause | 102 | 98.9826 | 67.5 | 12.8252 | -47.239 | -1.3516
08:18:31 | Pause | 103 | 98.9873 | 67.5 | 12.8252 | -47.239 | -1.3647
08:18:32 | Pause | 104 | 98.9921 | 67.5 | 12.8252 | -47.239 | -1.3778
08:18:33 | Pause | 105 | 98.9968 | 67.5 | 12.8252 | -47.239 | -1.3909
08:18:34 | Pause | 106 | 99.0016 | 67.5 | 12.8252 | -47.239 | -1.404
08:18:35 | Pause | 107 | 99.0063 | 67.5 | 12.8252 | -47.239 | -1.4172
08:18:36 | Pause | 108 | 99.0111 | 67.5 | 12.8252 | -47.239 | -1.4303
08:18:37 | Pause | 109 | 99.0158 | 67.5 | 12.8252 | -47.239 | -1.4434
08:18:38 | Pause | 110 | 99.0206 | 67.5 | 12.8252 | -47.239 | -1.4565
08:18:39 | Pause | 111 | 99.0253 | 67.5 | 12.8252 | -47.239 | -1.4697
08:18:40 | Pause | 112 | 99.0301 | 67.5 | 12.8252 | -47.239 | -1.4828
08:18:41 | Pause | 113 | 99.0348 | 67.5 | 12.8252 | -47.239 | -1.4959
08:18:42 | Pause | 114 | 99.0396 | 67.5 | 12.8252 | -47.239 | -1.509
08:18:43 | Pause | 115 | 99.0443 | 67.5 | 12.8252 | -47.239 | -1.5221
08:18:44 | Pause | 116 | 99.049 | 67.5 | 12.8252 | -47.239 | -1.5353
08:18:45 | Pause | 117 | 99.0538 | 67.5 | 12.8252 | -47.239 | -1.5484
08:18:46 | Pause | 118 | 99.0585 | 67.5 | 12.8252 | -47.239 | -1.5615
08:18:47 | Pause | 119 | 99.0633 | 67.5 | 12.8252 | -47.239 | -1.5746
08:18:48 | Pause | 120 | 99.068 | 67.5 | 12.8252 | -47.239 | -1.5878
08:18:49 | Pause | 121 | 99.0728 | 67.5 | 12.8252 | -47.239 | -1.6009
08:18:50 | Pause | 122 | 99.0775 | 67.5 | 12.8252 | -47.239 | -1.614
08:18:51 | Pause | 123 | 99.0823 | 67.5 | 12.8252 | -47.239 | -1.6271
08:18:52 | Pause | 124 | 99.087 | 67.5 | 12.8252 | -47.239 | -1.6402
08:18:53 | Pause | 125 | 99.0918 | 67.5 | 12.8252 | -47.239 | -1.6534
08:18:54 | Pause | 126 | 99.0965 | 67.5 | 12.8252 | -47.239 | -1.6665
08:18:55 | Pause | 127 | 99.1013 | 67.5 | 12.8252 | -47.239 | -1.6796
08:18:56 | Pause | 128 | 99.106 | 67.5 | 12.8252 | -47.239 | -1.6927
08:18:57 | Pause | 129 | 99.1107 | 67.5 | 12.8252 | -47.239 | -1.7059
08:18:58 | Pause | 130 | 99.1155 | 67.5 | 12.8252 | -47.239 | -1.719
08:18:59 | Pause | 131 | 99.1202 | 67.5 | 12.8252 | -47.239 | -1.7321
08:19:00 | Pause | 132 | 99.125 | 67.5 | 12.8252 | -47.239 | -1.7452
08:19:01 | Pause | 133 | 99.1297 | 67.5 | 12.8252 | -47.239 | -1.7583
08:19:02 | Pause | 134 | 99.1345 | 67.5 | 12.8252 | -47.239 | -1.7715
08:19:03 | Pause | 135 | 99.1392 | 67.5 | 12.8252 | -47.239 | -1.7846
08:19:04 | Pause | 136 | 99.144 | 67.5 | 12.8252 | -47.239 | -1.7977
08:19:05 | Pause | 137 | 99.1487 | 67.5 | 12.8252 | -47.239 | -1.8108
08:19:06 | Pause | 138 | 99.1535 | 67.5 | 12.8252 | -47.239 | -1.824
08:19:07 | Pause | 139 | 99.1582 | 67.5 | 12.8252 | -47.239 | -1.8371
08:19:08 | Pause | 140 | 99.163 | 67.5 | 12.8252 | -47.239 | -1.8502
08:19:09 | Pause | 141 | 99.1677 | 67.5 | 12.8252 | -47.239 | -1.8633
08:19:10 | Pause | 142 | 99.1724 | 67.5 | 12.8252 | -47.239 | -1.8764
08:19:11 | Pause | 143 | 99.1772 | 67.5 | 12.8252 | -47.239 | -1.8896
08:19:12 | Pause | 144 | 99.1819 | 67.5 | 12.8252 | -47.239 | -1.9027
08:19:13 | Pause | 145 | 99.1867 | 67.5 | 12.8252 | -47.239 | -1.9158
08:19:14 | Pause | 146 | 99.1914 | 67.5 | 12.8252 | -47.239 | -1.9289
08:19:15 | Pause | 147 | 99.1962 | 67.5 | 12.8252 | -47.239 | -1.942
08:19:16 | Pause | 148 | 99.2009 | 67.5 | 12.8252 | -47.239 | -1.9552
08:19:17 | Pause | 149 | 99.2057 | 67.5 | 12.8252 | -47.239 | -1.9683
08:19:18 | Pause | 150 | 99.2104 | 67.5 | 12.8252 | -47.239 | -1.9814
08:19:19 | Pause | 151 | 99.2152 | 67.5 | 12.8252 | -47.239 | -1.9945
08:19:20 | Pause | 152 | 99.2199 | 67.5 | 12.8252 | -47.239 | -2.0077
08:19:21 | Pause | 153 | 99.2247 | 67.5 | 12.8252 | -47.239 | -2.0208
08:19:22 | Pause | 154 | 99.2294 | 67.5 | 12.8252 | -47.239 | -2.0339
08:19:23 | Pause | 155 | 99.2341 | 67.5 | 12.8252 | -47.239 | -2.047
08:19:24 | Pause | 156 | 99.2389 | 67.5 | 12.8252 | -47.239 | -2.0601
08:19:25 | Pause | 157 | 99.2436 | 67.5 | 12.8252 | -47.239 | -2.0733
08:19:26 | Pause | 158 | 99.2484 | 67.5 | 12.8252 | -47.239 | -2.0864
08:19:27 | Pause | 159 | 99.2531 | 67.5 | 12.8252 | -47.239 | -2.0995
08:19:28 | Pause | 160 | 99.2579 | 67.5 | 12.8252 | -47.239 | -2.1126
08:19:29 | Pause | 161 | 99.2626 | 67.5 | 12.8252 | -47.239 | -2.1258
08:19:30 | Pause | 162 | 99.2674 | 67.5 | 12.8252 | -47.239 | -2.1389
08:19:31 | Pause | 163 | 99.2721 | 67.5 | 12.8252 | -47.239 | -2.152
08:19:32 | Pause | 164 | 99.2769 | 67.5 | 12.8252 | -47.239 | -2.1651
08:19:33 | Pause | 165 | 99.2816 | 67.5 | 12.8252 | -47.239 | -2.1782
08:19:34 | Pause | 166 | 99.2864 | 67.5 | 12.8252 | -47.239 | -2.1914
08:19:35 | Pause | 167 | 99.2911 | 67.5 | 12.8252 | -47.239 | -2.2045
08:19:36 | Pause | 168 | 99.2958 | 67.5 | 12.8252 | -47.239 | -2.2176
08:19:37 | Pause | 169 | 99.3006 | 67.5 | 12.8252 | -47.239 | -2.2307
08:19:38 | Pause | 170 | 99.3053 | 67.5 | 12.8252 | -47.239 | -2.2439
08:19:39 | Pause | 171 | 99.3101 | 67.5 | 12.8252 | -47.239 | -2.257
08:19:40 | Pause | 172 | 99.3148 | 67.5 | 12.8252 | -47.239 | -2.2701
08:19:41 | Pause | 173 | 99.3196 | 67.5 | 12.8252 | -47.239 | -2.2832
08:19:42 | Pause | 174 | 99.3243 | 67.5 | 12.8252 | -47.239 | -2.2963
08:19:43 | Pause | 175 | 99.3291 | 67.5 | 12.8252 | -47.239 | -2.3095
08:19:44 | Pause | 176 | 99.3338 | 67.5 | 12.8252 | -47.239 | -2.3226
08:19:45 | Pause | 177 | 99.3386 | 67.5 | 12.8252 | -47.239 | -2.3357
08:19:46 | Pause | 178 | 99.3433 | 67.5 | 12.8252 | -47.239 | -2.3488
08:19:47 | Pause | 179 | 99.348 | 67.5 | 12.8252 | -47.239 | -2.362
08:19:48 | Pause | 180 | 99.3528 | 67.5 | 12.8252 | -47.239 | -2.3751
08:19:49 | Pause | 181 | 99.3575 | 67.5 | 12.8252 | -47.239 | -2.3882
08:19:50 | Pause | 182 | 99.3623 | 67.5 | 12.8252 | -47.239 | -2.4013
08:19:51 | Pause | 183 | 99.367 | 67.5 | 12.8252 | -47.239 | -2.4144
08:19:52 | Pause | 184 | 99.3718 | 67.5 | 12.8252 | -47.239 | -2.4276
08:19:53 | Pause | 185 | 99.3765 | 67.5 | 12.8252 | -47.239 | -2.4407
08:19:54 | Pause | 186 | 99.3813 | 67.5 | 12.8252 | -47.239 | -2.4538
08:19:55 | Pause | 187 | 99.386 | 67.5 | 12.8252 | -47.239 | -2.4669
08:19:56 | Pause | 188 | 99.3908 | 67.5 | 12.8252 | -47.239 | -2.48
08:19:57 | Pause | 189 | 99.3955 | 67.5 | 12.8252 | -47.239 | -2.4932
08:19:58 | Pause | 190 | 99.4003 | 67.5 | 12.8252 | -47.239 | -2.5063
08:19:59 | Pause | 191 | 99.405 | 67.5 | 12.8252 | -47.239 | -2.5194
08:20:00 | Pause | 192 | 99.4097 | 67.5 | 12.8252 | -47.239 | -2.5325