## Parameter
Parameter [Einheit] | Wert
Anzahl an Empfängerspulen am Fahrzeug | 3
Induktive Ladeleistung [kW] | 25
Wirkungsgrad des statischen Ladens [-] | 0.9
Wirkungsgrad des dynamischen Ladens [-] | 0.8
Batteriekapazität [kW] | 276.48
Wirkungsgrad der Batterie [-] | 0.9
Wirkungsgrad der Leistungselektronik [-] | 0.96
Nennleistung des Elektromotors [kW] | 160
Wirkungsgrad des Elektromotors [-] | 0.82
Wirkungsgrad des Getriebes [-] | 0.98
Leermasse des Fahrzeugs [kg] | 12760
Masse je Fahrgast [kg] | 77.8
Frontfläche des Fahrzeugs [m²] | 8.6649
Rollwiderstandsbeiwert [-] | 0.015
Luftwiderstandsbeiwert [-] | 0.66
Konstante Leistung der Nebenverbraucher (ohne Klimatisierung) [kW] | 6

## Übersicht Betriebstag
Typ | Uhrzeit zu Beginn | Uhrzeit am Ende | Außentemperatur [°C] | SoC zu Beginn [%] | SoC am Ende [%] | Energieverbrauch des Intervalls [kWh]
Pause | 08:30 | 09:00 | 20 | 100 | 100 | 0
Umlauf | 09:00 | 09:10 | 20 | 100 | 96.6681 | 9.2121

## 1 Pause
Uhrzeit | Typ | Zeit [s] | SoC [%] | Empfangene Leistung mittels DWPT [kW] | Leistung der Nebenverbraucher [KW] | Abgerufene Batterieleistung im Intervall [t, t+1) [kW] | Kumulierter Energieverbrauch nach Intervall [t, t+1) [KWh]
08:30:00 | Pause | 0 | 100 | 67.5 | 11.289 | -48.5663 | 0
08:30:01 | Pause | 1 | 100 | 67.5 | 11.289 | -48.5663 | 0
08:30:02 | Pause | 2 | 100 | 67.5 | 11.289 | -48.5663 | 0
08:30:03 | Pause | 3 | 100 | 67.5 | 11.289 | -48.5663 | 0
08:30:04 | Pause | 4 | 100 | 67.5 | 11.289 | -48.5663 | 0
08:30:05 | Pause | 5 | 100 | 67.5 | 11.289 | -48.5663 | 0
08:30:06 | Pause | 6 | 100 | 67.5 | 11.289 | -48.5663 | 0
08:30:07 | Pause | 7 | 100 | 67.5 | 11.289 | -48.5663 | 0
08:30:08 | Pause | 8 | 100 | 67.5 | 11.289 | -48.5663 | 0
08:30:09 | Pause | 9 | 100 | 67.5 | 11.289 | -48.5663 | 0
08:30:10 | Pause | 10 | 100 | 67.5 | 11.289 | -48.5663 | 0
08:30:11 | Pause | 11 | 100 | 67.5 | 11.289 | -48.5663 | 0
08:30:12 | Pause | 12 | 100 | 67.5 | 11.289 | -48.5663 | 0
08:30:13 | Pause | 13 | 100 | 67.5 | 11.289 | -48.5663 | 0
08:30:14 | Pause | 14 | 100 | 67.5 | 11.289 | -48.5663 | 0
08:30:15 | Pause | 15 | 100 | 67.5 | 11.289 | -48.5663 | 0
08:30:16 | Pause | 16 | 100 | 67.5 | 11.289 | -48.5663 | 0
08:30:17 | Pause | 17 | 100 | 67.5 | 11.289 | -48.5663 | 0
08:30:18 | Pause | 18 | 100 | 67.5 | 11.289 | -48.5663 | 0
08:30:19 | Pause | 19 | 100 | 67.5 | 11.289 | -48.5663 | 0
08:30:20 | Pause | 20 | 100 | 67.5 | 11.289 | -48.5663 | 0
08:30:21 | Pause | 21 | 100 | 67.5 | 11.289 | -48.5663 | 0
08:30:22 | Pause | 22 | 100 | 67.5 | 11.289 | -48.5663 | 0
08:30:23 | Pause | 23 | 100 | 67.5 | 11.289 | -48.5663 | 0
08:30:24 | Pause | 24 | 100 | 67.5 | 11.289 | -48.5663 | 0
08:30:25 | Pause | 25 | 100 | 67.5 | 11.289 | -48.5663 | 0
08:30:26 | Pause | 26 | 100 | 67.5 | 11.289 | -48.5663 | 0
08:30:27 | Pause | 27 | 100 | 67.5 | 11.289 | -48.5663 | 0
08:30:28 | Pause | 28 | 100 | 67.5 | 11.289 | -48.5663 | 0
08:30:29 | Pause | 29 | 100 | 67.5 | 11.289 | -48.5663 | 0
08:30:30 | Pause | 30 | 100 | 67.5 | 11.289 | -48.5663 | 0
08:30:31 | Pause | 31 | 100 | 67.5 | 11.289 | -48.5663 | 0
08:30:32 | Pause | 32 | 100 | 67.5 | 11.289 | -48.5663 | 0
08:30:33 | Pause | 33 | 100 | 67.5 | 11.289 | -48.5663 | 0
08:30:34 | Pause | 34 | 100 | 67.5 | 11.289 | -48.5663 | 0
08:30:35 | Pause | 35 | 100 | 67.5 | 11.289 | -48.5663 | 0
08:30:36 | Pause | 36 | 100 | 67.5 | 11.289 | -48.5663 | 0
08:30:37 | Pause | 37 | 100 | 67.5 | 11.289 | -48.5663 | 0
08:30:38 | Pause | 38 | 100 | 67.5 | 11.289 | -48.5663 | 0
08:30:39 | Pause | 39 | 100 | 67.5 | 11.289 | -48.5663 | 0
08:30:40 | Pause | 40 | 100 | 67.5 | 11.289 | -48.5663 | 0
08:30:41 | Pause | 41 | 100 | 67.5 | 11.289 | -48.5663 | 0
08:30:42 | Pause | 42 | 100 | 67.5 | 11.289 | -48.5663 | 0
08:30:43 | Pause | 43 | 100 | 67.5 | 11.289 | -48.5663 | 0
08:30:44 | Pause | 44 | 100 | 67.5 | 11.289 | -48.5663 | 0
08:30:45 | Pause | 45 | 100 | 67.5 | 11.289 | -48.5663 | 0
08:30:46 | Pause | 46 | 100 | 67.5 | 11.289 | -48.5663 | 0
08:30:47 | Pause | 47 | 100 | 67.5 | 11.289 | -48.5663 | 0
08:30:48 | Pause | 48 | 100 | 67.5 | 11.289 | -48.5663 | 0
08:30:49 | Pause | 49 | 100 | 67.5 | 11.289 | -48.5663 | 0
08:30:50 | Pause | 50 | 100 | 67.5 | 11.289 | -48.5663 | 0
08:30:51 | Pause | 51 | 100 | 67.5 | 11.289 | -48.5663 | 0
08:30:52 | Pause | 52 | 100 | 67.5 | 11.289 | -48.5663 | 0
08:30:53 | Pause | 53 | 100 | 67.5 | 11.289 | -48.5663 | 0
08:30:54 | Pause | 54 | 100 | 67.5 | 11.289 | -48.5663 | 0
08:30:55 | Pause | 55 | 100 | 67.5 | 11.289 | -48.5663 | 0
08:30:56 | Pause | 56 | 100 | 67.5 | 11.289 | -48.5663 | 0
08:30:57 | Pause | 57 | 100 | 67.5 | 11.289 | -48.5663 | 0
08:30:58 | Pause | 58 | 100 | 67.5 | 11.289 | -48.5663 | 0
08:30:59 | Pause | 59 | 100 | 67.5 | 11.289 | -48.5663 | 0
08:31:00 | Pause | 60 | 100 | 67.5 | 11.289 | -48.5663 | 0
08:31:01 | Pause | 61 | 100 | 67.5 | 11.289 | -48.5663 | 0
08:31:02 | Pause | 62 | 100 | 67.5 | 11.289 | -48.5663 | 0
08:31:03 | Pause | 63 | 100 | 67.5 | 11.289 | -48.5663 | 0
08:31:04 | Pause | 64 | 100 | 67.5 | 11.289 | -48.5663 | 0
08:31:05 | Pause | 65 | 100 | 67.5 | 11.289 | -48.5663 | 0
08:31:06 | Pause | 66 | 100 | 67.5 | 11.289 | -48.5663 | 0
08:31:07 | Pause | 67 | 100 | 67.5 | 11.289 | -48.5663 | 0
08:31:08 | Pause | 68 | 100 | 67.5 | 11.289 | -48.5663 | 0
08:31:09 | Pause | 69 | 100 | 67.5 | 11.289 | -48.5663 | 0
08:31:10 | Pause | 70 | 100 | 67.5 | 11.289 | -48.5663 | 0
08:31:11 | Pause | 71 | 100 | 67.5 | 11.289 | -48.5663 | 0
08:31:12 | Pause | 72 | 100 | 67.5 | 11.289 | -48.5663 | 0
08:31:13 | Pause | 73 | 100 | 67.5 | 11.289 | -48.5663 | 0
08:31:14 | Pause | 74 | 100 | 67.5 | 11.289 | -48.5663 | 0
08:31:15 | Pause | 75 | 100 | 67.5 | 11.289 | -48.5663 | 0
08:31:16 | Pause | 76 | 100 | 67.5 | 11.289 | -48.5663 | 0
08:31:17 | Pause | 77 | 100 | 67.5 | 11.289 | -48.5663 | 0
08:31:18 | Pause | 78 | 100 | 67.5 | 11.289 | -48.5663 | 0
08:31:19 | Pause | 79 | 100 | 67.5 | 11.289 | -48.5663 | 0
08:31:20 | Pause | 80 | 100 | 67.5 | 11.289 | -48.5663 | 0
08:31:21 | Pause | 81 | 100 | 67.5 | 11.289 | -48.5663 | 0
08:31:22 | Pause | 82 | 100 | 67.5 | 11.289 | -48.5663 | 0
08:31:23 | Pause | 83 | 100 | 67.5 | 11.289 | -48.5663 | 0
08:31:24 | Pause | 84 | 100 | 67.5 | 11.289 | -48.5663 | 0
08:31:25 | Pause | 85 | 100 | 67.5 | 11.289 | -48.5663 | 0
08:31:26 | Pause | 86 | 100 | 67.5 | 11.289 | -48.5663 | 0
08:31:27 | Pause | 87 | 100 | 67.5 | 11.289 | -48.5663 | 0
08:31:28 | Pause | 88 | 100 | 67.5 | 11.289 | -48.5663 | 0
08:31:29 | Pause | 89 | 100 | 67.5 | 11.289 | -48.5663 | 0
08:31:30 | Pause | 90 | 100 | 67.5 | 11.289 | -48.5663 | 0
08:31:31 | Pause | 91 | 100 | 67.5 | 11.289 | -48.5663 | 0
08:31:32 | Pause | 92 | 100 | 67.5 | 11.289 | -48.5663 | 0
08:31:33 | Pause | 93 | 100 | 67.5 | 11.289 | -48.5663 | 0
08:31:34 | Pause | 94 | 100 | 67.5 | 11.289 | -48.5663 | 0
08:31:35 | Pause | 95 | 100 | 67.5 | 11.289 | -48.5663 | 0
08:31:36 | Pause | 96 | 100 | 67.5 | 11.289 | -48.5663 | 0
08:31:37 | Pause | 97 | 100 | 67.5 | 11.289 | -48.5663 | 0
08:31:38 | Pause | 98 | 100 | 67.5 | 11.289 | -48.5663 | 0
08:31:39 | Pause | 99 | 100 | 67.5 | 11.289 | -48.5663 | 0
08:31:40 | Pause | 100 | 100 | 67.5 | 11.289 | -48.5663 | 0
08:31:41 | Pause | 101 | 100 | 67.5 | 11.289 | -48.5663 | 0
08:31:42 | Pause | 102 | 100 | 67.5 | 11.289 | -48.5663 | 0
08:31:43 | Pause | 103 | 100 | 67.5 | 11.289 | -48.5663 | 0
08:31:44 | Pause | 104 | 100 | 67.5 | 11.289 | -48.5663 | 0
08:31:45 | Pause | 105 | 100 | 67.5 | 11.289 | -48.5663 | 0
08:31:46 | Pause | 106 | 100 | 67.5 | 11.289 | -48.5663 | 0
08:31:47 | Pause | 107 | 100 | 67.5 | 11.289 | -48.5663 | 0
08:31:48 | Pause | 108 | 100 | 67.5 | 11.289 | -48.5663 | 0
08:31:49 | Pause | 109 | 100 | 67.5 | 11.289 | -48.5663 | 0
08:31:50 | Pause | 110 | 100 | 67.5 | 11.289 | -48.5663 | 0
08:31:51 | Pause | 111 | 100 | 67.5 | 11.289 | -48.5663 | 0
08:31:52 | Pause | 112 | 100 | 67.5 | 11.289 | -48.5663 | 0
08:31:53 | Pause | 113 | 100 | 67.5 | 11.289 | -48.5663 | 0
08:31:54 | Pause | 114 | 100 | 67.5 | 11.289 | -48.5663 | 0
08:31:55 | Pause | 115 | 100 | 67.5 | 11.289 | -48.5663 | 0
08:31:56 | Pause | 116 | 100 | 67.5 | 11.289 | -48.5663 | 0
08:31:57 | Pause | 117 | 100 | 67.5 | 11.289 | -48.5663 | 0
08:31:58 | Pause | 118 | 100 | 67.5 | 11.289 | -48.5663 | 0
08:31:59 | Pause | 119 | 100 | 67.5 | 11.289 | -48.5663 | 0
08:32:00 | Pause | 120 | 100 | 67.5 | 11.289 | -48.5663 | 0
08:32:01 | Pause | 121 | 100 | 67.5 | 11.289 | -48.5663 | 0
08:32:02 | Pause | 122 | 100 | 67.5 | 11.289 | -48.5663 | 0
08:32:03 | Pause | 123 | 100 | 67.5 | 11.289 | -48.5663 | 0
08:32:04 | Pause | 124 | 100 | 67.5 | 11.289 | -48.5663 | 0
08:32:05 | Pause | 125 | 100 | 67.5 | 11.289 | -48.5663 | 0
08:32:06 | Pause | 126 | 100 | 67.5 | 11.289 | -48.5663 | 0
08:32:07 | Pause | 127 | 100 | 67.5 | 11.289 | -48.5663 | 0
08:32:08 | Pause | 128 | 100 | 67.5 | 11.289 | -48.5663 | 0
08:32:09 | Pause | 129 | 100 | 67.5 | 11.289 | -48.5663 | 0
08:32:10 | Pause | 130 | 100 | 67.5 | 11.289 | -48.5663 | 0
08:32:11 | Pause | 131 | 100 | 67.5 | 11.289 | -48.5663 | 0
08:32:12 | Pause | 132 | 100 | 67.5 | 11.289 | -48.5663 | 0
08:32:13 | Pause | 133 | 100 | 67.5 | 11.289 | -48.5663 | 0
08:32:14 | Pause | 134 | 100 | 67.5 | 11.289 | -48.5663 | 0
08:32:15 | Pause | 135 | 100 | 67.5 | 11.289 | -48.5663 | 0
08:32:16 | Pause | 136 | 100 | 67.5 | 11.289 | -48.5663 | 0
08:32:17 | Pause | 137 | 100 | 67.5 | 11.289 | -48.5663 | 0
08:32:18 | Pause | 138 | 100 | 67.5 | 11.289 | -48.5663 | 0
08:32:19 | Pause | 139 | 100 | 67.5 | 11.289 | -48.5663 | 0
08:32:20 | Pause | 140 | 100 | 67.5 | 11.289 | -48.5663 | 0
08:32:21 | Pause | 141 | 100 | 67.5 | 11.289 | -48.5663 | 0
08:32:22 | Pause | 142 | 100 | 67.5 | 11.289 | -48.5663 | 0
08:32:23 | Pause | 143 | 100 | 67.5 | 11.289 | -48.5663 | 0
08:32:24 | Pause | 144 | 100 | 67.5 | 11.289 | -48.5663 | 0
08:32:25 | Pause | 145 | 100 | 67.5 | 11.289 | -48.5663 | 0
08:32:26 | Pause | 146 | 100 | 67.5 | 11.289 | -48.5663 | 0
08:32:27 | Pause | 147 | 100 | 67.5 | 11.289 | -48.5663 | 0
08:32:28 | Pause | 148 | 100 | 67.5 | 11.289 | -48.5663 | 0
08:32:29 | Pause | 149 | 100 | 67.5 | 11.289 | -48.5663 | 0
08:32:30 | Pause | 150 | 100 | 67.5 | 11.289 | -48.5663 | 0
08:32:31 | Pause | 151 | 100 | 67.5 | 11.289 | -48.5663 | 0
08:32:32 | Pause | 152 | 100 | 67.5 | 11.289 | -48.5663 | 0
08:32:33 | Pause | 153 | 100 | 67.5 | 11.289 | -48.5663 | 0
08:32:34 | Pause | 154 | 100 | 67.5 | 11.289 | -48.5663 | 0
08:32:35 | Pause | 155 | 100 | 67.5 | 11.289 | -48.5663 | 0
08:32:36 | Pause | 156 | 100 | 67.5 | 11.289 | -48.5663 | 0
08:32:37 | Pause | 157 | 100 | 67.5 | 11.289 | -48.5663 | 0
08:32:38 | Pause | 158 | 100 | 67.5 | 11.289 | -48.5663 | 0
08:32:39 | Pause | 159 | 100 | 67.5 | 11.289 | -48.5663 | 0
08:32:40 | Pause | 160 | 100 | 67.5 | 11.289 | -48.5663 | 0
08:32:41 | Pause | 161 | 100 | 67.5 | 11.289 | -48.5663 | 0
08:32:42 | Pause | 162 | 100 | 67.5 | 11.289 | -48.5663 | 0
08:32:43 | Pause | 163 | 100 | 67.5 | 11.289 | -48.5663 | 0
08:32:44 | Pause | 164 | 100 | 67.5 | 11.289 | -48.5663 | 0
08:32:45 | Pause | 165 | 100 | 67.5 | 11.289 | -48.5663 | 0
08:32:46 | Pause | 166 | 100 | 67.5 | 11.289 | -48.5663 | 0
08:32:47 | Pause | 167 | 100 | 67.5 | 11.289 | -48.5663 | 0
08:32:48 | Pause | 168 | 100 | 67.5 | 11.289 | -48.5663 | 0
08:32:49 | Pause | 169 | 100 | 67.5 | 11.289 | -48.5663 | 0
08:32:50 | Pause | 170 | 100 | 67.5 | 11.289 | -48.5663 | 0
08:32:51 | Pause | 171 | 100 | 67.5 | 11.289 | -48.5663 | 0
08:32:52 | Pause | 172 | 100 | 67.5 | 11.289 | -48.5663 | 0
08:32:53 | Pause | 173 | 100 | 67.5 | 11.289 | -48.5663 | 0
08:32:54 | Pause | 174 | 100 | 67.5 | 11.289 | -48.5663 | 0
08:32:55 | Pause | 175 | 100 | 67.5 | 11.289 | -48.5663 | 0
08:32:56 | Pause | 176 | 100 | 67.5 | 11.289 | -48.5663 | 0
08:32:57 | Pause | 177 | 100 | 67.5 | 11.289 | -48.5663 | 0
08:32:58 | Pause | 178 | 100 | 67.5 | 11.289 | -48.5663 | 0
08:32:59 | Pause | 179 | 100 | 67.5 | 11.289 | -48.5663 | 0
08:33:00 | Pause | 180 | 100 | 67.5 | 11.289 | -48.5663 | 0
08:33:01 | Pause | 181 | 100 | 67.5 | 11.289 | -48.5663 | 0
08:33:02 | Pause | 182 | 100 | 67.5 | 11.289 | -48.5663 | 0
08:33:03 | Pause | 183 | 100 | 67.5 | 11.289 | -48.5663 | 0
08:33:04 | Pause | 184 | 100 | 67.5 | 11.289 | -48.5663 | 0
08:33:05 | Pause | 185 | 100 | 67.5 | 11.289 | -48.5663 | 0
08:33:06 | Pause | 186 | 100 | 67.5 | 11.289 | -48.5663 | 0
08:33:07 | Pause | 187 | 100 | 67.5 | 11.289 | -48.5663 | 0
08:33:08 | Pause | 188 | 100 | 67.5 | 11.289 | -48.5663 | 0
08:33:09 | Pause | 189 | 100 | 67.5 | 11.289 | -48.5663 | 0
08:33:10 | Pause | 190 | 100 | 67.5 | 11.289 | -48.5663 | 0
08:33:11 | Pause | 191 | 100 | 67.5 | 11.289 | -48.5663 | 0
08:33:12 | Pause | 192 | 100 | 67.5 | 11.289 | -48.5663 | 0
08:33:13 | Pause | 193 | 100 | 67.5 | 11.289 | -48.5663 | 0
08:33:14 | Pause | 194 | 100 | 67.5 | 11.289 | -48.5663 | 0
08:33:15 | Pause | 195 | 100 | 67.5 | 11.289 | -48.5663 | 0
08:33:16 | Pause | 196 | 100 | 67.5 | 11.289 | -48.5663 | 0
08:33:17 | Pause | 197 | 100 | 67.5 | 11.289 | -48.5663 | 0
08:33:18 | Pause | 198 | 100 | 67.5 | 11.289 | -48.5663 | 0
08:33:19 | Pause | 199 | 100 | 67.5 | 11.289 | -48.5663 | 0
08:33:20 | Pause | 200 | 100 | 67.5 | 11.289 | -48.5663 | 0
08:33:21 | Pause | 201 | 100 | 67.5 | 11.289 | -48.5663 | 0
08:33:22 | Pause | 202 | 100 | 67.5 | 11.289 | -48.5663 | 0
08:33:23 | Pause | 203 | 100 | 67.5 | 11.289 | -48.5663 | 0
08:33:24 | Pause | 204 | 100 | 67.5 | 11.289 | -48.5663 | 0
08:33:25 | Pause | 205 | 100 | 67.5 | 11.289 | -48.5663 | 0
08:33:26 | Pause | 206 | 100 | 67.5 | 11.289 | -48.5663 | 0
08:33:27 | Pause | 207 | 100 | 67.5 | 11.289 | -48.5663 | 0
08:33:28 | Pause | 208 | 100 | 67.5 | 11.289 | -48.5663 | 0
08:33:29 | Pause | 209 | 100 | 67.5 | 11.289 | -48.5663 | 0
08:33:30 | Pause | 210 | 100 | 67.5 | 11.289 | -48.5663 | 0
08:33:31 | Pause | 211 | 100 | 67.5 | 11.289 | -48.5663 | 0
08:33:32 | Pause | 212 | 100 | 67.5 | 11.289 | -48.5663 | 0
08:33:33 | Pause | 213 | 100 | 67.5 | 11.289 | -48.5663 | 0
08:33:34 | Pause | 214 | 100 | 67.5 | 11.289 | -48.5663 | 0
08:33:35 | Pause | 215 | 100 | 67.5 | 11.289 | -48.5663 | 0
08:33:36 | Pause | 216 | 100 | 67.5 | 11.289 | -48.5663 | 0
08:33:37 | Pause | 217 | 100 | 67.5 | 11.289 | -48.5663 | 0
08:33:38 | Pause | 218 | 100 | 67.5 | 11.289 | -48.5663 | 0
08:33:39 | Pause | 219 | 100 | 67.5 | 11.289 | -48.5663 | 0
08:33:40 | Pause | 220 | 100 | 67.5 | 11.289 | -48.5663 | 0
08:33:41 | Pause | 221 | 100 | 67.5 | 11.289 | -48.5663 | 0
08:33:42 | Pause | 222 | 100 | 67.5 | 11.289 | -48.5663 | 0
08:33:43 | Pause | 223 | 100 | 67.5 | 11.289 | -48.5663 | 0
08:33:44 | Pause | 224 | 100 | 67.5 | 11.289 | -48.5663 | 0
08:33:45 | Pause | 225 | 100 | 67.5 | 11.289 | -48.5663 | 0
08:33:46 | Pause | 226 | 100 | 67.5 | 11.289 | -48.5663 | 0
08:33:47 | Pause | 227 | 100 | 67.5 | 11.289 | -48.5663 | 0
08:33:48 | Pause | 228 | 100 | 67.5 | 11.289 | -48.5663 | 0
08:33:49 | Pause | 229 | 100 | 67.5 | 11.289 | -48.5663 | 0
08:33:50 | Pause | 230 | 100 | 67.5 | 11.289 | -48.5663 | 0
08:33:51 | Pause | 231 | 100 | 67.5 | 11.289 | -48.5663 | 0
08:33:52 | Pause | 232 | 100 | 67.5 | 11.289 | -48.5663 | 0
08:33:53 | Pause | 233 | 100 | 67.5 | 11.289 | -48.5663 | 0
08:33:54 | Pause | 234 | 100 | 67.5 | 11.289 | -48.5663 | 0
08:33:55 | Pause | 235 | 100 | 67.5 | 11.289 | -48.5663 | 0
08:33:56 | Pause | 236 | 100 | 67.5 | 11.289 | -48.5663 | 0
08:33:57 | Pause | 237 | 100 | 67.5 | 11.289 | -48.5663 | 0
08:33:58 | Pause | 238 | 100 | 67.5 | 11.289 | -48.5663 | 0
08:33:59 | Pause | 239 | 100 | 67.5 | 11.289 | -48.5663 | 0
08:34:00 | Pause | 240 | 100 | 67.5 | 11.289 | -48.5663 | 0
08:34:01 | Pause | 241 | 100 | 67.5 | 11.289 | -48.5663 | 0
08:34:02 | Pause | 242 | 100 | 67.5 | 11.289 | -48.5663 | 0
08:34:03 | Pause | 243 | 100 | 67.5 | 11.289 | -48.5663 | 0
08:34:04 | Pause | 244 | 100 | 67.5 | 11.289 | -48.5663 | 0
08:34:05 | Pause | 245 | 100 | 67.5 | 11.289 | -48.5663 | 0
08:34:06 | Pause | 246 | 100 | 67.5 | 11.289 | -48.5663 | 0
08:34:07 | Pause | 247 | 100 | 67.5 | 11.289 | -48.5663 | 0
08:34:08 | Pause | 248 | 100 | 67.5 | 11.289 | -48.5663 | 0
08:34:09 | Pause | 249 | 100 | 67.5 | 11.289 | -48.5663 | 0
08:34:10 | Pause | 250 | 100 | 67.5 | 11.289 | -48.5663 | 0
08:34:11 | Pause | 251 | 100 | 67.5 | 11.289 | -48.5663 | 0
08:34:12 | Pause | 252 | 100 | 67.5 | 11.289 | -48.5663 | 0
08:34:13 | Pause | 253 | 100 | 67.5 | 11.289 | -48.5663 | 0
08:34:14 | Pause | 254 | 100 | 67.5 | 11.289 | -48.5663 | 0
08:34:15 | Pause | 255 | 100 | 67.5 | 11.289 | -48.5663 | 0
08:34:16 | Pause | 256 | 100 | 67.5 | 11.289 | -48.5663 | 0
08:34:17 | Pause | 257 | 100 | 67.5 | 11.289 | -48.5663 | 0
08:34:18 | Pause | 258 | 100 | 67.5 | 11.289 | -48.5663 | 0
08:34:19 | Pause | 259 | 100 | 67.5 | 11.289 | -48.5663 | 0
08:34:20 | Pause | 260 | 100 | 67.5 | 11.289 | -48.5663 | 0
08:34:21 | Pause | 261 | 100 | 67.5 | 11.289 | -48.5663 | 0
08:34:22 | Pause | 262 | 100 | 67.5 | 11.289 | -48.5663 | 0
08:34:23 | Pause | 263 | 100 | 67.5 | 11.289 | -48.5663 | 0
08:34:24 | Pause | 264 | 100 | 67.5 | 11.289 | -48.5663 | 0
08:34:25 | Pause | 265 | 100 | 67.5 | 11.289 | -48.5663 | 0
08:34:26 | Pause | 266 | 100 | 67.5 | 11.289 | -48.5663 | 0
08:34:27 | Pause | 267 | 100 | 67.5 | 11.289 | -48.5663 | 0
08:34:28 | Pause | 268 | 100 | 67.5 | 11.289 | -48.5663 | 0
08:34:29 | Pause | 269 | 100 | 67.5 | 11.289 | -48.5663 | 0
08:34:30 | Pause | 270 | 100 | 67.5 | 11.289 | -48.5663 | 0
08:34:31 | Pause | 271 | 100 | 67.5 | 11.289 | -48.5663 | 0
08:34:32 | Pause | 272 | 100 | 67.5 | 11.289 | -48.5663 | 0
08:34:33 | Pause | 273 | 100 | 67.5 | 11.289 | -48.5663 | 0
08:34:34 | Pause | 274 | 100 | 67.5 | 11.289 | -48.5663 | 0
08:34:35 | Pause | 275 | 100 | 67.5 | 11.289 | -48.5663 | 0
08:34:36 | Pause | 276 | 100 | 67.5 | 11.289 | -48.5663 | 0
08:34:37 | Pause | 277 | 100 | 67.5 | 11.289 | -48.5663 | 0
08:34:38 | Pause | 278 | 100 | 67.5 | 11.289 | -48.5663 | 0
08:34:39 | Pause | 279 | 100 | 67.5 | 11.289 | -48.5663 | 0
08:34:40 | Pause | 280 | 100 | 67.5 | 11.289 | -48.5663 | 0
08:34:41 | Pause | 281 | 100 | 67.5 | 11.289 | -48.5663 | 0
08:34:42 | Pause | 282 | 100 | 67.5 | 11.289 | -48.5663 | 0
08:34:43 | Pause | 283 | 100 | 67.5 | 11.289 | -48.5663 | 0
08:34:44 | Pause | 284 | 100 | 67.5 | 11.289 | -48.5663 | 0
08:34:45 | Pause | 285 | 100 | 67.5 | 11.289 | -48.5663 | 0
08:34:46 | Pause | 286 | 100 | 67.5 | 11.289 | -48.5663 | 0
08:34:47 | Pause | 287 | 100 | 67.5 | 11.289 | -48.5663 | 0
08:34:48 | Pause | 288 | 100 | 67.5 | 11.289 | -48.5663 | 0
08:34:49 | Pause | 289 | 100 | 67.5 | 11.289 | -48.5663 | 0
08:34:50 | Pause | 290 | 100 | 67.5 | 11.289 | -48.5663 | 0
08:34:51 | Pause | 291 | 100 | 67.5 | 11.289 | -48.5663 | 0
08:34:52 | Pause | 292 | 100 | 67.5 | 11.289 | -48.5663 | 0
08:34:53 | Pause | 293 | 100 | 67.5 | 11.289 | -48.5663 | 0
08:34:54 | Pause | 294 | 100 | 67.5 | 11.289 | -48.5663 | 0
08:34:55 | Pause | 295 | 100 | 67.5 | 11.289 | -48.5663 | 0
08:34:56 | Pause | 296 | 100 | 67.5 | 11.289 | -48.5663 | 0
08:34:57 | Pause | 297 | 100 | 67.5 | 11.289 | -48.5663 | 0
08:34:58 | Pause | 298 | 100 | 67.5 | 11.289 | -48.5663 | 0
08:34:59 | Pause | 299 | 100 | 67.5 | 11.289 | -48.5663 | 0
08:35:00 | Pause | 300 | 100 | 67.5 | 11.289 | -48.5663 | 0
08:35:01 | Pause | 301 | 100 | 67.5 | 11.289 | -48.5663 | 0
08:35:02 | Pause | 302 | 100 | 67.5 | 11.289 | -48.5663 | 0
08:35:03 | Pause | 303 | 100 | 67.5 | 11.289 | -48.5663 | 0
08:35:04 | Pause | 304 | 100 | 67.5 | 11.289 | -48.5663 | 0
08:35:05 | Pause | 305 | 100 | 67.5 | 11.289 | -48.5663 | 0
08:35:06 | Pause | 306 | 100 | 67.5 | 11.289 | -48.5663 | 0
08:35:07 | Pause | 307 | 100 | 67.5 | 11.289 | -48.5663 | 0
08:35:08 | Pause | 308 | 100 | 67.5 | 11.289 | -48.5663 | 0
08:35:09 | Pause | 309 | 100 | 67.5 | 11.289 | -48.5663 | 0
08:35:10 | Pause | 310 | 100 | 67.5 | 11.289 | -48.5663 | 0
08:35:11 | Pause | 311 | 100 | 67.5 | 11.289 | -48.5663 | 0
08:35:12 | Pause | 312 | 100 | 67.5 | 11.289 | -48.5663 | 0
08:35:13 | Pause | 313 | 100 | 67.5 | 11.289 | -48.5663 | 0
08:35:14 | Pause | 314 | 100 | 67.5 | 11.289 | -48.5663 | 0
08:35:15 | Pause | 315 | 100 | 67.5 | 11.289 | -48.5663 | 0
08:35:16 | Pause | 316 | 100 | 67.5 | 11.289 | -48.5663 | 0
08:35:17 | Pause | 317 | 100 | 67.5 | 11.289 | -48.5663 | 0
08:35:18 | Pause | 318 | 100 | 67.5 | 11.289 | -48.5663 | 0
08:35:19 | Pause | 319 | 100 | 67.5 | 11.289 | -48.5663 | 0
08:35:20 | Pause | 320 | 100 | 67.5 | 11.289 | -48.5663 | 0
08:35:21 | Pause | 321 | 100 | 67.5 | 11.289 | -48.5663 | 0
08:35:22 | Pause | 322 | 100 | 67.5 | 11.289 | -48.5663 | 0
08:35:23 | Pause | 323 | 100 | 67.5 | 11.289 | -48.5663 | 0
08:35:24 | Pause | 324 | 100 | 67.5 | 11.289 | -48.5663 | 0
08:35:25 | Pause | 325 | 100 | 67.5 | 11.289 | -48.5663 | 0
08:35:26 | Pause | 326 | 100 | 67.5 | 11.289 | -48.5663 | 0
08:35:27 | Pause | 327 | 100 | 67.5 | 11.289 | -48.5663 | 0
08:35:28 | Pause | 328 | 100 | 67.5 | 11.289 | -48.5663 | 0
08:35:29 | Pause | 329 | 100 | 67.5 | 11.289 | -48.5663 | 0
08:35:30 | Pause | 330 | 100 | 67.5 | 11.289 | -48.5663 | 0
08:35:31 | Pause | 331 | 100 | 67.5 | 11.289 | -48.5663 | 0
08:35:32 | Pause | 332 | 100 | 67.5 | 11.289 | -48.5663 | 0
08:35:33 | Pause | 333 | 100 | 67.5 | 11.289 | -48.5663 | 0
08:35:34 | Pause | 334 | 100 | 67.5 | 11.289 | -48.5663 | 0
08:35:35 | Pause | 335 | 100 | 67.5 | 11.289 | -48.5663 | 0
08:35:36 | Pause | 336 | 100 | 67.5 | 11.289 | -48.5663 | 0
08:35:37 | Pause | 337 | 100 | 67.5 | 11.289 | -48.5663 | 0
08:35:38 | Pause | 338 | 100 | 67.5 | 11.289 | -48.5663 | 0
08:35:39 | Pause | 339 | 100 | 67.5 | 11.289 | -48.5663 | 0
08:35:40 | Pause | 340 | 100 | 67.5 | 11.289 | -48.5663 | 0
08:35:41 | Pause | 341 | 100 | 67.5 | 11.289 | -48.5663 | 0
08:35:42 | Pause | 342 | 100 | 67.5 | 11.289 | -48.5663 | 0
08:35:43 | Pause | 343 | 100 | 67.5 | 11.289 | -48.5663 | 0
08:35:44 | Pause | 344 | 100 | 67.5 | 11.289 | -48.5663 | 0
08:35:45 | Pause | 345 | 100 | 67.5 | 11.289 | -48.5663 | 0
08:35:46 | Pause | 346 | 100 | 67.5 | 11.289 | -48.5663 | 0
08:35:47 | Pause | 347 | 100 | 67.5 | 11.289 | -48.5663 | 0
08:35:48 | Pause | 348 | 100 | 67.5 | 11.289 | -48.5663 | 0
08:35:49 | Pause | 349 | 100 | 67.5 | 11.289 | -48.5663 | 0
08:35:50 | Pause | 350 | 100 | 67.5 | 11.289 | -48.5663 | 0
08:35:51 | Pause | 351 | 100 | 67.5 | 11.289 | -48.5663 | 0
08:35:52 | Pause | 352 | 100 | 67.5 | 11.289 | -48.5663 | 0
08:35:53 | Pause | 353 | 100 | 67.5 | 11.289 | -48.5663 | 0
08:35:54 | Pause | 354 | 100 | 67.5 | 11.289 | -48.5663 | 0
08:35:55 | Pause | 355 | 100 | 67.5 | 11.289 | -48.5663 | 0
08:35:56 | Pause | 356 | 100 | 67.5 | 11.289 | -48.5663 | 0
08:35:57 | Pause | 357 | 100 | 67.5 | 11.289 | -48.5663 | 0
08:35:58 | Pause | 358 | 100 | 67.5 | 11.289 | -48.5663 | 0
08:35:59 | Pause | 359 | 100 | 67.5 | 11.289 | -48.5663 | 0
08:36:00 | Pause | 360 | 100 | 67.5 | 11.289 | -48.5663 | 0
08:36:01 | Pause | 361 | 100 | 67.5 | 11.289 | -48.5663 | 0
08:36:02 | Pause | 362 | 100 | 67.5 | 11.289 | -48.5663 | 0
08:36:03 | Pause | 363 | 100 | 67.5 | 11.289 | -48.5663 | 0
08:36:04 | Pause | 364 | 100 | 67.5 | 11.289 | -48.5663 | 0
08:36:05 | Pause | 365 | 100 | 67.5 | 11.289 | -48.5663 | 0
08:36:06 | Pause | 366 | 100 | 67.5 | 11.289 | -48.5663 | 0
08:36:07 | Pause | 367 | 100 | 67.5 | 11.289 | -48.5663 | 0
08:36:08 | Pause | 368 | 100 | 67.5 | 11.289 | -48.5663 | 0
08:36:09 | Pause | 369 | 100 | 67.5 | 11.289 | -48.5663 | 0
08:36:10 | Pause | 370 | 100 | 67.5 | 11.289 | -48.5663 | 0
08:36:11 | Pause | 371 | 100 | 67.5 | 11.289 | -48.5663 | 0
08:36:12 | Pause | 372 | 100 | 67.5 | 11.289 | -48.5663 | 0
08:36:13 | Pause | 373 | 100 | 67.5 | 11.289 | -48.5663 | 0
08:36:14 | Pause | 374 | 100 | 67.5 | 11.289 | -48.5663 | 0
08:36:15 | Pause | 375 | 100 | 67.5 | 11.289 | -48.5663 | 0
08:36:16 | Pause | 376 | 100 | 67.5 | 11.289 | -48.5663 | 0
08:36:17 | Pause | 377 | 100 | 67.5 | 11.289 | -48.5663 | 0
08:36:18 | Pause | 378 | 100 | 67.5 | 11.289 | -48.5663 | 0
08:36:19 | Pause | 379 | 100 | 67.5 | 11.289 | -48.5663 | 0
08:36:20 | Pause | 380 | 100 | 67.5 | 11.289 | -48.5663 | 0
08:36:21 | Pause | 381 | 100 | 67.5 | 11.289 | -48.5663 | 0
08:36:22 | Pause | 382 | 100 | 67.5 | 11.289 | -48.5663 | 0
08:36:23 | Pause | 383 | 100 | 67.5 | 11.289 | -48.5663 | 0
08:36:24 | Pause | 384 | 100 | 67.5 | 11.289 | -48.5663 | 0
08:36:25 | Pause | 385 | 100 | 67.5 | 11.289 | -48.5663 | 0
08:36:26 | Pause | 386 | 100 | 67.5 | 11.289 | -48.5663 | 0
08:36:27 | Pause | 387 | 100 | 67.5 | 11.289 | -48.5663 | 0
08:36:28 | Pause | 388 | 100 | 67.5 | 11.289 | -48.5663 | 0
08:36:29 | Pause | 389 | 100 | 67.5 | 11.289 | -48.5663 | 0
08:36:30 | Pause | 390 | 100 | 67.5 | 11.289 | -48.5663 | 0
08:36:31 | Pause | 391 | 100 | 67.5 | 11.289 | -48.5663 | 0
08:36:32 | Pause | 392 | 100 | 67.5 | 11.289 | -48.5663 | 0
08:36:33 | Pause | 393 | 100 | 67.5 | 11.289 | -48.5663 | 0
08:36:34 | Pause | 394 | 100 | 67.5 | 11.289 | -48.5663 | 0
08:36:35 | Pause | 395 | 100 | 67.5 | 11.289 | -48.5663 | 0
08:36:36 | Pause | 396 | 100 | 67.5 | 11.289 | -48.5663 | 0
08:36:37 | Pause | 397 | 100 | 67.5 | 11.289 | -48.5663 | 0
08:36:38 | Pause | 398 | 100 | 67.5 | 11.289 | -48.5663 | 0
08:36:39 | Pause | 399 | 100 | 67.5 | 11.289 | -48.5663 | 0
08:36:40 | Pause | 400 | 100 | 67.5 | 11.289 | -48.5663 | 0
08:36:41 | Pause | 401 | 100 | 67.5 | 11.289 | -48.5663 | 0
08:36:42 | Pause | 402 | 100 | 67.5 | 11.289 | -48.5663 | 0
08:36:43 | Pause | 403 | 100 | 67.5 | 11.289 | -48.5663 | 0
08:36:44 | Pause | 404 | 100 | 67.5 | 11.289 | -48.5663 | 0
08:36:45 | Pause | 405 | 100 | 67.5 | 11.289 | -48.5663 | 0
08:36:46 | Pause | 406 | 100 | 67.5 | 11.289 | -48.5663 | 0
08:36:47 | Pause | 407 | 100 | 67.5 | 11.289 | -48.5663 | 0
08:36:48 | Pause | 408 | 100 | 67.5 | 11.289 | -48.5663 | 0
08:36:49 | Pause | 409 | 100 | 67.5 | 11.289 | -48.5663 | 0
08:36:50 | Pause | 410 | 100 | 67.5 | 11.289 | -48.5663 | 0
08:36:51 | Pause | 411 | 100 | 67.5 | 11.289 | -48.5663 | 0
08:36:52 | Pause | 412 | 100 | 67.5 | 11.289 | -48.5663 | 0
08:36:53 | Pause | 413 | 100 | 67.5 | 11.289 | -48.5663 | 0
08:36:54 | Pause | 414 | 100 | 67.5 | 11.289 | -48.5663 | 0
08:36:55 | Pause | 415 | 100 | 67.5 | 11.289 | -48.5663 | 0
08:36:56 | Pause | 416 | 100 | 67.5 | 11.289 | -48.5663 | 0
08:36:57 | Pause | 417 | 100 | 67.5 | 11.289 | -48.5663 | 0
08:36:58 | Pause | 418 | 100 | 67.5 | 11.289 | -48.5663 | 0
08:36:59 | Pause | 419 | 100 | 67.5 | 11.289 | -48.5663 | 0
08:37:00 | Pause | 420 | 100 | 67.5 | 11.289 | -48.5663 | 0
08:37:01 | Pause | 421 | 100 | 67.5 | 11.289 | -48.5663 | 0
08:37:02 | Pause | 422 | 100 | 67.5 | 11.289 | -48.5663 | 0
08:37:03 | Pause | 423 | 100 | 67.5 | 11.289 | -48.5663 | 0
08:37:04 | Pause | 424 | 100 | 67.5 | 11.289 | -48.5663 | 0
08:37:05 | Pause | 425 | 100 | 67.5 | 11.289 | -48.5663 | 0
08:37:06 | Pause | 426 | 100 | 67.5 | 11.289 | -48.5663 | 0
08:37:07 | Pause | 427 | 100 | 67.5 | 11.289 | -48.5663 | 0
08:37:08 | Pause | 428 | 100 | 67.5 | 11.289 | -48.5663 | 0
08:37:09 | Pause | 429 | 100 | 67.5 | 11.289 | -48.5663 | 0
08:37:10 | Pause | 430 | 100 | 67.5 | 11.289 | -48.5663 | 0
08:37:11 | Pause | 431 | 100 | 67.5 | 11.289 | -48.5663 | 0
08:37:12 | Pause | 432 | 100 | 67.5 | 11.289 | -48.5663 | 0
08:37:13 | Pause | 433 | 100 | 67.5 | 11.289 | -48.5663 | 0
08:37:14 | Pause | 434 | 100 | 67.5 | 11.289 | -48.5663 | 0
08:37:15 | Pause | 435 | 100 | 67.5 | 11.289 | -48.5663 | 0
08:37:16 | Pause | 436 | 100 | 67.5 | 11.289 | -48.5663 | 0
08:37:17 | Pause | 437 | 100 | 67.5 | 11.289 | -48.5663 | 0
08:37:18 | Pause | 438 | 100 | 67.5 | 11.289 | -48.5663 | 0
08:37:19 | Pause | 439 | 100 | 67.5 | 11.289 | -48.5663 | 0
08:37:20 | Pause | 440 | 100 | 67.5 | 11.289 | -48.5663 | 0
08:37:21 | Pause | 441 | 100 | 67.5 | 11.289 | -48.5663 | 0
08:37:22 | Pause | 442 | 100 | 67.5 | 11.289 | -48.5663 | 0
08:37:23 | Pause | 443 | 100 | 67.5 | 11.289 | -48.5663 | 0
08:37:24 | Pause | 444 | 100 | 67.5 | 11.289 | -48.5663 | 0
08:37:25 | Pause | 445 | 100 | 67.5 | 11.289 | -48.5663 | 0
08:37:26 | Pause | 446 | 100 | 67.5 | 11.289 | -48.5663 | 0
08:37:27 | Pause | 447 | 100 | 67.5 | 11.289 | -48.5663 | 0
08:37:28 | Pause | 448 | 100 | 67.5 | 11.289 | -48.5663 | 0
08:37:29 | Pause | 449 | 100 | 67.5 | 11.289 | -48.5663 | 0
08:37:30 | Pause | 450 | 100 | 67.5 | 11.289 | -48.5663 | 0
08:37:31 | Pause | 451 | 100 | 67.5 | 11.289 | -48.5663 | 0
08:37:32 | Pause | 452 | 100 | 67.5 | 11.289 | -48.5663 | 0
08:37:33 | Pause | 453 | 100 | 67.5 | 11.289 | -48.5663 | 0
08:37:34 | Pause | 454 | 100 | 67.5 | 11.289 | -48.5663 | 0
08:37:35 | Pause | 455 | 100 | 67.5 | 11.289 | -48.5663 | 0
08:37:36 | Pause | 456 | 100 | 67.5 | 11.289 | -48.5663 | 0
08:37:37 | Pause | 457 | 100 | 67.5 | 11.289 | -48.5663 | 0
08:37:38 | Pause | 458 | 100 | 67.5 | 11.289 | -48.5663 | 0
08:37:39 | Pause | 459 | 100 | 67.5 | 11.289 | -48.5663 | 0
08:37:40 | Pause | 460 | 100 | 67.5 | 11.289 | -48.5663 | 0
08:37:41 | Pause | 461 | 100 | 67.5 | 11.289 | -48.5663 | 0
08:37:42 | Pause | 462 | 100 | 67.5 | 11.289 | -48.5663 | 0
08:37:43 | Pause | 463 | 100 | 67.5 | 11.289 | -48.5663 | 0
08:37:44 | Pause | 464 | 100 | 67.5 | 11.289 | -48.5663 | 0
08:37:45 | Pause | 465 | 100 | 67.5 | 11.289 | -48.5663 | 0
08:37:46 | Pause | 466 | 100 | 67.5 | 11.289 | -48.5663 | 0
08:37:47 | Pause | 467 | 100 | 67.5 | 11.289 | -48.5663 | 0
08:37:48 | Pause | 468 | 100 | 67.5 | 11.289 | -48.5663 | 0
08:37:49 | Pause | 469 | 100 | 67.5 | 11.289 | -48.5663 | 0
08:37:50 | Pause | 470 | 100 | 67.5 | 11.289 | -48.5663 | 0
08:37:51 | Pause | 471 | 100 | 67.5 | 11.289 | -48.5663 | 0
08:37:52 | Pause | 472 | 100 | 67.5 | 11.289 | -48.5663 | 0
08:37:53 | Pause | 473 | 100 | 67.5 | 11.289 | -48.5663 | 0
08:37:54 | Pause | 474 | 100 | 67.5 | 11.289 | -48.5663 | 0
08:37:55 | Pause | 475 | 100 | 67.5 | 11.289 | -48.5663 | 0
08:37:56 | Pause | 476 | 100 | 67.5 | 11.289 | -48.5663 | 0
08:37:57 | Pause | 477 | 100 | 67.5 | 11.289 | -48.5663 | 0
08:37:58 | Pause | 478 | 100 | 67.5 | 11.289 | -48.5663 | 0
08:37:59 | Pause | 479 | 100 | 67.5 | 11.289 | -48.5663 | 0
08:38:00 | Pause | 480 | 100 | 67.5 | 11.289 | -48.5663 | 0
08:38:01 | Pause | 481 | 100 | 67.5 | 11.289 | -48.5663 | 0
08:38:02 | Pause | 482 | 100 | 67.5 | 11.289 | -48.5663 | 0
08:38:03 | Pause | 483 | 100 | 67.5 | 11.289 | -48.5663 | 0
08:38:04 | Pause | 484 | 100 | 67.5 | 11.289 | -48.5663 | 0
08:38:05 | Pause | 485 | 100 | 67.5 | 11.289 | -48.5663 | 0
08:38:06 | Pause | 486 | 100 | 67.5 | 11.289 | -48.5663 | 0
08:38:07 | Pause | 487 | 100 | 67.5 | 11.289 | -48.5663 | 0
08:38:08 | Pause | 488 | 100 | 67.5 | 11.289 | -48.5663 | 0
08:38:09 | Pause | 489 | 100 | 67.5 | 11.289 | -48.5663 | 0
08:38:10 | Pause | 490 | 100 | 67.5 | 11.289 | -48.5663 | 0
08:38:11 | Pause | 491 | 100 | 67.5 | 11.289 | -48.5663 | 0
08:38:12 | Pause | 492 | 100 | 67.5 | 11.289 | -48.5663 | 0
08:38:13 | Pause | 493 | 100 | 67.5 | 11.289 | -48.5663 | 0
08:38:14 | Pause | 494 | 100 | 67.5 | 11.289 | -48.5663 | 0
08:38:15 | Pause | 495 | 100 | 67.5 | 11.289 | -48.5663 | 0
08:38:16 | Pause | 496 | 100 | 67.5 | 11.289 | -48.5663 | 0
08:38:17 | Pause | 497 | 100 | 67.5 | 11.289 | -48.5663 | 0
08:38:18 | Pause | 498 | 100 | 67.5 | 11.289 | -48.5663 | 0
08:38:19 | Pause | 499 | 100 | 67.5 | 11.289 | -48.5663 | 0
08:38:20 | Pause | 500 | 100 | 67.5 | 11.289 | -48.5663 | 0
08:38:21 | Pause | 501 | 100 | 67.5 | 11.289 | -48.5663 | 0
08:38:22 | Pause | 502 | 100 | 67.5 | 11.289 | -48.5663 | 0
08:38:23 | Pause | 503 | 100 | 67.5 | 11.289 | -48.5663 | 0
08:38:24 | Pause | 504 | 100 | 67.5 | 11.289 | -48.5663 | 0
08:38:25 | Pause | 505 | 100 | 67.5 | 11.289 | -48.5663 | 0
08:38:26 | Pause | 506 | 100 | 67.5 | 11.289 | -48.5663 | 0
08:38:27 | Pause | 507 | 100 | 67.5 | 11.289 | -48.5663 | 0
08:38:28 | Pause | 508 | 100 | 67.5 | 11.289 | -48.5663 | 0
08:38:29 | Pause | 509 | 100 | 67.5 | 11.289 | -48.5663 | 0
08:38:30 | Pause | 510 | 100 | 67.5 | 11.289 | -48.5663 | 0
08:38:31 | Pause | 511 | 100 | 67.5 | 11.289 | -48.5663 | 0
08:38:32 | Pause | 512 | 100 | 67.5 | 11.289 | -48.5663 | 0
08:38:33 | Pause | 513 | 100 | 67.5 | 11.289 | -48.5663 | 0
08:38:34 | Pause | 514 | 100 | 67.5 | 11.289 | -48.5663 | 0
08:38:35 | Pause | 515 | 100 | 67.5 | 11.289 | -48.5663 | 0
08:38:36 | Pause | 516 | 100 | 67.5 | 11.289 | -48.5663 | 0
08:38:37 | Pause | 517 | 100 | 67.5 | 11.289 | -48.5663 | 0
08:38:38 | Pause | 518 | 100 | 67.5 | 11.289 | -48.5663 | 0
08:38:39 | Pause | 519 | 100 | 67.5 | 11.289 | -48.5663 | 0
08:38:40 | Pause | 520 | 100 | 67.5 | 11.289 | -48.5663 | 0
08:38:41 | Pause | 521 | 100 | 67.5 | 11.289 | -48.5663 | 0
08:38:42 | Pause | 522 | 100 | 67.5 | 11.289 | -48.5663 | 0
08:38:43 | Pause | 523 | 100 | 67.5 | 11.289 | -48.5663 | 0
08:38:44 | Pause | 524 | 100 | 67.5 | 11.289 | -48.5663 | 0
08:38:45 | Pause | 525 | 100 | 67.5 | 11.289 | -48.5663 | 0
08:38:46 | Pause | 526 | 100 | 67.5 | 11.289 | -48.5663 | 0
08:38:47 | Pause | 527 | 100 | 67.5 | 11.289 | -48.5663 | 0
08:38:48 | Pause | 528 | 100 | 67.5 | 11.289 | -48.5663 | 0
08:38:49 | Pause | 529 | 100 | 67.5 | 11.289 | -48.5663 | 0
08:38:50 | Pause | 530 | 100 | 67.5 | 11.289 | -48.5663 | 0
08:38:51 | Pause | 531 | 100 | 67.5 | 11.289 | -48.5663 | 0
08:38:52 | Pause | 532 | 100 | 67.5 | 11.289 | -48.5663 | 0
08:38:53 | Pause | 533 | 100 | 67.5 | 11.289 | -48.5663 | 0
08:38:54 | Pause | 534 | 100 | 67.5 | 11.289 | -48.5663 | 0
08:38:55 | Pause | 535 | 100 | 67.5 | 11.289 | -48.5663 | 0
08:38:56 | Pause | 536 | 100 | 67.5 | 11.289 | -48.5663 | 0
08:38:57 | Pause | 537 | 100 | 67.5 | 11.289 | -48.5663 | 0
08:38:58 | Pause | 538 | 100 | 67.5 | 11.289 | -48.5663 | 0
08:38:59 | Pause | 539 | 100 | 67.5 | 11.289 | -48.5663 | 0
08:39:00 | Pause | 540 | 100 | 67.5 | 11.289 | -48.5663 | 0
08:39:01 | Pause | 541 | 100 | 67.5 | 11.289 | -48.5663 | 0
08:39:02 | Pause | 542 | 100 | 67.5 | 11.289 | -48.5663 | 0
08:39:03 | Pause | 543 | 100 | 67.5 | 11.289 | -48.5663 | 0
08:39:04 | Pause | 544 | 100 | 67.5 | 11.289 | -48.5663 | 0
08:39:05 | Pause | 545 | 100 | 67.5 | 11.289 | -48.5663 | 0
08:39:06 | Pause | 546 | 100 | 67.5 | 11.289 | -48.5663 | 0
08:39:07 | Pause | 547 | 100 | 67.5 | 11.289 | -48.5663 | 0
08:39:08 | Pause | 548 | 100 | 67.5 | 11.289 | -48.5663 | 0
08:39:09 | Pause | 549 | 100 | 67.5 | 11.289 | -48.5663 | 0
08:39:10 | Pause | 550 | 100 | 67.5 | 11.289 | -48.5663 | 0
08:39:11 | Pause | 551 | 100 | 67.5 | 11.289 | -48.5663 | 0
08:39:12 | Pause | 552 | 100 | 67.5 | 11.289 | -48.5663 | 0
08:39:13 | Pause | 553 | 100 | 67.5 | 11.289 | -48.5663 | 0
08:39:14 | Pause | 554 | 100 | 67.5 | 11.289 | -48.5663 | 0
08:39:15 | Pause | 555 | 100 | 67.5 | 11.289 | -48.5663 | 0
08:39:16 | Pause | 556 | 100 | 67.5 | 11.289 | -48.5663 | 0
08:39:17 | Pause | 557 | 100 | 67.5 | 11.289 | -48.5663 | 0
08:39:18 | Pause | 558 | 100 | 67.5 | 11.289 | -48.5663 | 0
08:39:19 | Pause | 559 | 100 | 67.5 | 11.289 | -48.5663 | 0
08:39:20 | Pause | 560 | 100 | 67.5 | 11.289 | -48.5663 | 0
08:39:21 | Pause | 561 | 100 | 67.5 | 11.289 | -48.5663 | 0
08:39:22 | Pause | 562 | 100 | 67.5 | 11.289 | -48.5663 | 0
08:39:23 | Pause | 563 | 100 | 67.5 | 11.289 | -48.5663 | 0
08:39:24 | Pause | 564 | 100 | 67.5 | 11.289 | -48.5663 | 0
08:39:25 | Pause | 565 | 100 | 67.5 | 11.289 | -48.5663 | 0
08:39:26 | Pause | 566 | 100 | 67.5 | 11.289 | -48.5663 | 0
08:39:27 | Pause | 567 | 100 | 67.5 | 11.289 | -48.5663 | 0
08:39:28 | Pause | 568 | 100 | 67.5 | 11.289 | -48.5663 | 0
08:39:29 | Pause | 569 | 100 | 67.5 | 11.289 | -48.5663 | 0
08:39:30 | Pause | 570 | 100 | 67.5 | 11.289 | -48.5663 | 0
08:39:31 | Pause | 571 | 100 | 67.5 | 11.289 | -48.5663 | 0
08:39:32 | Pause | 572 | 100 | 67.5 | 11.289 | -48.5663 | 0
08:39:33 | Pause | 573 | 100 | 67.5 | 11.289 | -48.5663 | 0
08:39:34 | Pause | 574 | 100 | 67.5 | 11.289 | -48.5663 | 0
08:39:35 | Pause | 575 | 100 | 67.5 | 11.289 | -48.5663 | 0
08:39:36 | Pause | 576 | 100 | 67.5 | 11.289 | -48.5663 | 0
08:39:37 | Pause | 577 | 100 | 67.5 | 11.289 | -48.5663 | 0
08:39:38 | Pause | 578 | 100 | 67.5 | 11.289 | -48.5663 | 0
08:39:39 | Pause | 579 | 100 | 67.5 | 11.289 | -48.5663 | 0
08:39:40 | Pause | 580 | 100 | 67.5 | 11.289 | -48.5663 | 0
08:39:41 | Pause | 581 | 100 | 67.5 | 11.289 | -48.5663 | 0
08:39:42 | Pause | 582 | 100 | 67.5 | 11.289 | -48.5663 | 0
08:39:43 | Pause | 583 | 100 | 67.5 | 11.289 | -48.5663 | 0
08:39:44 | Pause | 584 | 100 | 67.5 | 11.289 | -48.5663 | 0
08:39:45 | Pause | 585 | 100 | 67.5 | 11.289 | -48.5663 | 0
08:39:46 | Pause | 586 | 100 | 67.5 | 11.289 | -48.5663 | 0
08:39:47 | Pause | 587 | 100 | 67.5 | 11.289 | -48.5663 | 0
08:39:48 | Pause | 588 | 100 | 67.5 | 11.289 | -48.5663 | 0
08:39:49 | Pause | 589 | 100 | 67.5 | 11.289 | -48.5663 | 0
08:39:50 | Pause | 590 | 100 | 67.5 | 11.289 | -48.5663 | 0
08:39:51 | Pause | 591 | 100 | 67.5 | 11.289 | -48.5663 | 0
08:39:52 | Pause | 592 | 100 | 67.5 | 11.289 | -48.5663 | 0
08:39:53 | Pause | 593 | 100 | 67.5 | 11.289 | -48.5663 | 0
08:39:54 | Pause | 594 | 100 | 67.5 | 11.289 | -48.5663 | 0
08:39:55 | Pause | 595 | 100 | 67.5 | 11.289 | -48.5663 | 0
08:39:56 | Pause | 596 | 100 | 67.5 | 11.289 | -48.5663 | 0
08:39:57 | Pause | 597 | 100 | 67.5 | 11.289 | -48.5663 | 0
08:39:58 | Pause | 598 | 100 | 67.5 | 11.289 | -48.5663 | 0
08:39:59 | Pause | 599 | 100 | 67.5 | 11.289 | -48.5663 | 0
08:40:00 | Pause | 600 | 100 | 67.5 | 11.289 | -48.5663 | 0
08:40:01 | Pause | 601 | 100 | 67.5 | 11.289 | -48.5663 | 0
08:40:02 | Pause | 602 | 100 | 67.5 | 11.289 | -48.5663 | 0
08:40:03 | Pause | 603 | 100 | 67.5 | 11.289 | -48.5663 | 0
08:40:04 | Pause | 604 | 100 | 67.5 | 11.289 | -48.5663 | 0
08:40:05 | Pause | 605 | 100 | 67.5 | 11.289 | -48.5663 | 0
08:40:06 | Pause | 606 | 100 | 67.5 | 11.289 | -48.5663 | 0
08:40:07 | Pause | 607 | 100 | 67.5 | 11.289 | -48.5663 | 0
08:40:08 | Pause | 608 | 100 | 67.5 | 11.289 | -48.5663 | 0
08:40:09 | Pause | 609 | 100 | 67.5 | 11.289 | -48.5663 | 0
08:40:10 | Pause | 610 | 100 | 67.5 | 11.289 | -48.5663 | 0
08:40:11 | Pause | 611 | 100 | 67.5 | 11.289 | -48.5663 | 0
08:40:12 | Pause | 612 | 100 | 67.5 | 11.289 | -48.5663 | 0
08:40:13 | Pause | 613 | 100 | 67.5 | 11.289 | -48.5663 | 0
08:40:14 | Pause | 614 | 100 | 67.5 | 11.289 | -48.5663 | 0
08:40:15 | Pause | 615 | 100 | 67.5 | 11.289 | -48.5663 | 0
08:40:16 | Pause | 616 | 100 | 67.5 | 11.289 | -48.5663 | 0
08:40:17 | Pause | 617 | 100 | 67.5 | 11.289 | -48.5663 | 0
08:40:18 | Pause | 618 | 100 | 67.5 | 11.289 | -48.5663 | 0
08:40:19 | Pause | 619 | 100 | 67.5 | 11.289 | -48.5663 | 0
08:40:20 | Pause | 620 | 100 | 67.5 | 11.289 | -48.5663 | 0
08:40:21 | Pause | 621 | 100 | 67.5 | 11.289 | -48.5663 | 0
08:40:22 | Pause | 622 | 100 | 67.5 | 11.289 | -48.5663 | 0
08:40:23 | Pause | 623 | 100 | 67.5 | 11.289 | -48.5663 | 0
08:40:24 | Pause | 624 | 100 | 67.5 | 11.289 | -48.5663 | 0
08:40:25 | Pause | 625 | 100 | 67.5 | 11.289 | -48.5663 | 0
08:40:26 | Pause | 626 | 100 | 67.5 | 11.289 | -48.5663 | 0
08:40:27 | Pause | 627 | 100 | 67.5 | 11.289 | -48.5663 | 0
08:40:28 | Pause | 628 | 100 | 67.5 | 11.289 | -48.5663 | 0
08:40:29 | Pause | 629 | 100 | 67.5 | 11.289 | -48.5663 | 0
08:40:30 | Pause | 630 | 100 | 67.5 | 11.289 | -48.5663 | 0
08:40:31 | Pause | 631 | 100 | 67.5 | 11.289 | -48.5663 | 0
08:40:32 | Pause | 632 | 100 | 67.5 | 11.289 | -48.5663 | 0
08:40:33 | Pause | 633 | 100 | 67.5 | 11.289 | -48.5663 | 0
08:40:34 | Pause | 634 | 100 | 67.5 | 11.289 | -48.5663 | 0
08:40:35 | Pause | 635 | 100 | 67.5 | 11.289 | -48.5663 | 0
08:40:36 | Pause | 636 | 100 | 67.5 | 11.289 | -48.5663 | 0
08:40:37 | Pause | 637 | 100 | 67.5 | 11.289 | -48.5663 | 0
08:40:38 | Pause | 638 | 100 | 67.5 | 11.289 | -48.5663 | 0
08:40:39 | Pause | 639 | 100 | 67.5 | 11.289 | -48.5663 | 0
08:40:40 | Pause | 640 | 100 | 67.5 | 11.289 | -48.5663 | 0
08:40:41 | Pause | 641 | 100 | 67.5 | 11.289 | -48.5663 | 0
08:40:42 | Pause | 642 | 100 | 67.5 | 11.289 | -48.5663 | 0
08:40:43 | Pause | 643 | 100 | 67.5 | 11.289 | -48.5663 | 0
08:40:44 | Pause | 644 | 100 | 67.5 | 11.289 | -48.5663 | 0
08:40:45 | Pause | 645 | 100 | 67.5 | 11.289 | -48.5663 | 0
08:40:46 | Pause | 646 | 100 | 67.5 | 11.289 | -48.5663 | 0
08:40:47 | Pause | 647 | 100 | 67.5 | 11.289 | -48.5663 | 0
08:40:48 | Pause | 648 | 100 | 67.5 | 11.289 | -48.5663 | 0
08:40:49 | Pause | 649 | 100 | 67.5 | 11.289 | -48.5663 | 0
08:40:50 | Pause | 650 | 100 | 67.5 | 11.289 | -48.5663 | 0
08:40:51 | Pause | 651 | 100 | 67.5 | 11.289 | -48.5663 | 0
08:40:52 | Pause | 652 | 100 | 67.5 | 11.289 | -48.5663 | 0
08:40:53 | Pause | 653 | 100 | 67.5 | 11.289 | -48.5663 | 0
08:40:54 | Pause | 654 | 100 | 67.5 | 11.289 | -48.5663 | 0
08:40:55 | Pause | 655 | 100 | 67.5 | 11.289 | -48.5663 | 0
08:40:56 | Pause | 656 | 100 | 67.5 | 11.289 | -48.5663 | 0
08:40:57 | Pause | 657 | 100 | 67.5 | 11.289 | -48.5663 | 0
08:40:58 | Pause | 658 | 100 | 67.5 | 11.289 | -48.5663 | 0
08:40:59 | Pause | 659 | 100 | 67.5 | 11.289 | -48.5663 | 0
08:41:00 | Pause | 660 | 100 | 67.5 | 11.289 | -48.5663 | 0
08:41:01 | Pause | 661 | 100 | 67.5 | 11.289 | -48.5663 | 0
08:41:02 | Pause | 662 | 100 | 67.5 | 11.289 | -48.5663 | 0
08:41:03 | Pause | 663 | 100 | 67.5 | 11.289 | -48.5663 | 0
08:41:04 | Pause | 664 | 100 | 67.5 | 11.289 | -48.5663 | 0
08:41:05 | Pause | 665 | 100 | 67.5 | 11.289 | -48.5663 | 0
08:41:06 | Pause | 666 | 100 | 67.5 | 11.289 | -48.5663 | 0
08:41:07 | Pause | 667 | 100 | 67.5 | 11.289 | -48.5663 | 0
08:41:08 | Pause | 668 | 100 | 67.5 | 11.289 | -48.5663 | 0
08:41:09 | Pause | 669 | 100 | 67.5 | 11.289 | -48.5663 | 0
08:41:10 | Pause | 670 | 100 | 67.5 | 11.289 | -48.5663 | 0
08:41:11 | Pause | 671 | 100 | 67.5 | 11.289 | -48.5663 | 0
08:41:12 | Pause | 672 | 100 | 67.5 | 11.289 | -48.5663 | 0
08:41:13 | Pause | 673 | 100 | 67.5 | 11.289 | -48.5663 | 0
08:41:14 | Pause | 674 | 100 | 67.5 | 11.289 | -48.5663 | 0
08:41:15 | Pause | 675 | 100 | 67.5 | 11.289 | -48.5663 | 0
08:41:16 | Pause | 676 | 100 | 67.5 | 11.289 | -48.5663 | 0
08:41:17 | Pause | 677 | 100 | 67.5 | 11.289 | -48.5663 | 0
08:41:18 | Pause | 678 | 100 | 67.5 | 11.289 | -48.5663 | 0
08:41:19 | Pause | 679 | 100 | 67.5 | 11.289 | -48.5663 | 0
08:41:20 | Pause | 680 | 100 | 67.5 | 11.289 | -48.5663 | 0
08:41:21 | Pause | 681 | 100 | 67.5 | 11.289 | -48.5663 | 0
08:41:22 | Pause | 682 | 100 | 67.5 | 11.289 | -48.5663 | 0
08:41:23 | Pause | 683 | 100 | 67.5 | 11.289 | -48.5663 | 0
08:41:24 | Pause | 684 | 100 | 67.5 | 11.289 | -48.5663 | 0
08:41:25 | Pause | 685 | 100 | 67.5 | 11.289 | -48.5663 | 0
08:41:26 | Pause | 686 | 100 | 67.5 | 11.289 | -48.5663 | 0
08:41:27 | Pause | 687 | 100 | 67.5 | 11.289 | -48.5663 | 0
08:41:28 | Pause | 688 | 100 | 67.5 | 11.289 | -48.5663 | 0
08:41:29 | Pause | 689 | 100 | 67.5 | 11.289 | -48.5663 | 0
08:41:30 | Pause | 690 | 100 | 67.5 | 11.289 | -48.5663 | 0
08:41:31 | Pause | 691 | 100 | 67.5 | 11.289 | -48.5663 | 0
08:41:32 | Pause | 692 | 100 | 67.5 | 11.289 | -48.5663 | 0
08:41:33 | Pause | 693 | 100 | 67.5 | 11.289 | -48.5663 | 0
08:41:34 | Pause | 694 | 100 | 67.5 | 11.289 | -48.5663 | 0
08:41:35 | Pause | 695 | 100 | 67.5 | 11.289 | -48.5663 | 0
08:41:36 | Pause | 696 | 100 | 67.5 | 11.289 | -48.5663 | 0
08:41:37 | Pause | 697 | 100 | 67.5 | 11.289 | -48.5663 | 0
08:41:38 | Pause | 698 | 100 | 67.5 | 11.289 | -48.5663 | 0
08:41:39 | Pause | 699 | 100 | 67.5 | 11.289 | -48.5663 | 0
08:41:40 | Pause | 700 | 100 | 67.5 | 11.289 | -48.5663 | 0
08:41:41 | Pause | 701 | 100 | 67.5 | 11.289 | -48.5663 | 0
08:41:42 | Pause | 702 | 100 | 67.5 | 11.289 | -48.5663 | 0
08:41:43 | Pause | 703 | 100 | 67.5 | 11.289 | -48.5663 | 0
08:41:44 | Pause | 704 | 100 | 67.5 | 11.289 | -48.5663 | 0
08:41:45 | Pause | 705 | 100 | 67.5 | 11.289 | -48.5663 | 0
08:41:46 | Pause | 706 | 100 | 67.5 | 11.289 | -48.5663 | 0
08:41:47 | Pause | 707 | 100 | 67.5 | 11.289 | -48.5663 | 0
08:41:48 | Pause | 708 | 100 | 67.5 | 11.289 | -48.5663 | 0
08:41:49 | Pause | 709 | 100 | 67.5 | 11.289 | -48.5663 | 0
08:41:50 | Pause | 710 | 100 | 67.5 | 11.289 | -48.5663 | 0
08:41:51 | Pause | 711 | 100 | 67.5 | 11.289 | -48.5663 | 0
08:41:52 | Pause | 712 | 100 | 67.5 | 11.289 | -48.5663 | 0
08:41:53 | Pause | 713 | 100 | 67.5 | 11.289 | -48.5663 | 0
08:41:54 | Pause | 714 | 100 | 67.5 | 11.289 | -48.5663 | 0
08:41:55 | Pause | 715 | 100 | 67.5 | 11.289 | -48.5663 | 0
08:41:56 | Pause | 716 | 100 | 67.5 | 11.289 | -48.5663 | 0
08:41:57 | Pause | 717 | 100 | 67.5 | 11.289 | -48.5663 | 0
08:41:58 | Pause | 718 | 100 | 67.5 | 11.289 | -48.5663 | 0
08:41:59 | Pause | 719 | 100 | 67.5 | 11.289 | -48.5663 | 0
08:42:00 | Pause | 720 | 100 | 67.5 | 11.289 | -48.5663 | 0
08:42:01 | Pause | 721 | 100 | 67.5 | 11.289 | -48.5663 | 0
08:42:02 | Pause | 722 | 100 | 67.5 | 11.289 | -48.5663 | 0
08:42:03 | Pause | 723 | 100 | 67.5 | 11.289 | -48.5663 | 0
08:42:04 | Pause | 724 | 100 | 67.5 | 11.289 | -48.5663 | 0
08:42:05 | Pause | 725 | 100 | 67.5 | 11.289 | -48.5663 | 0
08:42:06 | Pause | 726 | 100 | 67.5 | 11.289 | -48.5663 | 0
08:42:07 | Pause | 727 | 100 | 67.5 | 11.289 | -48.5663 | 0
08:42:08 | Pause | 728 | 100 | 67.5 | 11.289 | -48.5663 | 0
08:42:09 | Pause | 729 | 100 | 67.5 | 11.289 | -48.5663 | 0
08:42:10 | Pause | 730 | 100 | 67.5 | 11.289 | -48.5663 | 0
08:42:11 | Pause | 731 | 100 | 67.5 | 11.289 | -48.5663 | 0
08:42:12 | Pause | 732 | 100 | 67.5 | 11.289 | -48.5663 | 0
08:42:13 | Pause | 733 | 100 | 67.5 | 11.289 | -48.5663 | 0
08:42:14 | Pause | 734 | 100 | 67.5 | 11.289 | -48.5663 | 0
08:42:15 | Pause | 735 | 100 | 67.5 | 11.289 | -48.5663 | 0
08:42:16 | Pause | 736 | 100 | 67.5 | 11.289 | -48.5663 | 0
08:42:17 | Pause | 737 | 100 | 67.5 | 11.289 | -48.5663 | 0
08:42:18 | Pause | 738 | 100 | 67.5 | 11.289 | -48.5663 | 0
08:42:19 | Pause | 739 | 100 | 67.5 | 11.289 | -48.5663 | 0
08:42:20 | Pause | 740 | 100 | 67.5 | 11.289 | -48.5663 | 0
08:42:21 | Pause | 741 | 100 | 67.5 | 11.289 | -48.5663 | 0
08:42:22 | Pause | 742 | 100 | 67.5 | 11.289 | -48.5663 | 0
08:42:23 | Pause | 743 | 100 | 67.5 | 11.289 | -48.5663 | 0
08:42:24 | Pause | 744 | 100 | 67.5 | 11.289 | -48.5663 | 0
08:42:25 | Pause | 745 | 100 | 67.5 | 11.289 | -48.5663 | 0
08:42:26 | Pause | 746 | 100 | 67.5 | 11.289 | -48.5663 | 0
08:42:27 | Pause | 747 | 100 | 67.5 | 11.289 | -48.5663 | 0
08:42:28 | Pause | 748 | 100 | 67.5 | 11.289 | -48.5663 | 0
08:42:29 | Pause | 749 | 100 | 67.5 | 11.289 | -48.5663 | 0
08:42:30 | Pause | 750 | 100 | 67.5 | 11.289 | -48.5663 | 0
08:42:31 | Pause | 751 | 100 | 67.5 | 11.289 | -48.5663 | 0
08:42:32 | Pause | 752 | 100 | 67.5 | 11.289 | -48.5663 | 0
08:42:33 | Pause | 753 | 100 | 67.5 | 11.289 | -48.5663 | 0
08:42:34 | Pause | 754 | 100 | 67.5 | 11.289 | -48.5663 | 0
08:42:35 | Pause | 755 | 100 | 67.5 | 11.289 | -48.5663 | 0
08:42:36 | Pause | 756 | 100 | 67.5 | 11.289 | -48.5663 | 0
08:42:37 | Pause | 757 | 100 | 67.5 | 11.289 | -48.5663 | 0
08:42:38 | Pause | 758 | 100 | 67.5 | 11.289 | -48.5663 | 0
08:42:39 | Pause | 759 | 100 | 67.5 | 11.289 | -48.5663 | 0
08:42:40 | Pause | 760 | 100 | 67.5 | 11.289 | -48.5663 | 0
08:42:41 | Pause | 761 | 100 | 67.5 | 11.289 | -48.5663 | 0
08:42:42 | Pause | 762 | 100 | 67.5 | 11.289 | -48.5663 | 0
08:42:43 | Pause | 763 | 100 | 67.5 | 11.289 | -48.5663 | 0
08:42:44 | Pause | 764 | 100 | 67.5 | 11.289 | -48.5663 | 0
08:42:45 | Pause | 765 | 100 | 67.5 | 11.289 | -48.5663 | 0
08:42:46 | Pause | 766 | 100 | 67.5 | 11.289 | -48.5663 | 0
08:42:47 | Pause | 767 | 100 | 67.5 | 11.289 | -48.5663 | 0
08:42:48 | Pause | 768 | 100 | 67.5 | 11.289 | -48.5663 | 0
08:42:49 | Pause | 769 | 100 | 67.5 | 11.289 | -48.5663 | 0
08:42:50 | Pause | 770 | 100 | 67.5 | 11.289 | -48.5663 | 0
08:42:51 | Pause | 771 | 100 | 67.5 | 11.289 | -48.5663 | 0
08:42:52 | Pause | 772 | 100 | 67.5 | 11.289 | -48.5663 | 0
08:42:53 | Pause | 773 | 100 | 67.5 | 11.289 | -48.5663 | 0
08:42:54 | Pause | 774 | 100 | 67.5 | 11.289 | -48.5663 | 0
08:42:55 | Pause | 775 | 100 | 67.5 | 11.289 | -48.5663 | 0
08:42:56 | Pause | 776 | 100 | 67.5 | 11.289 | -48.5663 | 0
08:42:57 | Pause | 777 | 100 | 67.5 | 11.289 | -48.5663 | 0
08:42:58 | Pause | 778 | 100 | 67.5 | 11.289 | -48.5663 | 0
08:42:59 | Pause | 779 | 100 | 67.5 | 11.289 | -48.5663 | 0
08:43:00 | Pause | 780 | 100 | 67.5 | 11.289 | -48.5663 | 0
08:43:01 | Pause | 781 | 100 | 67.5 | 11.289 | -48.5663 | 0
08:43:02 | Pause | 782 | 100 | 67.5 | 11.289 | -48.5663 | 0
08:43:03 | Pause | 783 | 100 | 67.5 | 11.289 | -48.5663 | 0
08:43:04 | Pause | 784 | 100 | 67.5 | 11.289 | -48.5663 | 0
08:43:05 | Pause | 785 | 100 | 67.5 | 11.289 | -48.5663 | 0
08:43:06 | Pause | 786 | 100 | 67.5 | 11.289 | -48.5663 | 0
08:43:07 | Pause | 787 | 100 | 67.5 | 11.289 | -48.5663 | 0
08:43:08 | Pause | 788 | 100 | 67.5 | 11.289 | -48.5663 | 0
08:43:09 | Pause | 789 | 100 | 67.5 | 11.289 | -48.5663 | 0
08:43:10 | Pause | 790 | 100 | 67.5 | 11.289 | -48.5663 | 0
08:43:11 | Pause | 791 | 100 | 67.5 | 11.289 | -48.5663 | 0
08:43:12 | Pause | 792 | 100 | 67.5 | 11.289 | -48.5663 | 0
08:43:13 | Pause | 793 | 100 | 67.5 | 11.289 | -48.5663 | 0
08:43:14 | Pause | 794 | 100 | 67.5 | 11.289 | -48.5663 | 0
08:43:15 | Pause | 795 | 100 | 67.5 | 11.289 | -48.5663 | 0
08:43:16 | Pause | 796 | 100 | 67.5 | 11.289 | -48.5663 | 0
08:43:17 | Pause | 797 | 100 | 67.5 | 11.289 | -48.5663 | 0
08:43:18 | Pause | 798 | 100 | 67.5 | 11.289 | -48.5663 | 0
08:43:19 | Pause | 799 | 100 | 67.5 | 11.289 | -48.5663 | 0
08:43:20 | Pause | 800 | 100 | 67.5 | 11.289 | -48.5663 | 0
08:43:21 | Pause | 801 | 100 | 67.5 | 11.289 | -48.5663 | 0
08:43:22 | Pause | 802 | 100 | 67.5 | 11.289 | -48.5663 | 0
08:43:23 | Pause | 803 | 100 | 67.5 | 11.289 | -48.5663 | 0
08:43:24 | Pause | 804 | 100 | 67.5 | 11.289 | -48.5663 | 0
08:43:25 | Pause | 805 | 100 | 67.5 | 11.289 | -48.5663 | 0
08:43:26 | Pause | 806 | 100 | 67.5 | 11.289 | -48.5663 | 0
08:43:27 | Pause | 807 | 100 | 67.5 | 11.289 | -48.5663 | 0
08:43:28 | Pause | 808 | 100 | 67.5 | 11.289 | -48.5663 | 0
08:43:29 | Pause | 809 | 100 | 67.5 | 11.289 | -48.5663 | 0
08:43:30 | Pause | 810 | 100 | 67.5 | 11.289 | -48.5663 | 0
08:43:31 | Pause | 811 | 100 | 67.5 | 11.289 | -48.5663 | 0
08:43:32 | Pause | 812 | 100 | 67.5 | 11.289 | -48.5663 | 0
08:43:33 | Pause | 813 | 100 | 67.5 | 11.289 | -48.5663 | 0
08:43:34 | Pause | 814 | 100 | 67.5 | 11.289 | -48.5663 | 0
08:43:35 | Pause | 815 | 100 | 67.5 | 11.289 | -48.5663 | 0
08:43:36 | Pause | 816 | 100 | 67.5 | 11.289 | -48.5663 | 0
08:43:37 | Pause | 817 | 100 | 67.5 | 11.289 | -48.5663 | 0
08:43:38 | Pause | 818 | 100 | 67.5 | 11.289 | -48.5663 | 0
08:43:39 | Pause | 819 | 100 | 67.5 | 11.289 | -48.5663 | 0
08:43:40 | Pause | 820 | 100 | 67.5 | 11.289 | -48.5663 | 0
08:43:41 | Pause | 821 | 100 | 67.5 | 11.289 | -48.5663 | 0
08:43:42 | Pause | 822 | 100 | 67.5 | 11.289 | -48.5663 | 0
08:43:43 | Pause | 823 | 100 | 67.5 | 11.289 | -48.5663 | 0
08:43:44 | Pause | 824 | 100 | 67.5 | 11.289 | -48.5663 | 0
08:43:45 | Pause | 825 | 100 | 67.5 | 11.289 | -48.5663 | 0
08:43:46 | Pause | 826 | 100 | 67.5 | 11.289 | -48.5663 | 0
08:43:47 | Pause | 827 | 100 | 67.5 | 11.289 | -48.5663 | 0
08:43:48 | Pause | 828 | 100 | 67.5 | 11.289 | -48.5663 | 0
08:43:49 | Pause | 829 | 100 | 67.5 | 11.289 | -48.5663 | 0
08:43:50 | Pause | 830 | 100 | 67.5 | 11.289 | -48.5663 | 0
08:43:51 | Pause | 831 | 100 | 67.5 | 11.289 | -48.5663 | 0
08:43:52 | Pause | 832 | 100 | 67.5 | 11.289 | -48.5663 | 0
08:43:53 | Pause | 833 | 100 | 67.5 | 11.289 | -48.5663 | 0
08:43:54 | Pause | 834 | 100 | 67.5 | 11.289 | -48.5663 | 0
08:43:55 | Pause | 835 | 100 | 67.5 | 11.289 | -48.5663 | 0
08:43:56 | Pause | 836 | 100 | 67.5 | 11.289 | -48.5663 | 0
08:43:57 | Pause | 837 | 100 | 67.5 | 11.289 | -48.5663 | 0
08:43:58 | Pause | 838 | 100 | 67.5 | 11.289 | -48.5663 | 0
08:43:59 | Pause | 839 | 100 | 67.5 | 11.289 | -48.5663 | 0
08:44:00 | Pause | 840 | 100 | 67.5 | 11.289 | -48.5663 | 0
08:44:01 | Pause | 841 | 100 | 67.5 | 11.289 | -48.5663 | 0
08:44:02 | Pause | 842 | 100 | 67.5 | 11.289 | -48.5663 | 0
08:44:03 | Pause | 843 | 100 | 67.5 | 11.289 | -48.5663 | 0
08:44:04 | Pause | 844 | 100 | 67.5 | 11.289 | -48.5663 | 0
08:44:05 | Pause | 845 | 100 | 67.5 | 11.289 | -48.5663 | 0
08:44:06 | Pause | 846 | 100 | 67.5 | 11.289 | -48.5663 | 0
08:44:07 | Pause | 847 | 100 | 67.5 | 11.289 | -48.5663 | 0
08:44:08 | Pause | 848 | 100 | 67.5 | 11.289 | -48.5663 | 0
08:44:09 | Pause | 849 | 100 | 67.5 | 11.289 | -48.5663 | 0
08:44:10 | Pause | 850 | 100 | 67.5 | 11.289 | -48.5663 | 0
08:44:11 | Pause | 851 | 100 | 67.5 | 11.289 | -48.5663 | 0
08:44:12 | Pause | 852 | 100 | 67.5 | 11.289 | -48.5663 | 0
08:44:13 | Pause | 853 | 100 | 67.5 | 11.289 | -48.5663 | 0
08:44:14 | Pause | 854 | 100 | 67.5 | 11.289 | -48.5663 | 0
08:44:15 | Pause | 855 | 100 | 67.5 | 11.289 | -48.5663 | 0
08:44:16 | Pause | 856 | 100 | 67.5 | 11.289 | -48.5663 | 0
08:44:17 | Pause | 857 | 100 | 67.5 | 11.289 | -48.5663 | 0
08:44:18 | Pause | 858 | 100 | 67.5 | 11.289 | -48.5663 | 0
08:44:19 | Pause | 859 | 100 | 67.5 | 11.289 | -48.5663 | 0
08:44:20 | Pause | 860 | 100 | 67.5 | 11.289 | -48.5663 | 0
08:44:21 | Pause | 861 | 100 | 67.5 | 11.289 | -48.5663 | 0
08:44:22 | Pause | 862 | 100 | 67.5 | 11.289 | -48.5663 | 0
08:44:23 | Pause | 863 | 100 | 67.5 | 11.289 | -48.5663 | 0
08:44:24 | Pause | 864 | 100 | 67.5 | 11.289 | -48.5663 | 0
08:44:25 | Pause | 865 | 100 | 67.5 | 11.289 | -48.5663 | 0
08:44:26 | Pause | 866 | 100 | 67.5 | 11.289 | -48.5663 | 0
08:44:27 | Pause | 867 | 100 | 67.5 | 11.289 | -48.5663 | 0
08:44:28 | Pause | 868 | 100 | 67.5 | 11.289 | -48.5663 | 0
08:44:29 | Pause | 869 | 100 | 67.5 | 11.289 | -48.5663 | 0
08:44:30 | Pause | 870 | 100 | 67.5 | 11.289 | -48.5663 | 0
08:44:31 | Pause | 871 | 100 | 67.5 | 11.289 | -48.5663 | 0
08:44:32 | Pause | 872 | 100 | 67.5 | 11.289 | -48.5663 | 0
08:44:33 | Pause | 873 | 100 | 67.5 | 11.289 | -48.5663 | 0
08:44:34 | Pause | 874 | 100 | 67.5 | 11.289 | -48.5663 | 0
08:44:35 | Pause | 875 | 100 | 67.5 | 11.289 | -48.5663 | 0
08:44:36 | Pause | 876 | 100 | 67.5 | 11.289 | -48.5663 | 0
08:44:37 | Pause | 877 | 100 | 67.5 | 11.289 | -48.5663 | 0
08:44:38 | Pause | 878 | 100 | 67.5 | 11.289 | -48.5663 | 0
08:44:39 | Pause | 879 | 100 | 67.5 | 11.289 | -48.5663 | 0
08:44:40 | Pause | 880 | 100 | 67.5 | 11.289 | -48.5663 | 0
08:44:41 | Pause | 881 | 100 | 67.5 | 11.289 | -48.5663 | 0
08:44:42 | Pause | 882 | 100 | 67.5 | 11.289 | -48.5663 | 0
08:44:43 | Pause | 883 | 100 | 67.5 | 11.289 | -48.5663 | 0
08:44:44 | Pause | 884 | 100 | 67.5 | 11.289 | -48.5663 | 0
08:44:45 | Pause | 885 | 100 | 67.5 | 11.289 | -48.5663 | 0
08:44:46 | Pause | 886 | 100 | 67.5 | 11.289 | -48.5663 | 0
08:44:47 | Pause | 887 | 100 | 67.5 | 11.289 | -48.5663 | 0
08:44:48 | Pause | 888 | 100 | 67.5 | 11.289 | -48.5663 | 0
08:44:49 | Pause | 889 | 100 | 67.5 | 11.289 | -48.5663 | 0
08:44:50 | Pause | 890 | 100 | 67.5 | 11.289 | -48.5663 | 0
08:44:51 | Pause | 891 | 100 | 67.5 | 11.289 | -48.5663 | 0
08:44:52 | Pause | 892 | 100 | 67.5 | 11.289 | -48.5663 | 0
08:44:53 | Pause | 893 | 100 | 67.5 | 11.289 | -48.5663 | 0
08:44:54 | Pause | 894 | 100 | 67.5 | 11.289 | -48.5663 | 0
08:44:55 | Pause | 895 | 100 | 67.5 | 11.289 | -48.5663 | 0
08:44:56 | Pause | 896 | 100 | 67.5 | 11.289 | -48.5663 | 0
08:44:57 | Pause | 897 | 100 | 67.5 | 11.289 | -48.5663 | 0
08:44:58 | Pause | 898 | 100 | 67.5 | 11.289 | -48.5663 | 0
08:44:59 | Pause | 899 | 100 | 67.5 | 11.289 | -48.5663 | 0
08:45:00 | Pause | 900 | 100 | 67.5 | 11.289 | -48.5663 | 0
08:45:01 | Pause | 901 | 100 | 67.5 | 11.289 | -48.5663 | 0
08:45:02 | Pause | 902 | 100 | 67.5 | 11.289 | -48.5663 | 0
08:45:03 | Pause | 903 | 100 | 67.5 | 11.289 | -48.5663 | 0
08:45:04 | Pause | 904 | 100 | 67.5 | 11.289 | -48.5663 | 0
08:45:05 | Pause | 905 | 100 | 67.5 | 11.289 | -48.5663 | 0
08:45:06 | Pause | 906 | 100 | 67.5 | 11.289 | -48.5663 | 0
08:45:07 | Pause | 907 | 100 | 67.5 | 11.289 | -48.5663 | 0
08:45:08 | Pause | 908 | 100 | 67.5 | 11.289 | -48.5663 | 0
08:45:09 | Pause | 909 | 100 | 67.5 | 11.289 | -48.5663 | 0
08:45:10 | Pause | 910 | 100 | 67.5 | 11.289 | -48.5663 | 0
08:45:11 | Pause | 911 | 100 | 67.5 | 11.289 | -48.5663 | 0
08:45:12 | Pause | 912 | 100 | 67.5 | 11.289 | -48.5663 | 0
08:45:13 | Pause | 913 | 100 | 67.5 | 11.289 | -48.5663 | 0
08:45:14 | Pause | 914 | 100 | 67.5 | 11.289 | -48.5663 | 0
08:45:15 | Pause | 915 | 100 | 67.5 | 11.289 | -48.5663 | 0
08:45:16 | Pause | 916 | 100 | 67.5 | 11.289 | -48.5663 | 0
08:45:17 | Pause | 917 | 100 | 67.5 | 11.289 | -48.5663 | 0
08:45:18 | Pause | 918 | 100 | 67.5 | 11.289 | -48.5663 | 0
08:45:19 | Pause | 919 | 100 | 67.5 | 11.289 | -48.5663 | 0
08:45:20 | Pause | 920 | 100 | 67.5 | 11.289 | -48.5663 | 0
08:45:21 | Pause | 921 | 100 | 67.5 | 11.289 | -48.5663 | 0
08:45:22 | Pause | 922 | 100 | 67.5 | 11.289 | -48.5663 | 0
08:45:23 | Pause | 923 | 100 | 67.5 | 11.289 | -48.5663 | 0
08:45:24 | Pause | 924 | 100 | 67.5 | 11.289 | -48.5663 | 0
08:45:25 | Pause | 925 | 100 | 67.5 | 11.289 | -48.5663 | 0
08:45:26 | Pause | 926 | 100 | 67.5 | 11.289 | -48.5663 | 0
08:45:27 | Pause | 927 | 100 | 67.5 | 11.289 | -48.5663 | 0
08:45:28 | Pause | 928 | 100 | 67.5 | 11.289 | -48.5663 | 0
08:45:29 | Pause | 929 | 100 | 67.5 | 11.289 | -48.5663 | 0
08:45:30 | Pause | 930 | 100 | 67.5 | 11.289 | -48.5663 | 0
08:45:31 | Pause | 931 | 100 | 67.5 | 11.289 | -48.5663 | 0
08:45:32 | Pause | 932 | 100 | 67.5 | 11.289 | -48.5663 | 0
08:45:33 | Pause | 933 | 100 | 67.5 | 11.289 | -48.5663 | 0
08:45:34 | Pause | 934 | 100 | 67.5 | 11.289 | -48.5663 | 0
08:45:35 | Pause | 935 | 100 | 67.5 | 11.289 | -48.5663 | 0
08:45:36 | Pause | 936 | 100 | 67.5 | 11.289 | -48.5663 | 0
08:45:37 | Pause | 937 | 100 | 67.5 | 11.289 | -48.5663 | 0
08:45:38 | Pause | 938 | 100 | 67.5 | 11.289 | -48.5663 | 0
08:45:39 | Pause | 939 | 100 | 67.5 | 11.289 | -48.5663 | 0
08:45:40 | Pause | 940 | 100 | 67.5 | 11.289 | -48.5663 | 0
08:45:41 | Pause | 941 | 100 | 67.5 | 11.289 | -48.5663 | 0
08:45:42 | Pause | 942 | 100 | 67.5 | 11.289 | -48.5663 | 0
08:45:43 | Pause | 943 | 100 | 67.5 | 11.289 | -48.5663 | 0
08:45:44 | Pause | 944 | 100 | 67.5 | 11.289 | -48.5663 | 0
08:45:45 | Pause | 945 | 100 | 67.5 | 11.289 | -48.5663 | 0
08:45:46 | Pause | 946 | 100 | 67.5 | 11.289 | -48.5663 | 0
08:45:47 | Pause | 947 | 100 | 67.5 | 11.289 | -48.5663 | 0
08:45:48 | Pause | 948 | 100 | 67.5 | 11.289 | -48.5663 | 0
08:45:49 | Pause | 949 | 100 | 67.5 | 11.289 | -48.5663 | 0
08:45:50 | Pause | 950 | 100 | 67.5 | 11.289 | -48.5663 | 0
08:45:51 | Pause | 951 | 100 | 67.5 | 11.289 | -48.5663 | 0
08:45:52 | Pause | 952 | 100 | 67.5 | 11.289 | -48.5663 | 0
08:45:53 | Pause | 953 | 100 | 67.5 | 11.289 | -48.5663 | 0
08:45:54 | Pause | 954 | 100 | 67.5 | 11.289 | -48.5663 | 0
08:45:55 | Pause | 955 | 100 | 67.5 | 11.289 | -48.5663 | 0
08:45:56 | Pause | 956 | 100 | 67.5 | 11.289 | -48.5663 | 0
08:45:57 | Pause | 957 | 100 | 67.5 | 11.289 | -48.5663 | 0
08:45:58 | Pause | 958 | 100 | 67.5 | 11.289 | -48.5663 | 0
08:45:59 | Pause | 959 | 100 | 67.5 | 11.289 | -48.5663 | 0
08:46:00 | Pause | 960 | 100 | 67.5 | 11.289 | -48.5663 | 0
08:46:01 | Pause | 961 | 100 | 67.5 | 11.289 | -48.5663 | 0
08:46:02 | Pause | 962 | 100 | 67.5 | 11.289 | -48.5663 | 0
08:46:03 | Pause | 963 | 100 | 67.5 | 11.289 | -48.5663 | 0
08:46:04 | Pause | 964 | 100 | 67.5 | 11.289 | -48.5663 | 0
08:46:05 | Pause | 965 | 100 | 67.5 | 11.289 | -48.5663 | 0
08:46:06 | Pause | 966 | 100 | 67.5 | 11.289 | -48.5663 | 0
08:46:07 | Pause | 967 | 100 | 67.5 | 11.289 | -48.5663 | 0
08:46:08 | Pause | 968 | 100 | 67.5 | 11.289 | -48.5663 | 0
08:46:09 | Pause | 969 | 100 | 67.5 | 11.289 | -48.5663 | 0
08:46:10 | Pause | 970 | 100 | 67.5 | 11.289 | -48.5663 | 0
08:46:11 | Pause | 971 | 100 | 67.5 | 11.289 | -48.5663 | 0
08:46:12 | Pause | 972 | 100 | 67.5 | 11.289 | -48.5663 | 0
08:46:13 | Pause | 973 | 100 | 67.5 | 11.289 | -48.5663 | 0
08:46:14 | Pause | 974 | 100 | 67.5 | 11.289 | -48.5663 | 0
08:46:15 | Pause | 975 | 100 | 67.5 | 11.289 | -48.5663 | 0
08:46:16 | Pause | 976 | 100 | 67.5 | 11.289 | -48.5663 | 0
08:46:17 | Pause | 977 | 100 | 67.5 | 11.289 | -48.5663 | 0
08:46:18 | Pause | 978 | 100 | 67.5 | 11.289 | -48.5663 | 0
08:46:19 | Pause | 979 | 100 | 67.5 | 11.289 | -48.5663 | 0
08:46:20 | Pause | 980 | 100 | 67.5 | 11.289 | -48.5663 | 0
08:46:21 | Pause | 981 | 100 | 67.5 | 11.289 | -48.5663 | 0
08:46:22 | Pause | 982 | 100 | 67.5 | 11.289 | -48.5663 | 0
08:46:23 | Pause | 983 | 100 | 67.5 | 11.289 | -48.5663 | 0
08:46:24 | Pause | 984 | 100 | 67.5 | 11.289 | -48.5663 | 0
08:46:25 | Pause | 985 | 100 | 67.5 | 11.289 | -48.5663 | 0
08:46:26 | Pause | 986 | 100 | 67.5 | 11.289 | -48.5663 | 0
08:46:27 | Pause | 987 | 100 | 67.5 | 11.289 | -48.5663 | 0
08:46:28 | Pause | 988 | 100 | 67.5 | 11.289 | -48.5663 | 0
08:46:29 | Pause | 989 | 100 | 67.5 | 11.289 | -48.5663 | 0
08:46:30 | Pause | 990 | 100 | 67.5 | 11.289 | -48.5663 | 0
08:46:31 | Pause | 991 | 100 | 67.5 | 11.289 | -48.5663 | 0
08:46:32 | Pause | 992 | 100 | 67.5 | 11.289 | -48.5663 | 0
08:46:33 | Pause | 993 | 100 | 67.5 | 11.289 | -48.5663 | 0
08:46:34 | Pause | 994 | 100 | 67.5 | 11.289 | -48.5663 | 0
08:46:35 | Pause | 995 | 100 | 67.5 | 11.289 | -48.5663 | 0
08:46:36 | Pause | 996 | 100 | 67.5 | 11.289 | -48.5663 | 0
08:46:37 | Pause | 997 | 100 | 67.5 | 11.289 | -48.5663 | 0
08:46:38 | Pause | 998 | 100 | 67.5 | 11.289 | -48.5663 | 0
08:46:39 | Pause | 999 | 100 | 67.5 | 11.289 | -48.5663 | 0
08:46:40 | Pause | 1000 | 100 | 67.5 | 11.289 | -48.5663 | 0
08:46:41 | Pause | 1001 | 100 | 67.5 | 11.289 | -48.5663 | 0
08:46:42 | Pause | 1002 | 100 | 67.5 | 11.289 | -48.5663 | 0
08:46:43 | Pause | 1003 | 100 | 67.5 | 11.289 | -48.5663 | 0
08:46:44 | Pause | 1004 | 100 | 67.5 | 11.289 | -48.5663 | 0
08:46:45 | Pause | 1005 | 100 | 67.5 | 11.289 | -48.5663 | 0
08:46:46 | Pause | 1006 | 100 | 67.5 | 11.289 | -48.5663 | 0
08:46:47 | Pause | 1007 | 100 | 67.5 | 11.289 | -48.5663 | 0
08:46:48 | Pause | 1008 | 100 | 67.5 | 11.289 | -48.5663 | 0
08:46:49 | Pause | 1009 | 100 | 67.5 | 11.289 | -48.5663 | 0
08:46:50 | Pause | 1010 | 100 | 67.5 | 11.289 | -48.5663 | 0
08:46:51 | Pause | 1011 | 100 | 67.5 | 11.289 | -48.5663 | 0
08:46:52 | Pause | 1012 | 100 | 67.5 | 11.289 | -48.5663 | 0
08:46:53 | Pause | 1013 | 100 | 67.5 | 11.289 | -48.5663 | 0
08:46:54 | Pause | 1014 | 100 | 67.5 | 11.289 | -48.5663 | 0
08:46:55 | Pause | 1015 | 100 | 67.5 | 11.289 | -48.5663 | 0
08:46:56 | Pause | 1016 | 100 | 67.5 | 11.289 | -48.5663 | 0
08:46:57 | Pause | 1017 | 100 | 67.5 | 11.289 | -48.5663 | 0
08:46:58 | Pause | 1018 | 100 | 67.5 | 11.289 | -48.5663 | 0
08:46:59 | Pause | 1019 | 100 | 67.5 | 11.289 | -48.5663 | 0
08:47:00 | Pause | 1020 | 100 | 67.5 | 11.289 | -48.5663 | 0
08:47:01 | Pause | 1021 | 100 | 67.5 | 11.289 | -48.5663 | 0
08:47:02 | Pause | 1022 | 100 | 67.5 | 11.289 | -48.5663 | 0
08:47:03 | Pause | 1023 | 100 | 67.5 | 11.289 | -48.5663 | 0
08:47:04 | Pause | 1024 | 100 | 67.5 | 11.289 | -48.5663 | 0
08:47:05 | Pause | 1025 | 100 | 67.5 | 11.289 | -48.5663 | 0
08:47:06 | Pause | 1026 | 100 | 67.5 | 11.289 | -48.5663 | 0
08:47:07 | Pause | 1027 | 100 | 67.5 | 11.289 | -48.5663 | 0
08:47:08 | Pause | 1028 | 100 | 67.5 | 11.289 | -48.5663 | 0
08:47:09 | Pause | 1029 | 100 | 67.5 | 11.289 | -48.5663 | 0
08:47:10 | Pause | 1030 | 100 | 67.5 | 11.289 | -48.5663 | 0
08:47:11 | Pause | 1031 | 100 | 67.5 | 11.289 | -48.5663 | 0
08:47:12 | Pause | 1032 | 100 | 67.5 | 11.289 | -48.5663 | 0
08:47:13 | Pause | 1033 | 100 | 67.5 | 11.289 | -48.5663 | 0
08:47:14 | Pause | 1034 | 100 | 67.5 | 11.289 | -48.5663 | 0
08:47:15 | Pause | 1035 | 100 | 67.5 | 11.289 | -48.5663 | 0
08:47:16 | Pause | 1036 | 100 | 67.5 | 11.289 | -48.5663 | 0
08:47:17 | Pause | 1037 | 100 | 67.5 | 11.289 | -48.5663 | 0
08:47:18 | Pause | 1038 | 100 | 67.5 | 11.289 | -48.5663 | 0
08:47:19 | Pause | 1039 | 100 | 67.5 | 11.289 | -48.5663 | 0
08:47:20 | Pause | 1040 | 100 | 67.5 | 11.289 | -48.5663 | 0
08:47:21 | Pause | 1041 | 100 | 67.5 | 11.289 | -48.5663 | 0
08:47:22 | Pause | 1042 | 100 | 67.5 | 11.289 | -48.5663 | 0
08:47:23 | Pause | 1043 | 100 | 67.5 | 11.289 | -48.5663 | 0
08:47:24 | Pause | 1044 | 100 | 67.5 | 11.289 | -48.5663 | 0
08:47:25 | Pause | 1045 | 100 | 67.5 | 11.289 | -48.5663 | 0
08:47:26 | Pause | 1046 | 100 | 67.5 | 11.289 | -48.5663 | 0
08:47:27 | Pause | 1047 | 100 | 67.5 | 11.289 | -48.5663 | 0
08:47:28 | Pause | 1048 | 100 | 67.5 | 11.289 | -48.5663 | 0
08:47:29 | Pause | 1049 | 100 | 67.5 | 11.289 | -48.5663 | 0
08:47:30 | Pause | 1050 | 100 | 67.5 | 11.289 | -48.5663 | 0
08:47:31 | Pause | 1051 | 100 | 67.5 | 11.289 | -48.5663 | 0
08:47:32 | Pause | 1052 | 100 | 67.5 | 11.289 | -48.5663 | 0
08:47:33 | Pause | 1053 | 100 | 67.5 | 11.289 | -48.5663 | 0
08:47:34 | Pause | 1054 | 100 | 67.5 | 11.289 | -48.5663 | 0
08:47:35 | Pause | 1055 | 100 | 67.5 | 11.289 | -48.5663 | 0
08:47:36 | Pause | 1056 | 100 | 67.5 | 11.289 | -48.5663 | 0
08:47:37 | Pause | 1057 | 100 | 67.5 | 11.289 | -48.5663 | 0
08:47:38 | Pause | 1058 | 100 | 67.5 | 11.289 | -48.5663 | 0
08:47:39 | Pause | 1059 | 100 | 67.5 | 11.289 | -48.5663 | 0
08:47:40 | Pause | 1060 | 100 | 67.5 | 11.289 | -48.5663 | 0
08:47:41 | Pause | 1061 | 100 | 67.5 | 11.289 | -48.5663 | 0
08:47:42 | Pause | 1062 | 100 | 67.5 | 11.289 | -48.5663 | 0
08:47:43 | Pause | 1063 | 100 | 67.5 | 11.289 | -48.5663 | 0
08:47:44 | Pause | 1064 | 100 | 67.5 | 11.289 | -48.5663 | 0
08:47:45 | Pause | 1065 | 100 | 67.5 | 11.289 | -48.5663 | 0
08:47:46 | Pause | 1066 | 100 | 67.5 | 11.289 | -48.5663 | 0
08:47:47 | Pause | 1067 | 100 | 67.5 | 11.289 | -48.5663 | 0
08:47:48 | Pause | 1068 | 100 | 67.5 | 11.289 | -48.5663 | 0
08:47:49 | Pause | 1069 | 100 | 67.5 | 11.289 | -48.5663 | 0
08:47:50 | Pause | 1070 | 100 | 67.5 | 11.289 | -48.5663 | 0
08:47:51 | Pause | 1071 | 100 | 67.5 | 11.289 | -48.5663 | 0
08:47:52 | Pause | 1072 | 100 | 67.5 | 11.289 | -48.5663 | 0
08:47:53 | Pause | 1073 | 100 | 67.5 | 11.289 | -48.5663 | 0
08:47:54 | Pause | 1074 | 100 | 67.5 | 11.289 | -48.5663 | 0
08:47:55 | Pause | 1075 | 100 | 67.5 | 11.289 | -48.5663 | 0
08:47:56 | Pause | 1076 | 100 | 67.5 | 11.289 | -48.5663 | 0
08:47:57 | Pause | 1077 | 100 | 67.5 | 11.289 | -48.5663 | 0
08:47:58 | Pause | 1078 | 100 | 67.5 | 11.289 | -48.5663 | 0
08:47:59 | Pause | 1079 | 100 | 67.5 | 11.289 | -48.5663 | 0
08:48:00 | Pause | 1080 | 100 | 67.5 | 11.289 | -48.5663 | 0
08:48:01 | Pause | 1081 | 100 | 67.5 | 11.289 | -48.5663 | 0
08:48:02 | Pause | 1082 | 100 | 67.5 | 11.289 | -48.5663 | 0
08:48:03 | Pause | 1083 | 100 | 67.5 | 11.289 | -48.5663 | 0
08:48:04 | Pause | 1084 | 100 | 67.5 | 11.289 | -48.5663 | 0
08:48:05 | Pause | 1085 | 100 | 67.5 | 11.289 | -48.5663 | 0
08:48:06 | Pause | 1086 | 100 | 67.5 | 11.289 | -48.5663 | 0
08:48:07 | Pause | 1087 | 100 | 67.5 | 11.289 | -48.5663 | 0
08:48:08 | Pause | 1088 | 100 | 67.5 | 11.289 | -48.5663 | 0
08:48:09 | Pause | 1089 | 100 | 67.5 | 11.289 | -48.5663 | 0
08:48:10 | Pause | 1090 | 100 | 67.5 | 11.289 | -48.5663 | 0
08:48:11 | Pause | 1091 | 100 | 67.5 | 11.289 | -48.5663 | 0
08:48:12 | Pause | 1092 | 100 | 67.5 | 11.289 | -48.5663 | 0
08:48:13 | Pause | 1093 | 100 | 67.5 | 11.289 | -48.5663 | 0
08:48:14 | Pause | 1094 | 100 | 67.5 | 11.289 | -48.5663 | 0
08:48:15 | Pause | 1095 | 100 | 67.5 | 11.289 | -48.5663 | 0
08:48:16 | Pause | 1096 | 100 | 67.5 | 11.289 | -48.5663 | 0
08:48:17 | Pause | 1097 | 100 | 67.5 | 11.289 | -48.5663 | 0
08:48:18 | Pause | 1098 | 100 | 67.5 | 11.289 | -48.5663 | 0
08:48:19 | Pause | 1099 | 100 | 67.5 | 11.289 | -48.5663 | 0
08:48:20 | Pause | 1100 | 100 | 67.5 | 11.289 | -48.5663 | 0
08:48:21 | Pause | 1101 | 100 | 67.5 | 11.289 | -48.5663 | 0
08:48:22 | Pause | 1102 | 100 | 67.5 | 11.289 | -48.5663 | 0
08:48:23 | Pause | 1103 | 100 | 67.5 | 11.289 | -48.5663 | 0
08:48:24 | Pause | 1104 | 100 | 67.5 | 11.289 | -48.5663 | 0
08:48:25 | Pause | 1105 | 100 | 67.5 | 11.289 | -48.5663 | 0
08:48:26 | Pause | 1106 | 100 | 67.5 | 11.289 | -48.5663 | 0
08:48:27 | Pause | 1107 | 100 | 67.5 | 11.289 | -48.5663 | 0
08:48:28 | Pause | 1108 | 100 | 67.5 | 11.289 | -48.5663 | 0
08:48:29 | Pause | 1109 | 100 | 67.5 | 11.289 | -48.5663 | 0
08:48:30 | Pause | 1110 | 100 | 67.5 | 11.289 | -48.5663 | 0
08:48:31 | Pause | 1111 | 100 | 67.5 | 11.289 | -48.5663 | 0
08:48:32 | Pause | 1112 | 100 | 67.5 | 11.289 | -48.5663 | 0
08:48:33 | Pause | 1113 | 100 | 67.5 | 11.289 | -48.5663 | 0
08:48:34 | Pause | 1114 | 100 | 67.5 | 11.289 | -48.5663 | 0
08:48:35 | Pause | 1115 | 100 | 67.5 | 11.289 | -48.5663 | 0
08:48:36 | Pause | 1116 | 100 | 67.5 | 11.289 | -48.5663 | 0
08:48:37 | Pause | 1117 | 100 | 67.5 | 11.289 | -48.5663 | 0
08:48:38 | Pause | 1118 | 100 | 67.5 | 11.289 | -48.5663 | 0
08:48:39 | Pause | 1119 | 100 | 67.5 | 11.289 | -48.5663 | 0
08:48:40 | Pause | 1120 | 100 | 67.5 | 11.289 | -48.5663 | 0
08:48:41 | Pause | 1121 | 100 | 67.5 | 11.289 | -48.5663 | 0
08:48:42 | Pause | 1122 | 100 | 67.5 | 11.289 | -48.5663 | 0
08:48:43 | Pause | 1123 | 100 | 67.5 | 11.289 | -48.5663 | 0
08:48:44 | Pause | 1124 | 100 | 67.5 | 11.289 | -48.5663 | 0
08:48:45 | Pause | 1125 | 100 | 67.5 | 11.289 | -48.5663 | 0
08:48:46 | Pause | 1126 | 100 | 67.5 | 11.289 | -48.5663 | 0
08:48:47 | Pause | 1127 | 100 | 67.5 | 11.289 | -48.5663 | 0
08:48:48 | Pause | 1128 | 100 | 67.5 | 11.289 | -48.5663 | 0
08:48:49 | Pause | 1129 | 100 | 67.5 | 11.289 | -48.5663 | 0
08:48:50 | Pause | 1130 | 100 | 67.5 | 11.289 | -48.5663 | 0
08:48:51 | Pause | 1131 | 100 | 67.5 | 11.289 | -48.5663 | 0
08:48:52 | Pause | 1132 | 100 | 67.5 | 11.289 | -48.5663 | 0
08:48:53 | Pause | 1133 | 100 | 67.5 | 11.289 | -48.5663 | 0
08:48:54 | Pause | 1134 | 100 | 67.5 | 11.289 | -48.5663 | 0
08:48:55 | Pause | 1135 | 100 | 67.5 | 11.289 | -48.5663 | 0
08:48:56 | Pause | 1136 | 100 | 67.5 | 11.289 | -48.5663 | 0
08:48:57 | Pause | 1137 | 100 | 67.5 | 11.289 | -48.5663 | 0
08:48:58 | Pause | 1138 | 100 | 67.5 | 11.289 | -48.5663 | 0
08:48:59 | Pause | 1139 | 100 | 67.5 | 11.289 | -48.5663 | 0
08:49:00 | Pause | 1140 | 100 | 67.5 | 11.289 | -48.5663 | 0
08:49:01 | Pause | 1141 | 100 | 67.5 | 11.289 | -48.5663 | 0
08:49:02 | Pause | 1142 | 100 | 67.5 | 11.289 | -48.5663 | 0
08:49:03 | Pause | 1143 | 100 | 67.5 | 11.289 | -48.5663 | 0
08:49:04 | Pause | 1144 | 100 | 67.5 | 11.289 | -48.5663 | 0
08:49:05 | Pause | 1145 | 100 | 67.5 | 11.289 | -48.5663 | 0
08:49:06 | Pause | 1146 | 100 | 67.5 | 11.289 | -48.5663 | 0
08:49:07 | Pause | 1147 | 100 | 67.5 | 11.289 | -48.5663 | 0
08:49:08 | Pause | 1148 | 100 | 67.5 | 11.289 | -48.5663 | 0
08:49:09 | Pause | 1149 | 100 | 67.5 | 11.289 | -48.5663 | 0
08:49:10 | Pause | 1150 | 100 | 67.5 | 11.289 | -48.5663 | 0
08:49:11 | Pause | 1151 | 100 | 67.5 | 11.289 | -48.5663 | 0
08:49:12 | Pause | 1152 | 100 | 67.5 | 11.289 | -48.5663 | 0
08:49:13 | Pause | 1153 | 100 | 67.5 | 11.289 | -48.5663 | 0
08:49:14 | Pause | 1154 | 100 | 67.5 | 11.289 | -48.5663 | 0
08:49:15 | Pause | 1155 | 100 | 67.5 | 11.289 | -48.5663 | 0
08:49:16 | Pause | 1156 | 100 | 67.5 | 11.289 | -48.5663 | 0
08:49:17 | Pause | 1157 | 100 | 67.5 | 11.289 | -48.5663 | 0
08:49:18 | Pause | 1158 | 100 | 67.5 | 11.289 | -48.5663 | 0
08:49:19 | Pause | 1159 | 100 | 67.5 | 11.289 | -48.5663 | 0
08:49:20 | Pause | 1160 | 100 | 67.5 | 11.289 | -48.5663 | 0
08:49:21 | Pause | 1161 | 100 | 67.5 | 11.289 | -48.5663 | 0
08:49:22 | Pause | 1162 | 100 | 67.5 | 11.289 | -48.5663 | 0
08:49:23 | Pause | 1163 | 100 | 67.5 | 11.289 | -48.5663 | 0
08:49:24 | Pause | 1164 | 100 | 67.5 | 11.289 | -48.5663 | 0
08:49:25 | Pause | 1165 | 100 | 67.5 | 11.289 | -48.5663 | 0
08:49:26 | Pause | 1166 | 100 | 67.5 | 11.289 | -48.5663 | 0
08:49:27 | Pause | 1167 | 100 | 67.5 | 11.289 | -48.5663 | 0
08:49:28 | Pause | 1168 | 100 | 67.5 | 11.289 | -48.5663 | 0
08:49:29 | Pause | 1169 | 100 | 67.5 | 11.289 | -48.5663 | 0
08:49:30 | Pause | 1170 | 100 | 67.5 | 11.289 | -48.5663 | 0
08:49:31 | Pause | 1171 | 100 | 67.5 | 11.289 | -48.5663 | 0
08:49:32 | Pause | 1172 | 100 | 67.5 | 11.289 | -48.5663 | 0
08:49:33 | Pause | 1173 | 100 | 67.5 | 11.289 | -48.5663 | 0
08:49:34 | Pause | 1174 | 100 | 67.5 | 11.289 | -48.5663 | 0
08:49:35 | Pause | 1175 | 100 | 67.5 | 11.289 | -48.5663 | 0
08:49:36 | Pause | 1176 | 100 | 67.5 | 11.289 | -48.5663 | 0
08:49:37 | Pause | 1177 | 100 | 67.5 | 11.289 | -48.5663 | 0
08:49:38 | Pause | 1178 | 100 | 67.5 | 11.289 | -48.5663 | 0
08:49:39 | Pause | 1179 | 100 | 67.5 | 11.289 | -48.5663 | 0
08:49:40 | Pause | 1180 | 100 | 67.5 | 11.289 | -48.5663 | 0
08:49:41 | Pause | 1181 | 100 | 67.5 | 11.289 | -48.5663 | 0
08:49:42 | Pause | 1182 | 100 | 67.5 | 11.289 | -48.5663 | 0
08:49:43 | Pause | 1183 | 100 | 67.5 | 11.289 | -48.5663 | 0
08:49:44 | Pause | 1184 | 100 | 67.5 | 11.289 | -48.5663 | 0
08:49:45 | Pause | 1185 | 100 | 67.5 | 11.289 | -48.5663 | 0
08:49:46 | Pause | 1186 | 100 | 67.5 | 11.289 | -48.5663 | 0
08:49:47 | Pause | 1187 | 100 | 67.5 | 11.289 | -48.5663 | 0
08:49:48 | Pause | 1188 | 100 | 67.5 | 11.289 | -48.5663 | 0
08:49:49 | Pause | 1189 | 100 | 67.5 | 11.289 | -48.5663 | 0
08:49:50 | Pause | 1190 | 100 | 67.5 | 11.289 | -48.5663 | 0
08:49:51 | Pause | 1191 | 100 | 67.5 | 11.289 | -48.5663 | 0
08:49:52 | Pause | 1192 | 100 | 67.5 | 11.289 | -48.5663 | 0
08:49:53 | Pause | 1193 | 100 | 67.5 | 11.289 | -48.5663 | 0
08:49:54 | Pause | 1194 | 100 | 67.5 | 11.289 | -48.5663 | 0
08:49:55 | Pause | 1195 | 100 | 67.5 | 11.289 | -48.5663 | 0
08:49:56 | Pause | 1196 | 100 | 67.5 | 11.289 | -48.5663 | 0
08:49:57 | Pause | 1197 | 100 | 67.5 | 11.289 | -48.5663 | 0
08:49:58 | Pause | 1198 | 100 | 67.5 | 11.289 | -48.5663 | 0
08:49:59 | Pause | 1199 | 100 | 67.5 | 11.289 | -48.5663 | 0
08:50:00 | Pause | 1200 | 100 | 67.5 | 11.289 | -48.5663 | 0
08:50:01 | Pause | 1201 | 100 | 67.5 | 11.289 | -48.5663 | 0
08:50:02 | Pause | 1202 | 100 | 67.5 | 11.289 | -48.5663 | 0
08:50:03 | Pause | 1203 | 100 | 67.5 | 11.289 | -48.5663 | 0
08:50:04 | Pause | 1204 | 100 | 67.5 | 11.289 | -48.5663 | 0
08:50:05 | Pause | 1205 | 100 | 67.5 | 11.289 | -48.5663 | 0
08:50:06 | Pause | 1206 | 100 | 67.5 | 11.289 | -48.5663 | 0
08:50:07 | Pause | 1207 | 100 | 67.5 | 11.289 | -48.5663 | 0
08:50:08 | Pause | 1208 | 100 | 67.5 | 11.289 | -48.5663 | 0
08:50:09 | Pause | 1209 | 100 | 67.5 | 11.289 | -48.5663 | 0
08:50:10 | Pause | 1210 | 100 | 67.5 | 11.289 | -48.5663 | 0
08:50:11 | Pause | 1211 | 100 | 67.5 | 11.289 | -48.5663 | 0
08:50:12 | Pause | 1212 | 100 | 67.5 | 11.289 | -48.5663 | 0
08:50:13 | Pause | 1213 | 100 | 67.5 | 11.289 | -48.5663 | 0
08:50:14 | Pause | 1214 | 100 | 67.5 | 11.289 | -48.5663 | 0
08:50:15 | Pause | 1215 | 100 | 67.5 | 11.289 | -48.5663 | 0
08:50:16 | Pause | 1216 | 100 | 67.5 | 11.289 | -48.5663 | 0
08:50:17 | Pause | 1217 | 100 | 67.5 | 11.289 | -48.5663 | 0
08:50:18 | Pause | 1218 | 100 | 67.5 | 11.289 | -48.5663 | 0
08:50:19 | Pause | 1219 | 100 | 67.5 | 11.289 | -48.5663 | 0
08:50:20 | Pause | 1220 | 100 | 67.5 | 11.289 | -48.5663 | 0
08:50:21 | Pause | 1221 | 100 | 67.5 | 11.289 | -48.5663 | 0
08:50:22 | Pause | 1222 | 100 | 67.5 | 11.289 | -48.5663 | 0
08:50:23 | Pause | 1223 | 100 | 67.5 | 11.289 | -48.5663 | 0
08:50:24 | Pause | 1224 | 100 | 67.5 | 11.289 | -48.5663 | 0
08:50:25 | Pause | 1225 | 100 | 67.5 | 11.289 | -48.5663 | 0
08:50:26 | Pause | 1226 | 100 | 67.5 | 11.289 | -48.5663 | 0
08:50:27 | Pause | 1227 | 100 | 67.5 | 11.289 | -48.5663 | 0
08:50:28 | Pause | 1228 | 100 | 67.5 | 11.289 | -48.5663 | 0
08:50:29 | Pause | 1229 | 100 | 67.5 | 11.289 | -48.5663 | 0
08:50:30 | Pause | 1230 | 100 | 67.5 | 11.289 | -48.5663 | 0
08:50:31 | Pause | 1231 | 100 | 67.5 | 11.289 | -48.5663 | 0
08:50:32 | Pause | 1232 | 100 | 67.5 | 11.289 | -48.5663 | 0
08:50:33 | Pause | 1233 | 100 | 67.5 | 11.289 | -48.5663 | 0
08:50:34 | Pause | 1234 | 100 | 67.5 | 11.289 | -48.5663 | 0
08:50:35 | Pause | 1235 | 100 | 67.5 | 11.289 | -48.5663 | 0
08:50:36 | Pause | 1236 | 100 | 67.5 | 11.289 | -48.5663 | 0
08:50:37 | Pause | 1237 | 100 | 67.5 | 11.289 | -48.5663 | 0
08:50:38 | Pause | 1238 | 100 | 67.5 | 11.289 | -48.5663 | 0
08:50:39 | Pause | 1239 | 100 | 67.5 | 11.289 | -48.5663 | 0
08:50:40 | Pause | 1240 | 100 | 67.5 | 11.289 | -48.5663 | 0
08:50:41 | Pause | 1241 | 100 | 67.5 | 11.289 | -48.5663 | 0
08:50:42 | Pause | 1242 | 100 | 67.5 | 11.289 | -48.5663 | 0
08:50:43 | Pause | 1243 | 100 | 67.5 | 11.289 | -48.5663 | 0
08:50:44 | Pause | 1244 | 100 | 67.5 | 11.289 | -48.5663 | 0
08:50:45 | Pause | 1245 | 100 | 67.5 | 11.289 | -48.5663 | 0
08:50:46 | Pause | 1246 | 100 | 67.5 | 11.289 | -48.5663 | 0
08:50:47 | Pause | 1247 | 100 | 67.5 | 11.289 | -48.5663 | 0
08:50:48 | Pause | 1248 | 100 | 67.5 | 11.289 | -48.5663 | 0
08:50:49 | Pause | 1249 | 100 | 67.5 | 11.289 | -48.5663 | 0
08:50:50 | Pause | 1250 | 100 | 67.5 | 11.289 | -48.5663 | 0
08:50:51 | Pause | 1251 | 100 | 67.5 | 11.289 | -48.5663 | 0
08:50:52 | Pause | 1252 | 100 | 67.5 | 11.289 | -48.5663 | 0
08:50:53 | Pause | 1253 | 100 | 67.5 | 11.289 | -48.5663 | 0
08:50:54 | Pause | 1254 | 100 | 67.5 | 11.289 | -48.5663 | 0
08:50:55 | Pause | 1255 | 100 | 67.5 | 11.289 | -48.5663 | 0
08:50:56 | Pause | 1256 | 100 | 67.5 | 11.289 | -48.5663 | 0
08:50:57 | Pause | 1257 | 100 | 67.5 | 11.289 | -48.5663 | 0
08:50:58 | Pause | 1258 | 100 | 67.5 | 11.289 | -48.5663 | 0
08:50:59 | Pause | 1259 | 100 | 67.5 | 11.289 | -48.5663 | 0
08:51:00 | Pause | 1260 | 100 | 67.5 | 11.289 | -48.5663 | 0
08:51:01 | Pause | 1261 | 100 | 67.5 | 11.289 | -48.5663 | 0
08:51:02 | Pause | 1262 | 100 | 67.5 | 11.289 | -48.5663 | 0
08:51:03 | Pause | 1263 | 100 | 67.5 | 11.289 | -48.5663 | 0
08:51:04 | Pause | 1264 | 100 | 67.5 | 11.289 | -48.5663 | 0
08:51:05 | Pause | 1265 | 100 | 67.5 | 11.289 | -48.5663 | 0
08:51:06 | Pause | 1266 | 100 | 67.5 | 11.289 | -48.5663 | 0
08:51:07 | Pause | 1267 | 100 | 67.5 | 11.289 | -48.5663 | 0
08:51:08 | Pause | 1268 | 100 | 67.5 | 11.289 | -48.5663 | 0
08:51:09 | Pause | 1269 | 100 | 67.5 | 11.289 | -48.5663 | 0
08:51:10 | Pause | 1270 | 100 | 67.5 | 11.289 | -48.5663 | 0
08:51:11 | Pause | 1271 | 100 | 67.5 | 11.289 | -48.5663 | 0
08:51:12 | Pause | 1272 | 100 | 67.5 | 11.289 | -48.5663 | 0
08:51:13 | Pause | 1273 | 100 | 67.5 | 11.289 | -48.5663 | 0
08:51:14 | Pause | 1274 | 100 | 67.5 | 11.289 | -48.5663 | 0
08:51:15 | Pause | 1275 | 100 | 67.5 | 11.289 | -48.5663 | 0
08:51:16 | Pause | 1276 | 100 | 67.5 | 11.289 | -48.5663 | 0
08:51:17 | Pause | 1277 | 100 | 67.5 | 11.289 | -48.5663 | 0
08:51:18 | Pause | 1278 | 100 | 67.5 | 11.289 | -48.5663 | 0
08:51:19 | Pause | 1279 | 100 | 67.5 | 11.289 | -48.5663 | 0
08:51:20 | Pause | 1280 | 100 | 67.5 | 11.289 | -48.5663 | 0
08:51:21 | Pause | 1281 | 100 | 67.5 | 11.289 | -48.5663 | 0
08:51:22 | Pause | 1282 | 100 | 67.5 | 11.289 | -48.5663 | 0
08:51:23 | Pause | 1283 | 100 | 67.5 | 11.289 | -48.5663 | 0
08:51:24 | Pause | 1284 | 100 | 67.5 | 11.289 | -48.5663 | 0
08:51:25 | Pause | 1285 | 100 | 67.5 | 11.289 | -48.5663 | 0
08:51:26 | Pause | 1286 | 100 | 67.5 | 11.289 | -48.5663 | 0
08:51:27 | Pause | 1287 | 100 | 67.5 | 11.289 | -48.5663 | 0
08:51:28 | Pause | 1288 | 100 | 67.5 | 11.289 | -48.5663 | 0
08:51:29 | Pause | 1289 | 100 | 67.5 | 11.289 | -48.5663 | 0
08:51:30 | Pause | 1290 | 100 | 67.5 | 11.289 | -48.5663 | 0
08:51:31 | Pause | 1291 | 100 | 67.5 | 11.289 | -48.5663 | 0
08:51:32 | Pause | 1292 | 100 | 67.5 | 11.289 | -48.5663 | 0
08:51:33 | Pause | 1293 | 100 | 67.5 | 11.289 | -48.5663 | 0
08:51:34 | Pause | 1294 | 100 | 67.5 | 11.289 | -48.5663 | 0
08:51:35 | Pause | 1295 | 100 | 67.5 | 11.289 | -48.5663 | 0
08:51:36 | Pause | 1296 | 100 | 67.5 | 11.289 | -48.5663 | 0
08:51:37 | Pause | 1297 | 100 | 67.5 | 11.289 | -48.5663 | 0
08:51:38 | Pause | 1298 | 100 | 67.5 | 11.289 | -48.5663 | 0
08:51:39 | Pause | 1299 | 100 | 67.5 | 11.289 | -48.5663 | 0
08:51:40 | Pause | 1300 | 100 | 67.5 | 11.289 | -48.5663 | 0
08:51:41 | Pause | 1301 | 100 | 67.5 | 11.289 | -48.5663 | 0
08:51:42 | Pause | 1302 | 100 | 67.5 | 11.289 | -48.5663 | 0
08:51:43 | Pause | 1303 | 100 | 67.5 | 11.289 | -48.5663 | 0
08:51:44 | Pause | 1304 | 100 | 67.5 | 11.289 | -48.5663 | 0
08:51:45 | Pause | 1305 | 100 | 67.5 | 11.289 | -48.5663 | 0
08:51:46 | Pause | 1306 | 100 | 67.5 | 11.289 | -48.5663 | 0
08:51:47 | Pause | 1307 | 100 | 67.5 | 11.289 | -48.5663 | 0
08:51:48 | Pause | 1308 | 100 | 67.5 | 11.289 | -48.5663 | 0
08:51:49 | Pause | 1309 | 100 | 67.5 | 11.289 | -48.5663 | 0
08:51:50 | Pause | 1310 | 100 | 67.5 | 11.289 | -48.5663 | 0
08:51:51 | Pause | 1311 | 100 | 67.5 | 11.289 | -48.5663 | 0
08:51:52 | Pause | 1312 | 100 | 67.5 | 11.289 | -48.5663 | 0
08:51:53 | Pause | 1313 | 100 | 67.5 | 11.289 | -48.5663 | 0
08:51:54 | Pause | 1314 | 100 | 67.5 | 11.289 | -48.5663 | 0
08:51:55 | Pause | 1315 | 100 | 67.5 | 11.289 | -48.5663 | 0
08:51:56 | Pause | 1316 | 100 | 67.5 | 11.289 | -48.5663 | 0
08:51:57 | Pause | 1317 | 100 | 67.5 | 11.289 | -48.5663 | 0
08:51:58 | Pause | 1318 | 100 | 67.5 | 11.289 | -48.5663 | 0
08:51:59 | Pause | 1319 | 100 | 67.5 | 11.289 | -48.5663 | 0
08:52:00 | Pause | 1320 | 100 | 67.5 | 11.289 | -48.5663 | 0
08:52:01 | Pause | 1321 | 100 | 67.5 | 11.289 | -48.5663 | 0
08:52:02 | Pause | 1322 | 100 | 67.5 | 11.289 | -48.5663 | 0
08:52:03 | Pause | 1323 | 100 | 67.5 | 11.289 | -48.5663 | 0
08:52:04 | Pause | 1324 | 100 | 67.5 | 11.289 | -48.5663 | 0
08:52:05 | Pause | 1325 | 100 | 67.5 | 11.289 | -48.5663 | 0
08:52:06 | Pause | 1326 | 100 | 67.5 | 11.289 | -48.5663 | 0
08:52:07 | Pause | 1327 | 100 | 67.5 | 11.289 | -48.5663 | 0
08:52:08 | Pause | 1328 | 100 | 67.5 | 11.289 | -48.5663 | 0
08:52:09 | Pause | 1329 | 100 | 67.5 | 11.289 | -48.5663 | 0
08:52:10 | Pause | 1330 | 100 | 67.5 | 11.289 | -48.5663 | 0
08:52:11 | Pause | 1331 | 100 | 67.5 | 11.289 | -48.5663 | 0
08:52:12 | Pause | 1332 | 100 | 67.5 | 11.289 | -48.5663 | 0
08:52:13 | Pause | 1333 | 100 | 67.5 | 11.289 | -48.5663 | 0
08:52:14 | Pause | 1334 | 100 | 67.5 | 11.289 | -48.5663 | 0
08:52:15 | Pause | 1335 | 100 | 67.5 | 11.289 | -48.5663 | 0
08:52:16 | Pause | 1336 | 100 | 67.5 | 11.289 | -48.5663 | 0
08:52:17 | Pause | 1337 | 100 | 67.5 | 11.289 | -48.5663 | 0
08:52:18 | Pause | 1338 | 100 | 67.5 | 11.289 | -48.5663 | 0
08:52:19 | Pause | 1339 | 100 | 67.5 | 11.289 | -48.5663 | 0
08:52:20 | Pause | 1340 | 100 | 67.5 | 11.289 | -48.5663 | 0
08:52:21 | Pause | 1341 | 100 | 67.5 | 11.289 | -48.5663 | 0
08:52:22 | Pause | 1342 | 100 | 67.5 | 11.289 | -48.5663 | 0
08:52:23 | Pause | 1343 | 100 | 67.5 | 11.289 | -48.5663 | 0
08:52:24 | Pause | 1344 | 100 | 67.5 | 11.289 | -48.5663 | 0
08:52:25 | Pause | 1345 | 100 | 67.5 | 11.289 | -48.5663 | 0
08:52:26 | Pause | 1346 | 100 | 67.5 | 11.289 | -48.5663 | 0
08:52:27 | Pause | 1347 | 100 | 67.5 | 11.289 | -48.5663 | 0
08:52:28 | Pause | 1348 | 100 | 67.5 | 11.289 | -48.5663 | 0
08:52:29 | Pause | 1349 | 100 | 67.5 | 11.289 | -48.5663 | 0
08:52:30 | Pause | 1350 | 100 | 67.5 | 11.289 | -48.5663 | 0
08:52:31 | Pause | 1351 | 100 | 67.5 | 11.289 | -48.5663 | 0
08:52:32 | Pause | 1352 | 100 | 67.5 | 11.289 | -48.5663 | 0
08:52:33 | Pause | 1353 | 100 | 67.5 | 11.289 | -48.5663 | 0
08:52:34 | Pause | 1354 | 100 | 67.5 | 11.289 | -48.5663 | 0
08:52:35 | Pause | 1355 | 100 | 67.5 | 11.289 | -48.5663 | 0
08:52:36 | Pause | 1356 | 100 | 67.5 | 11.289 | -48.5663 | 0
08:52:37 | Pause | 1357 | 100 | 67.5 | 11.289 | -48.5663 | 0
08:52:38 | Pause | 1358 | 100 | 67.5 | 11.289 | -48.5663 | 0
08:52:39 | Pause | 1359 | 100 | 67.5 | 11.289 | -48.5663 | 0
08:52:40 | Pause | 1360 | 100 | 67.5 | 11.289 | -48.5663 | 0
08:52:41 | Pause | 1361 | 100 | 67.5 | 11.289 | -48.5663 | 0
08:52:42 | Pause | 1362 | 100 | 67.5 | 11.289 | -48.5663 | 0
08:52:43 | Pause | 1363 | 100 | 67.5 | 11.289 | -48.5663 | 0
08:52:44 | Pause | 1364 | 100 | 67.5 | 11.289 | -48.5663 | 0
08:52:45 | Pause | 1365 | 100 | 67.5 | 11.289 | -48.5663 | 0
08:52:46 | Pause | 1366 | 100 | 67.5 | 11.289 | -48.5663 | 0
08:52:47 | Pause | 1367 | 100 | 67.5 | 11.289 | -48.5663 | 0
08:52:48 | Pause | 1368 | 100 | 67.5 | 11.289 | -48.5663 | 0
08:52:49 | Pause | 1369 | 100 | 67.5 | 11.289 | -48.5663 | 0
08:52:50 | Pause | 1370 | 100 | 67.5 | 11.289 | -48.5663 | 0
08:52:51 | Pause | 1371 | 100 | 67.5 | 11.289 | -48.5663 | 0
08:52:52 | Pause | 1372 | 100 | 67.5 | 11.289 | -48.5663 | 0
08:52:53 | Pause | 1373 | 100 | 67.5 | 11.289 | -48.5663 | 0
08:52:54 | Pause | 1374 | 100 | 67.5 | 11.289 | -48.5663 | 0
08:52:55 | Pause | 1375 | 100 | 67.5 | 11.289 | -48.5663 | 0
08:52:56 | Pause | 1376 | 100 | 67.5 | 11.289 | -48.5663 | 0
08:52:57 | Pause | 1377 | 100 | 67.5 | 11.289 | -48.5663 | 0
08:52:58 | Pause | 1378 | 100 | 67.5 | 11.289 | -48.5663 | 0
08:52:59 | Pause | 1379 | 100 | 67.5 | 11.289 | -48.5663 | 0
08:53:00 | Pause | 1380 | 100 | 67.5 | 11.289 | -48.5663 | 0
08:53:01 | Pause | 1381 | 100 | 67.5 | 11.289 | -48.5663 | 0
08:53:02 | Pause | 1382 | 100 | 67.5 | 11.289 | -48.5663 | 0
08:53:03 | Pause | 1383 | 100 | 67.5 | 11.289 | -48.5663 | 0
08:53:04 | Pause | 1384 | 100 | 67.5 | 11.289 | -48.5663 | 0
08:53:05 | Pause | 1385 | 100 | 67.5 | 11.289 | -48.5663 | 0
08:53:06 | Pause | 1386 | 100 | 67.5 | 11.289 | -48.5663 | 0
08:53:07 | Pause | 1387 | 100 | 67.5 | 11.289 | -48.5663 | 0
08:53:08 | Pause | 1388 | 100 | 67.5 | 11.289 | -48.5663 | 0
08:53:09 | Pause | 1389 | 100 | 67.5 | 11.289 | -48.5663 | 0
08:53:10 | Pause | 1390 | 100 | 67.5 | 11.289 | -48.5663 | 0
08:53:11 | Pause | 1391 | 100 | 67.5 | 11.289 | -48.5663 | 0
08:53:12 | Pause | 1392 | 100 | 67.5 | 11.289 | -48.5663 | 0
08:53:13 | Pause | 1393 | 100 | 67.5 | 11.289 | -48.5663 | 0
08:53:14 | Pause | 1394 | 100 | 67.5 | 11.289 | -48.5663 | 0
08:53:15 | Pause | 1395 | 100 | 67.5 | 11.289 | -48.5663 | 0
08:53:16 | Pause | 1396 | 100 | 67.5 | 11.289 | -48.5663 | 0
08:53:17 | Pause | 1397 | 100 | 67.5 | 11.289 | -48.5663 | 0
08:53:18 | Pause | 1398 | 100 | 67.5 | 11.289 | -48.5663 | 0
08:53:19 | Pause | 1399 | 100 | 67.5 | 11.289 | -48.5663 | 0
08:53:20 | Pause | 1400 | 100 | 67.5 | 11.289 | -48.5663 | 0
08:53:21 | Pause | 1401 | 100 | 67.5 | 11.289 | -48.5663 | 0
08:53:22 | Pause | 1402 | 100 | 67.5 | 11.289 | -48.5663 | 0
08:53:23 | Pause | 1403 | 100 | 67.5 | 11.289 | -48.5663 | 0
08:53:24 | Pause | 1404 | 100 | 67.5 | 11.289 | -48.5663 | 0
08:53:25 | Pause | 1405 | 100 | 67.5 | 11.289 | -48.5663 | 0
08:53:26 | Pause | 1406 | 100 | 67.5 | 11.289 | -48.5663 | 0
08:53:27 | Pause | 1407 | 100 | 67.5 | 11.289 | -48.5663 | 0
08:53:28 | Pause | 1408 | 100 | 67.5 | 11.289 | -48.5663 | 0
08:53:29 | Pause | 1409 | 100 | 67.5 | 11.289 | -48.5663 | 0
08:53:30 | Pause | 1410 | 100 | 67.5 | 11.289 | -48.5663 | 0
08:53:31 | Pause | 1411 | 100 | 67.5 | 11.289 | -48.5663 | 0
08:53:32 | Pause | 1412 | 100 | 67.5 | 11.289 | -48.5663 | 0
08:53:33 | Pause | 1413 | 100 | 67.5 | 11.289 | -48.5663 | 0
08:53:34 | Pause | 1414 | 100 | 67.5 | 11.289 | -48.5663 | 0
08:53:35 | Pause | 1415 | 100 | 67.5 | 11.289 | -48.5663 | 0
08:53:36 | Pause | 1416 | 100 | 67.5 | 11.289 | -48.5663 | 0
08:53:37 | Pause | 1417 | 100 | 67.5 | 11.289 | -48.5663 | 0
08:53:38 | Pause | 1418 | 100 | 67.5 | 11.289 | -48.5663 | 0
08:53:39 | Pause | 1419 | 100 | 67.5 | 11.289 | -48.5663 | 0
08:53:40 | Pause | 1420 | 100 | 67.5 | 11.289 | -48.5663 | 0
08:53:41 | Pause | 1421 | 100 | 67.5 | 11.289 | -48.5663 | 0
08:53:42 | Pause | 1422 | 100 | 67.5 | 11.289 | -48.5663 | 0
08:53:43 | Pause | 1423 | 100 | 67.5 | 11.289 | -48.5663 | 0
08:53:44 | Pause | 1424 | 100 | 67.5 | 11.289 | -48.5663 | 0
08:53:45 | Pause | 1425 | 100 | 67.5 | 11.289 | -48.5663 | 0
08:53:46 | Pause | 1426 | 100 | 67.5 | 11.289 | -48.5663 | 0
08:53:47 | Pause | 1427 | 100 | 67.5 | 11.289 | -48.5663 | 0
08:53:48 | Pause | 1428 | 100 | 67.5 | 11.289 | -48.5663 | 0
08:53:49 | Pause | 1429 | 100 | 67.5 | 11.289 | -48.5663 | 0
08:53:50 | Pause | 1430 | 100 | 67.5 | 11.289 | -48.5663 | 0
08:53:51 | Pause | 1431 | 100 | 67.5 | 11.289 | -48.5663 | 0
08:53:52 | Pause | 1432 | 100 | 67.5 | 11.289 | -48.5663 | 0
08:53:53 | Pause | 1433 | 100 | 67.5 | 11.289 | -48.5663 | 0
08:53:54 | Pause | 1434 | 100 | 67.5 | 11.289 | -48.5663 | 0
08:53:55 | Pause | 1435 | 100 | 67.5 | 11.289 | -48.5663 | 0
08:53:56 | Pause | 1436 | 100 | 67.5 | 11.289 | -48.5663 | 0
08:53:57 | Pause | 1437 | 100 | 67.5 | 11.289 | -48.5663 | 0
08:53:58 | Pause | 1438 | 100 | 67.5 | 11.289 | -48.5663 | 0
08:53:59 | Pause | 1439 | 100 | 67.5 | 11.289 | -48.5663 | 0
08:54:00 | Pause | 1440 | 100 | 67.5 | 11.289 | -48.5663 | 0
08:54:01 | Pause | 1441 | 100 | 67.5 | 11.289 | -48.5663 | 0
08:54:02 | Pause | 1442 | 100 | 67.5 | 11.289 | -48.5663 | 0
08:54:03 | Pause | 1443 | 100 | 67.5 | 11.289 | -48.5663 | 0
08:54:04 | Pause | 1444 | 100 | 67.5 | 11.289 | -48.5663 | 0
08:54:05 | Pause | 1445 | 100 | 67.5 | 11.289 | -48.5663 | 0
08:54:06 | Pause | 1446 | 100 | 67.5 | 11.289 | -48.5663 | 0
08:54:07 | Pause | 1447 | 100 | 67.5 | 11.289 | -48.5663 | 0
08:54:08 | Pause | 1448 | 100 | 67.5 | 11.289 | -48.5663 | 0
08:54:09 | Pause | 1449 | 100 | 67.5 | 11.289 | -48.5663 | 0
08:54:10 | Pause | 1450 | 100 | 67.5 | 11.289 | -48.5663 | 0
08:54:11 | Pause | 1451 | 100 | 67.5 | 11.289 | -48.5663 | 0
08:54:12 | Pause | 1452 | 100 | 67.5 | 11.289 | -48.5663 | 0
08:54:13 | Pause | 1453 | 100 | 67.5 | 11.289 | -48.5663 | 0
08:54:14 | Pause | 1454 | 100 | 67.5 | 11.289 | -48.5663 | 0
08:54:15 | Pause | 1455 | 100 | 67.5 | 11.289 | -48.5663 | 0
08:54:16 | Pause | 1456 | 100 | 67.5 | 11.289 | -48.5663 | 0
08:54:17 | Pause | 1457 | 100 | 67.5 | 11.289 | -48.5663 | 0
08:54:18 | Pause | 1458 | 100 | 67.5 | 11.289 | -48.5663 | 0
08:54:19 | Pause | 1459 | 100 | 67.5 | 11.289 | -48.5663 | 0
08:54:20 | Pause | 1460 | 100 | 67.5 | 11.289 | -48.5663 | 0
08:54:21 | Pause | 1461 | 100 | 67.5 | 11.289 | -48.5663 | 0
08:54:22 | Pause | 1462 | 100 | 67.5 | 11.289 | -48.5663 | 0
08:54:23 | Pause | 1463 | 100 | 67.5 | 11.289 | -48.5663 | 0
08:54:24 | Pause | 1464 | 100 | 67.5 | 11.289 | -48.5663 | 0
08:54:25 | Pause | 1465 | 100 | 67.5 | 11.289 | -48.5663 | 0
08:54:26 | Pause | 1466 | 100 | 67.5 | 11.289 | -48.5663 | 0
08:54:27 | Pause | 1467 | 100 | 67.5 | 11.289 | -48.5663 | 0
08:54:28 | Pause | 1468 | 100 | 67.5 | 11.289 | -48.5663 | 0
08:54:29 | Pause | 1469 | 100 | 67.5 | 11.289 | -48.5663 | 0
08:54:30 | Pause | 1470 | 100 | 67.5 | 11.289 | -48.5663 | 0
08:54:31 | Pause | 1471 | 100 | 67.5 | 11.289 | -48.5663 | 0
08:54:32 | Pause | 1472 | 100 | 67.5 | 11.289 | -48.5663 | 0
08:54:33 | Pause | 1473 | 100 | 67.5 | 11.289 | -48.5663 | 0
08:54:34 | Pause | 1474 | 100 | 67.5 | 11.289 | -48.5663 | 0
08:54:35 | Pause | 1475 | 100 | 67.5 | 11.289 | -48.5663 | 0
08:54:36 | Pause | 1476 | 100 | 67.5 | 11.289 | -48.5663 | 0
08:54:37 | Pause | 1477 | 100 | 67.5 | 11.289 | -48.5663 | 0
08:54:38 | Pause | 1478 | 100 | 67.5 | 11.289 | -48.5663 | 0
08:54:39 | Pause | 1479 | 100 | 67.5 | 11.289 | -48.5663 | 0
08:54:40 | Pause | 1480 | 100 | 67.5 | 11.289 | -48.5663 | 0
08:54:41 | Pause | 1481 | 100 | 67.5 | 11.289 | -48.5663 | 0
08:54:42 | Pause | 1482 | 100 | 67.5 | 11.289 | -48.5663 | 0
08:54:43 | Pause | 1483 | 100 | 67.5 | 11.289 | -48.5663 | 0
08:54:44 | Pause | 1484 | 100 | 67.5 | 11.289 | -48.5663 | 0
08:54:45 | Pause | 1485 | 100 | 67.5 | 11.289 | -48.5663 | 0
08:54:46 | Pause | 1486 | 100 | 67.5 | 11.289 | -48.5663 | 0
08:54:47 | Pause | 1487 | 100 | 67.5 | 11.289 | -48.5663 | 0
08:54:48 | Pause | 1488 | 100 | 67.5 | 11.289 | -48.5663 | 0
08:54:49 | Pause | 1489 | 100 | 67.5 | 11.289 | -48.5663 | 0
08:54:50 | Pause | 1490 | 100 | 67.5 | 11.289 | -48.5663 | 0
08:54:51 | Pause | 1491 | 100 | 67.5 | 11.289 | -48.5663 | 0
08:54:52 | Pause | 1492 | 100 | 67.5 | 11.289 | -48.5663 | 0
08:54:53 | Pause | 1493 | 100 | 67.5 | 11.289 | -48.5663 | 0
08:54:54 | Pause | 1494 | 100 | 67.5 | 11.289 | -48.5663 | 0
08:54:55 | Pause | 1495 | 100 | 67.5 | 11.289 | -48.5663 | 0
08:54:56 | Pause | 1496 | 100 | 67.5 | 11.289 | -48.5663 | 0
08:54:57 | Pause | 1497 | 100 | 67.5 | 11.289 | -48.5663 | 0
08:54:58 | Pause | 1498 | 100 | 67.5 | 11.289 | -48.5663 | 0
08:54:59 | Pause | 1499 | 100 | 67.5 | 11.289 | -48.5663 | 0
08:55:00 | Pause | 1500 | 100 | 67.5 | 11.289 | -48.5663 | 0
08:55:01 | Pause | 1501 | 100 | 67.5 | 11.289 | -48.5663 | 0
08:55:02 | Pause | 1502 | 100 | 67.5 | 11.289 | -48.5663 | 0
08:55:03 | Pause | 1503 | 100 | 67.5 | 11.289 | -48.5663 | 0
08:55:04 | Pause | 1504 | 100 | 67.5 | 11.289 | -48.5663 | 0
08:55:05 | Pause | 1505 | 100 | 67.5 | 11.289 | -48.5663 | 0
08:55:06 | Pause | 1506 | 100 | 67.5 | 11.289 | -48.5663 | 0
08:55:07 | Pause | 1507 | 100 | 67.5 | 11.289 | -48.5663 | 0
08:55:08 | Pause | 1508 | 100 | 67.5 | 11.289 | -48.5663 | 0
08:55:09 | Pause | 1509 | 100 | 67.5 | 11.289 | -48.5663 | 0
08:55:10 | Pause | 1510 | 100 | 67.5 | 11.289 | -48.5663 | 0
08:55:11 | Pause | 1511 | 100 | 67.5 | 11.289 | -48.5663 | 0
08:55:12 | Pause | 1512 | 100 | 67.5 | 11.289 | -48.5663 | 0
08:55:13 | Pause | 1513 | 100 | 67.5 | 11.289 | -48.5663 | 0
08:55:14 | Pause | 1514 | 100 | 67.5 | 11.289 | -48.5663 | 0
08:55:15 | Pause | 1515 | 100 | 67.5 | 11.289 | -48.5663 | 0
08:55:16 | Pause | 1516 | 100 | 67.5 | 11.289 | -48.5663 | 0
08:55:17 | Pause | 1517 | 100 | 67.5 | 11.289 | -48.5663 | 0
08:55:18 | Pause | 1518 | 100 | 67.5 | 11.289 | -48.5663 | 0
08:55:19 | Pause | 1519 | 100 | 67.5 | 11.289 | -48.5663 | 0
08:55:20 | Pause | 1520 | 100 | 67.5 | 11.289 | -48.5663 | 0
08:55:21 | Pause | 1521 | 100 | 67.5 | 11.289 | -48.5663 | 0
08:55:22 | Pause | 1522 | 100 | 67.5 | 11.289 | -48.5663 | 0
08:55:23 | Pause | 1523 | 100 | 67.5 | 11.289 | -48.5663 | 0
08:55:24 | Pause | 1524 | 100 | 67.5 | 11.289 | -48.5663 | 0
08:55:25 | Pause | 1525 | 100 | 67.5 | 11.289 | -48.5663 | 0
08:55:26 | Pause | 1526 | 100 | 67.5 | 11.289 | -48.5663 | 0
08:55:27 | Pause | 1527 | 100 | 67.5 | 11.289 | -48.5663 | 0
08:55:28 | Pause | 1528 | 100 | 67.5 | 11.289 | -48.5663 | 0
08:55:29 | Pause | 1529 | 100 | 67.5 | 11.289 | -48.5663 | 0
08:55:30 | Pause | 1530 | 100 | 67.5 | 11.289 | -48.5663 | 0
08:55:31 | Pause | 1531 | 100 | 67.5 | 11.289 | -48.5663 | 0
08:55:32 | Pause | 1532 | 100 | 67.5 | 11.289 | -48.5663 | 0
08:55:33 | Pause | 1533 | 100 | 67.5 | 11.289 | -48.5663 | 0
08:55:34 | Pause | 1534 | 100 | 67.5 | 11.289 | -48.5663 | 0
08:55:35 | Pause | 1535 | 100 | 67.5 | 11.289 | -48.5663 | 0
08:55:36 | Pause | 1536 | 100 | 67.5 | 11.289 | -48.5663 | 0
08:55:37 | Pause | 1537 | 100 | 67.5 | 11.289 | -48.5663 | 0
08:55:38 | Pause | 1538 | 100 | 67.5 | 11.289 | -48.5663 | 0
08:55:39 | Pause | 1539 | 100 | 67.5 | 11.289 | -48.5663 | 0
08:55:40 | Pause | 1540 | 100 | 67.5 | 11.289 | -48.5663 | 0
08:55:41 | Pause | 1541 | 100 | 67.5 | 11.289 | -48.5663 | 0
08:55:42 | Pause | 1542 | 100 | 67.5 | 11.289 | -48.5663 | 0
08:55:43 | Pause | 1543 | 100 | 67.5 | 11.289 | -48.5663 | 0
08:55:44 | Pause | 1544 | 100 | 67.5 | 11.289 | -48.5663 | 0
08:55:45 | Pause | 1545 | 100 | 67.5 | 11.289 | -48.5663 | 0
08:55:46 | Pause | 1546 | 100 | 67.5 | 11.289 | -48.5663 | 0
08:55:47 | Pause | 1547 | 100 | 67.5 | 11.289 | -48.5663 | 0
08:55:48 | Pause | 1548 | 100 | 67.5 | 11.289 | -48.5663 | 0
08:55:49 | Pause | 1549 | 100 | 67.5 | 11.289 | -48.5663 | 0
08:55:50 | Pause | 1550 | 100 | 67.5 | 11.289 | -48.5663 | 0
08:55:51 | Pause | 1551 | 100 | 67.5 | 11.289 | -48.5663 | 0
08:55:52 | Pause | 1552 | 100 | 67.5 | 11.289 | -48.5663 | 0
08:55:53 | Pause | 1553 | 100 | 67.5 | 11.289 | -48.5663 | 0
08:55:54 | Pause | 1554 | 100 | 67.5 | 11.289 | -48.5663 | 0
08:55:55 | Pause | 1555 | 100 | 67.5 | 11.289 | -48.5663 | 0
08:55:56 | Pause | 1556 | 100 | 67.5 | 11.289 | -48.5663 | 0
08:55:57 | Pause | 1557 | 100 | 67.5 | 11.289 | -48.5663 | 0
08:55:58 | Pause | 1558 | 100 | 67.5 | 11.289 | -48.5663 | 0
08:55:59 | Pause | 1559 | 100 | 67.5 | 11.289 | -48.5663 | 0
08:56:00 | Pause | 1560 | 100 | 67.5 | 11.289 | -48.5663 | 0
08:56:01 | Pause | 1561 | 100 | 67.5 | 11.289 | -48.5663 | 0
08:56:02 | Pause | 1562 | 100 | 67.5 | 11.289 | -48.5663 | 0
08:56:03 | Pause | 1563 | 100 | 67.5 | 11.289 | -48.5663 | 0
08:56:04 | Pause | 1564 | 100 | 67.5 | 11.289 | -48.5663 | 0
08:56:05 | Pause | 1565 | 100 | 67.5 | 11.289 | -48.5663 | 0
08:56:06 | Pause | 1566 | 100 | 67.5 | 11.289 | -48.5663 | 0
08:56:07 | Pause | 1567 | 100 | 67.5 | 11.289 | -48.5663 | 0
08:56:08 | Pause | 1568 | 100 | 67.5 | 11.289 | -48.5663 | 0
08:56:09 | Pause | 1569 | 100 | 67.5 | 11.289 | -48.5663 | 0
08:56:10 | Pause | 1570 | 100 | 67.5 | 11.289 | -48.5663 | 0
08:56:11 | Pause | 1571 | 100 | 67.5 | 11.289 | -48.5663 | 0
08:56:12 | Pause | 1572 | 100 | 67.5 | 11.289 | -48.5663 | 0
08:56:13 | Pause | 1573 | 100 | 67.5 | 11.289 | -48.5663 | 0
08:56:14 | Pause | 1574 | 100 | 67.5 | 11.289 | -48.5663 | 0
08:56:15 | Pause | 1575 | 100 | 67.5 | 11.289 | -48.5663 | 0
08:56:16 | Pause | 1576 | 100 | 67.5 | 11.289 | -48.5663 | 0
08:56:17 | Pause | 1577 | 100 | 67.5 | 11.289 | -48.5663 | 0
08:56:18 | Pause | 1578 | 100 | 67.5 | 11.289 | -48.5663 | 0
08:56:19 | Pause | 1579 | 100 | 67.5 | 11.289 | -48.5663 | 0
08:56:20 | Pause | 1580 | 100 | 67.5 | 11.289 | -48.5663 | 0
08:56:21 | Pause | 1581 | 100 | 67.5 | 11.289 | -48.5663 | 0
08:56:22 | Pause | 1582 | 100 | 67.5 | 11.289 | -48.5663 | 0
08:56:23 | Pause | 1583 | 100 | 67.5 | 11.289 | -48.5663 | 0
08:56:24 | Pause | 1584 | 100 | 67.5 | 11.289 | -48.5663 | 0
08:56:25 | Pause | 1585 | 100 | 67.5 | 11.289 | -48.5663 | 0
08:56:26 | Pause | 1586 | 100 | 67.5 | 11.289 | -48.5663 | 0
08:56:27 | Pause | 1587 | 100 | 67.5 | 11.289 | -48.5663 | 0
08:56:28 | Pause | 1588 | 100 | 67.5 | 11.289 | -48.5663 | 0
08:56:29 | Pause | 1589 | 100 | 67.5 | 11.289 | -48.5663 | 0
08:56:30 | Pause | 1590 | 100 | 67.5 | 11.289 | -48.5663 | 0
08:56:31 | Pause | 1591 | 100 | 67.5 | 11.289 | -48.5663 | 0
08:56:32 | Pause | 1592 | 100 | 67.5 | 11.289 | -48.5663 | 0
08:56:33 | Pause | 1593 | 100 | 67.5 | 11.289 | -48.5663 | 0
08:56:34 | Pause | 1594 | 100 | 67.5 | 11.289 | -48.5663 | 0
08:56:35 | Pause | 1595 | 100 | 67.5 | 11.289 | -48.5663 | 0
08:56:36 | Pause | 1596 | 100 | 67.5 | 11.289 | -48.5663 | 0
08:56:37 | Pause | 1597 | 100 | 67.5 | 11.289 | -48.5663 | 0
08:56:38 | Pause | 1598 | 100 | 67.5 | 11.289 | -48.5663 | 0
08:56:39 | Pause | 1599 | 100 | 67.5 | 11.289 | -48.5663 | 0
08:56:40 | Pause | 1600 | 100 | 67.5 | 11.289 | -48.5663 | 0
08:56:41 | Pause | 1601 | 100 | 67.5 | 11.289 | -48.5663 | 0
08:56:42 | Pause | 1602 | 100 | 67.5 | 11.289 | -48.5663 | 0
08:56:43 | Pause | 1603 | 100 | 67.5 | 11.289 | -48.5663 | 0
08:56:44 | Pause | 1604 | 100 | 67.5 | 11.289 | -48.5663 | 0
08:56:45 | Pause | 1605 | 100 | 67.5 | 11.289 | -48.5663 | 0
08:56:46 | Pause | 1606 | 100 | 67.5 | 11.289 | -48.5663 | 0
08:56:47 | Pause | 1607 | 100 | 67.5 | 11.289 | -48.5663 | 0
08:56:48 | Pause | 1608 | 100 | 67.5 | 11.289 | -48.5663 | 0
08:56:49 | Pause | 1609 | 100 | 67.5 | 11.289 | -48.5663 | 0
08:56:50 | Pause | 1610 | 100 | 67.5 | 11.289 | -48.5663 | 0
08:56:51 | Pause | 1611 | 100 | 67.5 | 11.289 | -48.5663 | 0
08:56:52 | Pause | 1612 | 100 | 67.5 | 11.289 | -48.5663 | 0
08:56:53 | Pause | 1613 | 100 | 67.5 | 11.289 | -48.5663 | 0
08:56:54 | Pause | 1614 | 100 | 67.5 | 11.289 | -48.5663 | 0
08:56:55 | Pause | 1615 | 100 | 67.5 | 11.289 | -48.5663 | 0
08:56:56 | Pause | 1616 | 100 | 67.5 | 11.289 | -48.5663 | 0
08:56:57 | Pause | 1617 | 100 | 67.5 | 11.289 | -48.5663 | 0
08:56:58 | Pause | 1618 | 100 | 67.5 | 11.289 | -48.5663 | 0
08:56:59 | Pause | 1619 | 100 | 67.5 | 11.289 | -48.5663 | 0
08:57:00 | Pause | 1620 | 100 | 67.5 | 11.289 | -48.5663 | 0
08:57:01 | Pause | 1621 | 100 | 67.5 | 11.289 | -48.5663 | 0
08:57:02 | Pause | 1622 | 100 | 67.5 | 11.289 | -48.5663 | 0
08:57:03 | Pause | 1623 | 100 | 67.5 | 11.289 | -48.5663 | 0
08:57:04 | Pause | 1624 | 100 | 67.5 | 11.289 | -48.5663 | 0
08:57:05 | Pause | 1625 | 100 | 67.5 | 11.289 | -48.5663 | 0
08:57:06 | Pause | 1626 | 100 | 67.5 | 11.289 | -48.5663 | 0
08:57:07 | Pause | 1627 | 100 | 67.5 | 11.289 | -48.5663 | 0
08:57:08 | Pause | 1628 | 100 | 67.5 | 11.289 | -48.5663 | 0
08:57:09 | Pause | 1629 | 100 | 67.5 | 11.289 | -48.5663 | 0
08:57:10 | Pause | 1630 | 100 | 67.5 | 11.289 | -48.5663 | 0
08:57:11 | Pause | 1631 | 100 | 67.5 | 11.289 | -48.5663 | 0
08:57:12 | Pause | 1632 | 100 | 67.5 | 11.289 | -48.5663 | 0
08:57:13 | Pause | 1633 | 100 | 67.5 | 11.289 | -48.5663 | 0
08:57:14 | Pause | 1634 | 100 | 67.5 | 11.289 | -48.5663 | 0
08:57:15 | Pause | 1635 | 100 | 67.5 | 11.289 | -48.5663 | 0
08:57:16 | Pause | 1636 | 100 | 67.5 | 11.289 | -48.5663 | 0
08:57:17 | Pause | 1637 | 100 | 67.5 | 11.289 | -48.5663 | 0
08:57:18 | Pause | 1638 | 100 | 67.5 | 11.289 | -48.5663 | 0
08:57:19 | Pause | 1639 | 100 | 67.5 | 11.289 | -48.5663 | 0
08:57:20 | Pause | 1640 | 100 | 67.5 | 11.289 | -48.5663 | 0
08:57:21 | Pause | 1641 | 100 | 67.5 | 11.289 | -48.5663 | 0
08:57:22 | Pause | 1642 | 100 | 67.5 | 11.289 | -48.5663 | 0
08:57:23 | Pause | 1643 | 100 | 67.5 | 11.289 | -48.5663 | 0
08:57:24 | Pause | 1644 | 100 | 67.5 | 11.289 | -48.5663 | 0
08:57:25 | Pause | 1645 | 100 | 67.5 | 11.289 | -48.5663 | 0
08:57:26 | Pause | 1646 | 100 | 67.5 | 11.289 | -48.5663 | 0
08:57:27 | Pause | 1647 | 100 | 67.5 | 11.289 | -48.5663 | 0
08:57:28 | Pause | 1648 | 100 | 67.5 | 11.289 | -48.5663 | 0
08:57:29 | Pause | 1649 | 100 | 67.5 | 11.289 | -48.5663 | 0
08:57:30 | Pause | 1650 | 100 | 67.5 | 11.289 | -48.5663 | 0
08:57:31 | Pause | 1651 | 100 | 67.5 | 11.289 | -48.5663 | 0
08:57:32 | Pause | 1652 | 100 | 67.5 | 11.289 | -48.5663 | 0
08:57:33 | Pause | 1653 | 100 | 67.5 | 11.289 | -48.5663 | 0
08:57:34 | Pause | 1654 | 100 | 67.5 | 11.289 | -48.5663 | 0
08:57:35 | Pause | 1655 | 100 | 67.5 | 11.289 | -48.5663 | 0
08:57:36 | Pause | 1656 | 100 | 67.5 | 11.289 | -48.5663 | 0
08:57:37 | Pause | 1657 | 100 | 67.5 | 11.289 | -48.5663 | 0
08:57:38 | Pause | 1658 | 100 | 67.5 | 11.289 | -48.5663 | 0
08:57:39 | Pause | 1659 | 100 | 67.5 | 11.289 | -48.5663 | 0
08:57:40 | Pause | 1660 | 100 | 67.5 | 11.289 | -48.5663 | 0
08:57:41 | Pause | 1661 | 100 | 67.5 | 11.289 | -48.5663 | 0
08:57:42 | Pause | 1662 | 100 | 67.5 | 11.289 | -48.5663 | 0
08:57:43 | Pause | 1663 | 100 | 67.5 | 11.289 | -48.5663 | 0
08:57:44 | Pause | 1664 | 100 | 67.5 | 11.289 | -48.5663 | 0
08:57:45 | Pause | 1665 | 100 | 67.5 | 11.289 | -48.5663 | 0
08:57:46 | Pause | 1666 | 100 | 67.5 | 11.289 | -48.5663 | 0
08:57:47 | Pause | 1667 | 100 | 67.5 | 11.289 | -48.5663 | 0
08:57:48 | Pause | 1668 | 100 | 67.5 | 11.289 | -48.5663 | 0
08:57:49 | Pause | 1669 | 100 | 67.5 | 11.289 | -48.5663 | 0
08:57:50 | Pause | 1670 | 100 | 67.5 | 11.289 | -48.5663 | 0
08:57:51 | Pause | 1671 | 100 | 67.5 | 11.289 | -48.5663 | 0
08:57:52 | Pause | 1672 | 100 | 67.5 | 11.289 | -48.5663 | 0
08:57:53 | Pause | 1673 | 100 | 67.5 | 11.289 | -48.5663 | 0
08:57:54 | Pause | 1674 | 100 | 67.5 | 11.289 | -48.5663 | 0
08:57:55 | Pause | 1675 | 100 | 67.5 | 11.289 | -48.5663 | 0
08:57:56 | Pause | 1676 | 100 | 67.5 | 11.289 | -48.5663 | 0
08:57:57 | Pause | 1677 | 100 | 67.5 | 11.289 | -48.5663 | 0
08:57:58 | Pause | 1678 | 100 | 67.5 | 11.289 | -48.5663 | 0
08:57:59 | Pause | 1679 | 100 | 67.5 | 11.289 | -48.5663 | 0
08:58:00 | Pause | 1680 | 100 | 67.5 | 11.289 | -48.5663 | 0
08:58:01 | Pause | 1681 | 100 | 67.5 | 11.289 | -48.5663 | 0
08:58:02 | Pause | 1682 | 100 | 67.5 | 11.289 | -48.5663 | 0
08:58:03 | Pause | 1683 | 100 | 67.5 | 11.289 | -48.5663 | 0
08:58:04 | Pause | 1684 | 100 | 67.5 | 11.289 | -48.5663 | 0
08:58:05 | Pause | 1685 | 100 | 67.5 | 11.289 | -48.5663 | 0
08:58:06 | Pause | 1686 | 100 | 67.5 | 11.289 | -48.5663 | 0
08:58:07 | Pause | 1687 | 100 | 67.5 | 11.289 | -48.5663 | 0
08:58:08 | Pause | 1688 | 100 | 67.5 | 11.289 | -48.5663 | 0
08:58:09 | Pause | 1689 | 100 | 67.5 | 11.289 | -48.5663 | 0
08:58:10 | Pause | 1690 | 100 | 67.5 | 11.289 | -48.5663 | 0
08:58:11 | Pause | 1691 | 100 | 67.5 | 11.289 | -48.5663 | 0
08:58:12 | Pause | 1692 | 100 | 67.5 | 11.289 | -48.5663 | 0
08:58:13 | Pause | 1693 | 100 | 67.5 | 11.289 | -48.5663 | 0
08:58:14 | Pause | 1694 | 100 | 67.5 | 11.289 | -48.5663 | 0
08:58:15 | Pause | 1695 | 100 | 67.5 | 11.289 | -48.5663 | 0
08:58:16 | Pause | 1696 | 100 | 67.5 | 11.289 | -48.5663 | 0
08:58:17 | Pause | 1697 | 100 | 67.5 | 11.289 | -48.5663 | 0
08:58:18 | Pause | 1698 | 100 | 67.5 | 11.289 | -48.5663 | 0
08:58:19 | Pause | 1699 | 100 | 67.5 | 11.289 | -48.5663 | 0
08:58:20 | Pause | 1700 | 100 | 67.5 | 11.289 | -48.5663 | 0
08:58:21 | Pause | 1701 | 100 | 67.5 | 11.289 | -48.5663 | 0
08:58:22 | Pause | 1702 | 100 | 67.5 | 11.289 | -48.5663 | 0
08:58:23 | Pause | 1703 | 100 | 67.5 | 11.289 | -48.5663 | 0
08:58:24 | Pause | 1704 | 100 | 67.5 | 11.289 | -48.5663 | 0
08:58:25 | Pause | 1705 | 100 | 67.5 | 11.289 | -48.5663 | 0
08:58:26 | Pause | 1706 | 100 | 67.5 | 11.289 | -48.5663 | 0
08:58:27 | Pause | 1707 | 100 | 67.5 | 11.289 | -48.5663 | 0
08:58:28 | Pause | 1708 | 100 | 67.5 | 11.289 | -48.5663 | 0
08:58:29 | Pause | 1709 | 100 | 67.5 | 11.289 | -48.5663 | 0
08:58:30 | Pause | 1710 | 100 | 67.5 | 11.289 | -48.5663 | 0
08:58:31 | Pause | 1711 | 100 | 67.5 | 11.289 | -48.5663 | 0
08:58:32 | Pause | 1712 | 100 | 67.5 | 11.289 | -48.5663 | 0
08:58:33 | Pause | 1713 | 100 | 67.5 | 11.289 | -48.5663 | 0
08:58:34 | Pause | 1714 | 100 | 67.5 | 11.289 | -48.5663 | 0
08:58:35 | Pause | 1715 | 100 | 67.5 | 11.289 | -48.5663 | 0
08:58:36 | Pause | 1716 | 100 | 67.5 | 11.289 | -48.5663 | 0
08:58:37 | Pause | 1717 | 100 | 67.5 | 11.289 | -48.5663 | 0
08:58:38 | Pause | 1718 | 100 | 67.5 | 11.289 | -48.5663 | 0
08:58:39 | Pause | 1719 | 100 | 67.5 | 11.289 | -48.5663 | 0
08:58:40 | Pause | 1720 | 100 | 67.5 | 11.289 | -48.5663 | 0
08:58:41 | Pause | 1721 | 100 | 67.5 | 11.289 | -48.5663 | 0
08:58:42 | Pause | 1722 | 100 | 67.5 | 11.289 | -48.5663 | 0
08:58:43 | Pause | 1723 | 100 | 67.5 | 11.289 | -48.5663 | 0
08:58:44 | Pause | 1724 | 100 | 67.5 | 11.289 | -48.5663 | 0
08:58:45 | Pause | 1725 | 100 | 67.5 | 11.289 | -48.5663 | 0
08:58:46 | Pause | 1726 | 100 | 67.5 | 11.289 | -48.5663 | 0
08:58:47 | Pause | 1727 | 100 | 67.5 | 11.289 | -48.5663 | 0
08:58:48 | Pause | 1728 | 100 | 67.5 | 11.289 | -48.5663 | 0
08:58:49 | Pause | 1729 | 100 | 67.5 | 11.289 | -48.5663 | 0
08:58:50 | Pause | 1730 | 100 | 67.5 | 11.289 | -48.5663 | 0
08:58:51 | Pause | 1731 | 100 | 67.5 | 11.289 | -48.5663 | 0
08:58:52 | Pause | 1732 | 100 | 67.5 | 11.289 | -48.5663 | 0
08:58:53 | Pause | 1733 | 100 | 67.5 | 11.289 | -48.5663 | 0
08:58:54 | Pause | 1734 | 100 | 67.5 | 11.289 | -48.5663 | 0
08:58:55 | Pause | 1735 | 100 | 67.5 | 11.289 | -48.5663 | 0
08:58:56 | Pause | 1736 | 100 | 67.5 | 11.289 | -48.5663 | 0
08:58:57 | Pause | 1737 | 100 | 67.5 | 11.289 | -48.5663 | 0
08:58:58 | Pause | 1738 | 100 | 67.5 | 11.289 | -48.5663 | 0
08:58:59 | Pause | 1739 | 100 | 67.5 | 11.289 | -48.5663 | 0
08:59:00 | Pause | 1740 | 100 | 67.5 | 11.289 | -48.5663 | 0
08:59:01 | Pause | 1741 | 100 | 67.5 | 11.289 | -48.5663 | 0
08:59:02 | Pause | 1742 | 100 | 67.5 | 11.289 | -48.5663 | 0
08:59:03 | Pause | 1743 | 100 | 67.5 | 11.289 | -48.5663 | 0
08:59:04 | Pause | 1744 | 100 | 67.5 | 11.289 | -48.5663 | 0
08:59:05 | Pause | 1745 | 100 | 67.5 | 11.289 | -48.5663 | 0
08:59:06 | Pause | 1746 | 100 | 67.5 | 11.289 | -48.5663 | 0
08:59:07 | Pause | 1747 | 100 | 67.5 | 11.289 | -48.5663 | 0
08:59:08 | Pause | 1748 | 100 | 67.5 | 11.289 | -48.5663 | 0
08:59:09 | Pause | 1749 | 100 | 67.5 | 11.289 | -48.5663 | 0
08:59:10 | Pause | 1750 | 100 | 67.5 | 11.289 | -48.5663 | 0
08:59:11 | Pause | 1751 | 100 | 67.5 | 11.289 | -48.5663 | 0
08:59:12 | Pause | 1752 | 100 | 67.5 | 11.289 | -48.5663 | 0
08:59:13 | Pause | 1753 | 100 | 67.5 | 11.289 | -48.5663 | 0
08:59:14 | Pause | 1754 | 100 | 67.5 | 11.289 | -48.5663 | 0
08:59:15 | Pause | 1755 | 100 | 67.5 | 11.289 | -48.5663 | 0
08:59:16 | Pause | 1756 | 100 | 67.5 | 11.289 | -48.5663 | 0
08:59:17 | Pause | 1757 | 100 | 67.5 | 11.289 | -48.5663 | 0
08:59:18 | Pause | 1758 | 100 | 67.5 | 11.289 | -48.5663 | 0
08:59:19 | Pause | 1759 | 100 | 67.5 | 11.289 | -48.5663 | 0
08:59:20 | Pause | 1760 | 100 | 67.5 | 11.289 | -48.5663 | 0
08:59:21 | Pause | 1761 | 100 | 67.5 | 11.289 | -48.5663 | 0
08:59:22 | Pause | 1762 | 100 | 67.5 | 11.289 | -48.5663 | 0
08:59:23 | Pause | 1763 | 100 | 67.5 | 11.289 | -48.5663 | 0
08:59:24 | Pause | 1764 | 100 | 67.5 | 11.289 | -48.5663 | 0
08:59:25 | Pause | 1765 | 100 | 67.5 | 11.289 | -48.5663 | 0
08:59:26 | Pause | 1766 | 100 | 67.5 | 11.289 | -48.5663 | 0
08:59:27 | Pause | 1767 | 100 | 67.5 | 11.289 | -48.5663 | 0
08:59:28 | Pause | 1768 | 100 | 67.5 | 11.289 | -48.5663 | 0
08:59:29 | Pause | 1769 | 100 | 67.5 | 11.289 | -48.5663 | 0
08:59:30 | Pause | 1770 | 100 | 67.5 | 11.289 | -48.5663 | 0
08:59:31 | Pause | 1771 | 100 | 67.5 | 11.289 | -48.5663 | 0
08:59:32 | Pause | 1772 | 100 | 67.5 | 11.289 | -48.5663 | 0
08:59:33 | Pause | 1773 | 100 | 67.5 | 11.289 | -48.5663 | 0
08:59:34 | Pause | 1774 | 100 | 67.5 | 11.289 | -48.5663 | 0
08:59:35 | Pause | 1775 | 100 | 67.5 | 11.289 | -48.5663 | 0
08:59:36 | Pause | 1776 | 100 | 67.5 | 11.289 | -48.5663 | 0
08:59:37 | Pause | 1777 | 100 | 67.5 | 11.289 | -48.5663 | 0
08:59:38 | Pause | 1778 | 100 | 67.5 | 11.289 | -48.5663 | 0
08:59:39 | Pause | 1779 | 100 | 67.5 | 11.289 | -48.5663 | 0
08:59:40 | Pause | 1780 | 100 | 67.5 | 11.289 | -48.5663 | 0
08:59:41 | Pause | 1781 | 100 | 67.5 | 11.289 | -48.5663 | 0
08:59:42 | Pause | 1782 | 100 | 67.5 | 11.289 | -48.5663 | 0
08:59:43 | Pause | 1783 | 100 | 67.5 | 11.289 | -48.5663 | 0
08:59:44 | Pause | 1784 | 100 | 67.5 | 11.289 | -48.5663 | 0
08:59:45 | Pause | 1785 | 100 | 67.5 | 11.289 | -48.5663 | 0
08:59:46 | Pause | 1786 | 100 | 67.5 | 11.289 | -48.5663 | 0
08:59:47 | Pause | 1787 | 100 | 67.5 | 11.289 | -48.5663 | 0
08:59:48 | Pause | 1788 | 100 | 67.5 | 11.289 | -48.5663 | 0
08:59:49 | Pause | 1789 | 100 | 67.5 | 11.289 | -48.5663 | 0
08:59:50 | Pause | 1790 | 100 | 67.5 | 11.289 | -48.5663 | 0
08:59:51 | Pause | 1791 | 100 | 67.5 | 11.289 | -48.5663 | 0
08:59:52 | Pause | 1792 | 100 | 67.5 | 11.289 | -48.5663 | 0
08:59:53 | Pause | 1793 | 100 | 67.5 | 11.289 | -48.5663 | 0
08:59:54 | Pause | 1794 | 100 | 67.5 | 11.289 | -48.5663 | 0
08:59:55 | Pause | 1795 | 100 | 67.5 | 11.289 | -48.5663 | 0
08:59:56 | Pause | 1796 | 100 | 67.5 | 11.289 | -48.5663 | 0
08:59:57 | Pause | 1797 | 100 | 67.5 | 11.289 | -48.5663 | 0
08:59:58 | Pause | 1798 | 100 | 67.5 | 11.289 | -48.5663 | 0
08:59:59 | Pause | 1799 | 100 | 67.5 | 11.289 | -48.5663 | 0
09:00:00 | Pause | 1800 | 100 | 67.5 | 11.289 | -48.5663 | 0

## 2 Umlauf
Uhrzeit | Zeit t [s] | Zurückgelegte Distanz [m] | Außen- temperatur [°C] | Typ | SoC zum Zeitpunkt t [%] | Status | Ist-Geschwindigkeit zum Zeitpunkt t [km/h] | Soll-Geschwindigkeit zum Zeitpunkt t [km/h] | Steigung im Intervall [t, t+1) [%] | Gewählte Beschleunigung im Intervall [t, t+1) [m/s²] | Empfangene Leistung mittels DWPT [kW] | Motorleistung [kW] | Leistung der Nebenverbraucher [kW] | Abgerufene Batterieleistung im Intervall [t, t+1) [kW] | Kumulierter Energieverbrauch nach Intervall [t, t+1) [kWh]
09:00:01 | 0 | 0 | 20 | Umlauf | 100 | Fahren | 0 | 15 | 0 | 1.0288 | 0 | 0 | 11.289 | 13.066 | 0.0036294
09:00:02 | 1 | 0.5144 | 20 | Umlauf | 99.9987 | Fahren | 3.7037 | 15 | -0.5 | 1.0288 | 0 | 29.3552 | 11.289 | 47.0419 | 0.016697
09:00:03 | 2 | 2.0576 | 20 | Umlauf | 99.994 | Fahren | 7.4074 | 15 | -0.5 | 1.0288 | 0 | 58.7389 | 11.289 | 81.0508 | 0.039211
09:00:04 | 3 | 4.6296 | 20 | Umlauf | 99.9858 | Fahren | 11.1111 | 15 | -0.5 | 1.0288 | 0 | 88.1795 | 11.289 | 115.1256 | 0.07119
09:00:05 | 4 | 8.2305 | 20 | Umlauf | 99.9743 | Fahren | 14.8148 | 15 | -0.5 | 1.0288 | 0 | 117.7056 | 11.289 | 149.2993 | 0.11266
09:00:06 | 5 | 12.8601 | 20 | Umlauf | 99.9593 | Fahren | 18.5185 | 15 | -0.5 | -0.8 | 0 | -59.0685 | 11.289 | -41.2815 | 0.1012
09:00:07 | 6 | 17.6041 | 20 | Umlauf | 99.9634 | Fahren | 15.6385 | 15 | -0.5 | -0.8 | 0 | -49.975 | 11.289 | -33.4247 | 0.09191
09:00:08 | 7 | 21.5481 | 20 | Umlauf | 99.9668 | Fahren | 12.7585 | 15 | -0.5 | 1.0288 | 0 | 101.3005 | 11.289 | 130.3119 | 0.12811
09:00:09 | 8 | 25.6066 | 20 | Umlauf | 99.9537 | Fahren | 16.4622 | 15 | -0.5 | -0.8 | 0 | -52.581 | 11.289 | -35.6763 | 0.1182
09:00:10 | 9 | 29.7794 | 20 | Umlauf | 99.9572 | Fahren | 13.5822 | 15 | -0.5 | 1.0288 | 0 | 107.8681 | 11.289 | 137.9133 | 0.15651
09:00:11 | 10 | 34.0667 | 20 | Umlauf | 99.9434 | Fahren | 17.2859 | 15 | -0.5 | -0.8 | 0 | -55.1829 | 11.289 | -37.9244 | 0.14597
09:00:12 | 11 | 38.4683 | 20 | Umlauf | 99.9472 | Fahren | 14.4059 | 15 | -0.5 | 1.0288 | 0 | 114.4409 | 11.289 | 145.5207 | 0.1864
09:00:13 | 12 | 42.9844 | 20 | Umlauf | 99.9326 | Fahren | 18.1096 | 15 | -0.5 | -0.8 | 0 | -57.7806 | 11.289 | -40.1688 | 0.17524
09:00:14 | 13 | 47.6148 | 20 | Umlauf | 99.9366 | Fahren | 15.2296 | 15 | -0.5 | -0.8 | 0 | -48.6799 | 11.289 | -32.3058 | 0.16626
09:00:15 | 14 | 51.4453 | 20 | Umlauf | 99.9399 | Fahren | 12.3496 | 30 | -1.6 | 1.0288 | 0 | 88.942 | 11.289 | 116.0082 | 0.19849
09:00:16 | 15 | 55.3901 | 20 | Umlauf | 99.9282 | Fahren | 16.0533 | 30 | -1.6 | 1.0288 | 0 | 115.7739 | 11.289 | 147.0635 | 0.23934
09:00:17 | 16 | 60.3638 | 20 | Umlauf | 99.9134 | Fahren | 19.757 | 30 | -0.2 | 1.0288 | 0 | 160 | 11.289 | 198.2512 | 0.29441
09:00:18 | 17 | 66.3663 | 20 | Umlauf | 99.8935 | Fahren | 23.4607 | 30 | -0.2 | 0.9398 | 0 | 160 | 11.289 | 198.2512 | 0.34948
09:00:19 | 18 | 73.353 | 20 | Umlauf | 99.8736 | Fahren | 26.844 | 30 | 0 | 0.85278 | 0 | 160 | 11.289 | 198.2512 | 0.40455
09:00:20 | 19 | 81.2361 | 20 | Umlauf | 99.8537 | Fahren | 29.914 | 30 | 0 | 0.77382 | 0 | 160 | 11.289 | 198.2512 | 0.45962
09:00:21 | 20 | 89.9324 | 20 | Umlauf | 99.8338 | Fahren | 32.6997 | 30 | 0 | -0.8 | 0 | -95.7963 | 11.289 | -73.0143 | 0.43934
09:00:22 | 21 | 98.6157 | 20 | Umlauf | 99.8411 | Fahren | 29.8197 | 30 | 0 | 0.77624 | 0 | 160 | 11.289 | 198.2512 | 0.49441
09:00:23 | 22 | 107.2871 | 20 | Umlauf | 99.8212 | Fahren | 32.6142 | 30 | 0 | -0.8 | 0 | -95.5567 | 11.289 | -72.8073 | 0.47418
09:00:24 | 23 | 115.9466 | 20 | Umlauf | 99.8285 | Fahren | 29.7342 | 30 | 0 | 0.77844 | 0 | 160 | 11.289 | 198.2512 | 0.52925
09:00:25 | 24 | 124.5953 | 20 | Umlauf | 99.8086 | Fahren | 32.5366 | 30 | 0 | -0.8 | 0 | -95.3392 | 11.289 | -72.6194 | 0.50908
09:00:26 | 25 | 133.2333 | 20 | Umlauf | 99.8159 | Fahren | 29.6566 | 30 | 0 | 0.78044 | 0 | 160 | 11.289 | 198.2512 | 0.56415
09:00:27 | 26 | 141.8614 | 20 | Umlauf | 99.796 | Fahren | 32.4662 | 30 | 0 | -0.8 | 0 | -95.1418 | 11.289 | -72.4488 | 0.54402
09:00:28 | 27 | 150.4798 | 20 | Umlauf | 99.8032 | Fahren | 29.5862 | 30 | 0 | 0.78225 | 0 | 160 | 11.289 | 198.2512 | 0.59909
09:00:29 | 28 | 159.0893 | 20 | Umlauf | 99.7833 | Fahren | 32.4023 | 30 | 0 | -0.8 | 0 | -94.9626 | 11.289 | -72.294 | 0.57901
09:00:30 | 29 | 167.6899 | 20 | Umlauf | 99.7906 | Fahren | 29.5223 | 30 | 0 | 0.78389 | 0 | 160 | 11.289 | 198.2512 | 0.63408
09:00:31 | 30 | 176.2825 | 20 | Umlauf | 99.7707 | Fahren | 32.3443 | 30 | 0 | -0.8 | 0 | -94.8 | 11.289 | -72.1535 | 0.61404
09:00:32 | 31 | 184.867 | 20 | Umlauf | 99.7779 | Fahren | 29.4643 | 30 | 0 | 0.78538 | 0 | 160 | 11.289 | 198.2512 | 0.66911
09:00:33 | 32 | 193.4443 | 20 | Umlauf | 99.758 | Fahren | 32.2917 | 30 | 0 | -0.8 | 0 | -94.6524 | 11.289 | -72.026 | 0.6491
09:00:34 | 33 | 202.0142 | 20 | Umlauf | 99.7652 | Fahren | 29.4117 | 30 | 0 | 0.78674 | 0 | 160 | 11.289 | 198.2512 | 0.70417
09:00:35 | 34 | 210.5774 | 20 | Umlauf | 99.7453 | Fahren | 32.2439 | 30 | 0 | -0.8 | 0 | -94.5185 | 11.289 | -71.9103 | 0.6842
09:00:36 | 35 | 219.1341 | 20 | Umlauf | 99.7525 | Fahren | 29.3639 | 30 | 0 | 0.78797 | 0 | 160 | 11.289 | 198.2512 | 0.73927
09:00:37 | 36 | 227.6847 | 20 | Umlauf | 99.7326 | Fahren | 32.2006 | 15 | 0 | -0.8 | 0 | -94.3969 | 11.289 | -71.8052 | 0.71932
09:00:38 | 37 | 236.2293 | 20 | Umlauf | 99.7398 | Fahren | 29.3206 | 15 | 0 | -0.8 | 0 | -86.2675 | 11.289 | -64.7814 | 0.70133
09:00:39 | 38 | 243.9739 | 20 | Umlauf | 99.7463 | Fahren | 26.4406 | 15 | -0.4 | -0.8 | 0 | -82.6255 | 11.289 | -61.6347 | 0.68421
09:00:40 | 39 | 250.9185 | 20 | Umlauf | 99.7525 | Fahren | 23.5606 | 15 | 0 | -0.8 | 0 | -69.7533 | 11.289 | -50.5132 | 0.67017
09:00:41 | 40 | 257.0631 | 20 | Umlauf | 99.7576 | Fahren | 20.6806 | 15 | -0.3 | -0.8 | 0 | -64.0698 | 11.289 | -45.6026 | 0.65751
09:00:42 | 41 | 262.4077 | 20 | Umlauf | 99.7622 | Fahren | 17.8006 | 15 | -0.3 | -0.8 | 0 | -55.2664 | 11.289 | -37.9964 | 0.64695
09:00:43 | 42 | 266.9524 | 20 | Umlauf | 99.766 | Fahren | 14.9206 | 15 | -0.3 | 1.0288 | 0 | 120.5495 | 11.289 | 152.5909 | 0.68934
09:00:44 | 43 | 271.6114 | 20 | Umlauf | 99.7507 | Fahren | 18.6243 | 15 | -0.3 | -0.8 | 0 | -57.7901 | 11.289 | -40.1769 | 0.67818
09:00:45 | 44 | 276.3848 | 20 | Umlauf | 99.7547 | Fahren | 15.7443 | 15 | -0.3 | -0.8 | 0 | -48.9476 | 11.289 | -32.537 | 0.66914
09:00:46 | 45 | 280.3582 | 20 | Umlauf | 99.758 | Fahren | 12.8643 | 15 | -1.9 | 1.0288 | 0 | 90.0794 | 11.289 | 117.3246 | 0.70173
09:00:47 | 46 | 284.446 | 20 | Umlauf | 99.7462 | Fahren | 16.568 | 15 | -2.1 | -0.8 | 0 | -64.3821 | 11.289 | -45.8724 | 0.68899
09:00:48 | 47 | 288.6482 | 20 | Umlauf | 99.7508 | Fahren | 13.688 | 15 | -0.8 | 1.0288 | 0 | 105.9609 | 11.289 | 135.7059 | 0.72668
09:00:49 | 48 | 292.9649 | 20 | Umlauf | 99.7372 | Fahren | 17.3917 | 15 | 0.5 | -0.8 | 0 | -47.9932 | 11.289 | -31.7124 | 0.71787
09:00:50 | 49 | 297.3959 | 20 | Umlauf | 99.7404 | Fahren | 14.5117 | 15 | 2.9 | 1.0288 | 0 | 148.3201 | 11.289 | 184.7328 | 0.76919
09:00:51 | 50 | 301.9413 | 20 | Umlauf | 99.7218 | Fahren | 18.2154 | 15 | 3.7 | -0.8 | 0 | -25.0457 | 11.289 | -11.8858 | 0.76589
09:00:52 | 51 | 306.6012 | 20 | Umlauf | 99.723 | Fahren | 15.3354 | 15 | 3.5 | -0.8 | 0 | -22.4987 | 11.289 | -9.6852 | 0.7632
09:00:53 | 52 | 310.461 | 20 | Umlauf | 99.724 | Fahren | 12.4554 | 50 | 2.1 | 1.0288 | 0 | 120.5725 | 11.289 | 152.6174 | 0.80559
09:00:54 | 53 | 314.4352 | 20 | Umlauf | 99.7086 | Fahren | 16.1591 | 50 | 1.7 | 1.0288 | 0 | 152.2591 | 11.289 | 189.2918 | 0.85817
09:00:55 | 54 | 319.4383 | 20 | Umlauf | 99.6896 | Fahren | 19.8628 | 50 | 1.7 | 1.0288 | 0 | 160 | 11.289 | 198.2512 | 0.91324
09:00:56 | 55 | 325.4701 | 20 | Umlauf | 99.6697 | Fahren | 23.5665 | 50 | 1.7 | 0.93708 | 0 | 160 | 11.289 | 198.2512 | 0.96831
09:00:57 | 56 | 332.4849 | 20 | Umlauf | 99.6498 | Fahren | 26.94 | 50 | 1.7 | 0.85031 | 0 | 160 | 11.289 | 198.2512 | 1.0234
09:00:58 | 57 | 340.3934 | 20 | Umlauf | 99.6299 | Fahren | 30.0011 | 50 | 1.7 | 0.77159 | 0 | 160 | 11.289 | 198.2512 | 1.0785
09:00:59 | 58 | 349.1128 | 20 | Umlauf | 99.6099 | Fahren | 32.7788 | 50 | 1.7 | 0.72872 | 0 | 160 | 11.289 | 198.2512 | 1.1335
09:01:00 | 59 | 358.5824 | 20 | Umlauf | 99.59 | Fahren | 35.4022 | 50 | -2.3 | 0.68824 | 0 | 156.9908 | 11.289 | 194.7683 | 1.1876
09:01:01 | 60 | 368.7605 | 20 | Umlauf | 99.5704 | Fahren | 37.8799 | 50 | -4.5 | 0.65 | 0 | 102.6524 | 11.289 | 131.8766 | 1.2243
09:01:02 | 61 | 379.6077 | 20 | Umlauf | 99.5572 | Fahren | 40.2199 | 50 | -11.7 | 0.61619 | 0 | -59.4895 | 11.289 | -41.6453 | 1.2127
09:01:03 | 62 | 391.088 | 20 | Umlauf | 99.5614 | Fahren | 42.4381 | 50 | -11.7 | 0.60511 | 0 | -64.4414 | 11.289 | -45.9237 | 1.1999
09:01:04 | 63 | 403.1789 | 20 | Umlauf | 99.566 | Fahren | 44.6165 | 50 | -14.4 | 0.59423 | 0 | -120.3537 | 11.289 | -94.2319 | 1.1738
09:01:05 | 64 | 415.8695 | 20 | Umlauf | 99.5755 | Fahren | 46.7558 | 50 | -14.4 | 0.58355 | 0 | -127.847 | 11.289 | -100.7061 | 1.1458
09:01:06 | 65 | 429.149 | 20 | Umlauf | 99.5856 | Fahren | 48.8566 | 50 | -11.9 | 0.57307 | 0 | -83.7376 | 11.289 | -62.5956 | 1.1284
09:01:07 | 66 | 443.0068 | 20 | Umlauf | 99.5919 | Fahren | 50.9196 | 50 | -8.4 | -0.8 | 0 | -160 | 11.289 | -128.4863 | 1.0927
09:01:08 | 67 | 456.7511 | 20 | Umlauf | 99.6048 | Fahren | 48.0396 | 50 | -1.1 | 0.57714 | 0 | 160 | 11.289 | 198.2512 | 1.1478
09:01:09 | 68 | 470.384 | 20 | Umlauf | 99.5849 | Fahren | 50.1173 | 50 | 0.5 | -0.8 | 0 | -131.6209 | 11.289 | -103.9667 | 1.1189
09:01:10 | 69 | 483.9055 | 20 | Umlauf | 99.5953 | Fahren | 47.2373 | 50 | 2.3 | 0.58115 | 0 | 160 | 11.289 | 198.2512 | 1.174
09:01:11 | 70 | 497.3176 | 20 | Umlauf | 99.5754 | Fahren | 49.3295 | 50 | 2.3 | 0.5707 | 0 | 160 | 11.289 | 198.2512 | 1.229
09:01:12 | 71 | 511.3056 | 20 | Umlauf | 99.5555 | Fahren | 51.384 | 50 | 4.9 | -0.8 | 0 | -36.9119 | 11.289 | -22.1382 | 1.2229
09:01:13 | 72 | 525.1789 | 20 | Umlauf | 99.5577 | Fahren | 48.504 | 50 | 5.1 | 0.57483 | 0 | 160 | 11.289 | 198.2512 | 1.278
09:01:14 | 73 | 538.9397 | 20 | Umlauf | 99.5378 | Korrektursekunde | 0 | 0 | 5.1 | 0 | 0 | 0 | 0 | -371.9064 | 1.1746
09:01:15 | 74 | 538.9397 | 20 | Umlauf | 99.5751 | Korrektursekunde | 0 | 0 | 5.1 | 0 | 0 | 0 | 0 | -371.9064 | 1.0713
09:01:16 | 75 | 538.9397 | 20 | Umlauf | 99.6125 | Korrektursekunde | 0 | 0 | 5.1 | 0 | 0 | 0 | 0 | -371.9064 | 0.96803
09:01:17 | 76 | 538.9397 | 20 | Umlauf | 99.6499 | Korrektursekunde | 0 | 0 | 5.1 | 0 | 0 | 0 | 0 | -371.9064 | 0.86472
09:01:18 | 77 | 538.9397 | 20 | Umlauf | 99.6872 | Halten: Ampel | 0 | 0 | 5.1 | 0 | 0 | 0 | 11.289 | 13.066 | 0.86835
09:01:19 | 78 | 538.9397 | 20 | Umlauf | 99.6859 | Halten: Ampel | 0 | 0 | 5.1 | 0 | 0 | 0 | 11.289 | 13.066 | 0.87198
09:01:20 | 79 | 538.9397 | 20 | Umlauf | 99.6846 | Halten: Ampel | 0 | 0 | 5.1 | 0 | 0 | 0 | 11.289 | 13.066 | 0.87561
09:01:21 | 80 | 538.9397 | 20 | Umlauf | 99.6833 | Halten: Ampel | 0 | 0 | 5.1 | 0 | 0 | 0 | 11.289 | 13.066 | 0.87924
09:01:22 | 81 | 538.9397 | 20 | Umlauf | 99.682 | Halten: Ampel | 0 | 0 | 5.1 | 0 | 0 | 0 | 11.289 | 13.066 | 0.88287
09:01:23 | 82 | 538.9397 | 20 | Umlauf | 99.6807 | Halten: Ampel | 0 | 0 | 5.1 | 0 | 0 | 0 | 11.289 | 13.066 | 0.8865
09:01:24 | 83 | 538.9397 | 20 | Umlauf | 99.6794 | Halten: Ampel | 0 | 0 | 5.1 | 0 | 0 | 0 | 11.289 | 13.066 | 0.89013
09:01:25 | 84 | 538.9397 | 20 | Umlauf | 99.678 | Halten: Ampel | 0 | 0 | 5.1 | 0 | 0 | 0 | 11.289 | 13.066 | 0.89376
09:01:26 | 85 | 538.9397 | 20 | Umlauf | 99.6767 | Halten: Ampel | 0 | 0 | 5.1 | 0 | 0 | 0 | 11.289 | 13.066 | 0.89739
09:01:27 | 86 | 538.9397 | 20 | Umlauf | 99.6754 | Halten: Ampel | 0 | 0 | 5.1 | 0 | 0 | 0 | 11.289 | 13.066 | 0.90102
09:01:28 | 87 | 538.9397 | 20 | Umlauf | 99.6741 | Halten: Ampel | 0 | 0 | 5.1 | 0 | 0 | 0 | 11.289 | 13.066 | 0.90465
09:01:29 | 88 | 538.9397 | 20 | Umlauf | 99.6728 | Halten: Ampel | 0 | 0 | 5.1 | 0 | 0 | 0 | 11.289 | 13.066 | 0.90828
09:01:30 | 89 | 538.9397 | 20 | Umlauf | 99.6715 | Halten: Ampel | 0 | 0 | 5.1 | 0 | 0 | 0 | 11.289 | 13.066 | 0.91191
09:01:31 | 90 | 538.9397 | 20 | Umlauf | 99.6702 | Halten: Ampel | 0 | 0 | 5.1 | 0 | 0 | 0 | 11.289 | 13.066 | 0.91554
09:01:32 | 91 | 538.9397 | 20 | Umlauf | 99.6689 | Halten: Ampel | 0 | 0 | 5.1 | 0 | 0 | 0 | 11.289 | 13.066 | 0.91917
09:01:33 | 92 | 538.9397 | 20 | Umlauf | 99.6675 | Fahren | 0 | 50 | 5.1 | 1.0288 | 0 | 0 | 11.289 | 13.066 | 0.92279
09:01:34 | 93 | 539.4541 | 20 | Umlauf | 99.6662 | Fahren | 3.7037 | 50 | 5.1 | 1.0288 | 0 | 43.2282 | 11.289 | 63.0986 | 0.94032
09:01:35 | 94 | 540.9973 | 20 | Umlauf | 99.6599 | Fahren | 7.4074 | 50 | 5.1 | 1.0288 | 0 | 86.4848 | 11.289 | 113.1642 | 0.97176
09:01:36 | 95 | 543.5693 | 20 | Umlauf | 99.6485 | Fahren | 11.1111 | 50 | 5.1 | 1.0288 | 0 | 129.7984 | 11.289 | 163.2957 | 1.0171
09:01:37 | 96 | 547.1701 | 20 | Umlauf | 99.6321 | Fahren | 14.8148 | 50 | 5.1 | 1.0288 | 0 | 160 | 11.289 | 198.2512 | 1.0722
09:01:38 | 97 | 551.7997 | 20 | Umlauf | 99.6122 | Fahren | 18.5185 | 50 | 5.1 | 1.0288 | 0 | 160 | 11.289 | 198.2512 | 1.1273
09:01:39 | 98 | 557.4582 | 20 | Umlauf | 99.5923 | Fahren | 22.2222 | 50 | 6.5 | 0.97165 | 0 | 160 | 11.289 | 198.2512 | 1.1823
09:01:40 | 99 | 564.1168 | 20 | Umlauf | 99.5724 | Fahren | 25.7202 | 50 | 6 | 0.88168 | 0 | 160 | 11.289 | 198.2512 | 1.2374
09:01:41 | 100 | 571.7022 | 20 | Umlauf | 99.5524 | Fahren | 28.8942 | 50 | 6 | 0.80005 | 0 | 160 | 11.289 | 198.2512 | 1.2925
09:01:42 | 101 | 580.1284 | 20 | Umlauf | 99.5325 | Fahren | 31.7744 | 50 | 6 | 0.74422 | 0 | 160 | 11.289 | 198.2512 | 1.3475
09:01:43 | 102 | 589.3267 | 20 | Umlauf | 99.5126 | Fahren | 34.4536 | 50 | 6 | 0.70288 | 0 | 160 | 11.289 | 198.2512 | 1.4026
09:01:44 | 103 | 599.2486 | 20 | Umlauf | 99.4927 | Fahren | 36.9839 | 50 | 5.8 | 0.66383 | 0 | 160 | 11.289 | 198.2512 | 1.4577
09:01:45 | 104 | 609.8538 | 20 | Umlauf | 99.4728 | Fahren | 39.3737 | 50 | 3.5 | 0.62695 | 0 | 160 | 11.289 | 198.2512 | 1.5127
09:01:46 | 105 | 621.1044 | 20 | Umlauf | 99.4529 | Fahren | 41.6307 | 50 | 2.3 | 0.60914 | 0 | 160 | 11.289 | 198.2512 | 1.5678
09:01:47 | 106 | 632.9731 | 20 | Umlauf | 99.4329 | Fahren | 43.8237 | 50 | 2.3 | 0.59819 | 0 | 160 | 11.289 | 198.2512 | 1.6229
09:01:48 | 107 | 645.4454 | 20 | Umlauf | 99.413 | Fahren | 45.9771 | 50 | 2.3 | 0.58744 | 0 | 160 | 11.289 | 198.2512 | 1.678
09:01:49 | 108 | 658.5106 | 20 | Umlauf | 99.3931 | Fahren | 48.0919 | 50 | 2.3 | 0.57688 | 0 | 160 | 11.289 | 198.2512 | 1.733
09:01:50 | 109 | 672.1579 | 20 | Umlauf | 99.3732 | Fahren | 50.1687 | 50 | 2.3 | -0.8 | 0 | -92.6959 | 11.289 | -70.3355 | 1.7135
09:01:51 | 110 | 685.6937 | 20 | Umlauf | 99.3802 | Fahren | 47.2887 | 50 | 2.3 | 0.58089 | 0 | 160 | 11.289 | 198.2512 | 1.7686
09:01:52 | 111 | 699.1199 | 20 | Umlauf | 99.3603 | Fahren | 49.3799 | 50 | 2.3 | 0.57045 | 0 | 160 | 11.289 | 198.2512 | 1.8236
09:01:53 | 112 | 713.1217 | 20 | Umlauf | 99.3404 | Fahren | 51.4336 | 50 | 2.3 | -0.8 | 0 | -94.6341 | 11.289 | -72.0102 | 1.8036
09:01:54 | 113 | 727.0088 | 20 | Umlauf | 99.3476 | Fahren | 48.5536 | 50 | 2.3 | 0.57458 | 0 | 160 | 11.289 | 198.2512 | 1.8587
09:01:55 | 114 | 740.7832 | 20 | Umlauf | 99.3277 | Korrektursekunde | 0 | 0 | 2.3 | 0 | 0 | 0 | 0 | -365.4296 | 1.7572
09:01:56 | 115 | 740.7832 | 20 | Umlauf | 99.3644 | Korrektursekunde | 0 | 0 | 2.3 | 0 | 0 | 0 | 0 | -365.4296 | 1.6557
09:01:57 | 116 | 740.7832 | 20 | Umlauf | 99.4012 | Korrektursekunde | 0 | 0 | 2.3 | 0 | 0 | 0 | 0 | -365.4296 | 1.5542
09:01:58 | 117 | 740.7832 | 20 | Umlauf | 99.4379 | Korrektursekunde | 0 | 0 | 2.3 | 0 | 0 | 0 | 0 | -365.4296 | 1.4527
09:01:59 | 118 | 740.7832 | 20 | Umlauf | 99.4746 | Halten: Ampel | 0 | 0 | 2.3 | 0 | 0 | 0 | 11.289 | 13.066 | 1.4563
09:02:00 | 119 | 740.7832 | 20 | Umlauf | 99.4733 | Halten: Ampel | 0 | 0 | 2.3 | 0 | 0 | 0 | 11.289 | 13.066 | 1.4599
09:02:01 | 120 | 740.7832 | 20 | Umlauf | 99.472 | Halten: Ampel | 0 | 0 | 2.3 | 0 | 0 | 0 | 11.289 | 13.066 | 1.4635
09:02:02 | 121 | 740.7832 | 20 | Umlauf | 99.4706 | Halten: Ampel | 0 | 0 | 2.3 | 0 | 0 | 0 | 11.289 | 13.066 | 1.4672
09:02:03 | 122 | 740.7832 | 20 | Umlauf | 99.4693 | Halten: Ampel | 0 | 0 | 2.3 | 0 | 0 | 0 | 11.289 | 13.066 | 1.4708
09:02:04 | 123 | 740.7832 | 20 | Umlauf | 99.468 | Halten: Ampel | 0 | 0 | 2.3 | 0 | 0 | 0 | 11.289 | 13.066 | 1.4744
09:02:05 | 124 | 740.7832 | 20 | Umlauf | 99.4667 | Halten: Ampel | 0 | 0 | 2.3 | 0 | 0 | 0 | 11.289 | 13.066 | 1.4781
09:02:06 | 125 | 740.7832 | 20 | Umlauf | 99.4654 | Halten: Ampel | 0 | 0 | 2.3 | 0 | 0 | 0 | 11.289 | 13.066 | 1.4817
09:02:07 | 126 | 740.7832 | 20 | Umlauf | 99.4641 | Halten: Ampel | 0 | 0 | 2.3 | 0 | 0 | 0 | 11.289 | 13.066 | 1.4853
09:02:08 | 127 | 740.7832 | 20 | Umlauf | 99.4628 | Halten: Ampel | 0 | 0 | 2.3 | 0 | 0 | 0 | 11.289 | 13.066 | 1.489
09:02:09 | 128 | 740.7832 | 20 | Umlauf | 99.4615 | Halten: Ampel | 0 | 0 | 2.3 | 0 | 0 | 0 | 11.289 | 13.066 | 1.4926
09:02:10 | 129 | 740.7832 | 20 | Umlauf | 99.4601 | Halten: Ampel | 0 | 0 | 2.3 | 0 | 0 | 0 | 11.289 | 13.066 | 1.4962
09:02:11 | 130 | 740.7832 | 20 | Umlauf | 99.4588 | Halten: Ampel | 0 | 0 | 2.3 | 0 | 0 | 0 | 11.289 | 13.066 | 1.4998
09:02:12 | 131 | 740.7832 | 20 | Umlauf | 99.4575 | Halten: Ampel | 0 | 0 | 2.3 | 0 | 0 | 0 | 11.289 | 13.066 | 1.5035
09:02:13 | 132 | 740.7832 | 20 | Umlauf | 99.4562 | Halten: Ampel | 0 | 0 | 2.3 | 0 | 0 | 0 | 11.289 | 13.066 | 1.5071
09:02:14 | 133 | 740.7832 | 20 | Umlauf | 99.4549 | Fahren | 0 | 50 | 2.3 | 1.0288 | 0 | 0 | 11.289 | 13.066 | 1.5107
09:02:15 | 134 | 741.2976 | 20 | Umlauf | 99.4536 | Fahren | 3.7037 | 50 | 2.3 | 1.0288 | 0 | 36.2998 | 11.289 | 55.0797 | 1.526
09:02:16 | 135 | 742.8408 | 20 | Umlauf | 99.4481 | Fahren | 7.4074 | 50 | 2.3 | 1.0288 | 0 | 72.6282 | 11.289 | 97.1263 | 1.553
09:02:17 | 136 | 745.4128 | 20 | Umlauf | 99.4383 | Fahren | 11.1111 | 50 | 2.3 | 1.0288 | 0 | 109.0134 | 11.289 | 139.2389 | 1.5917
09:02:18 | 137 | 749.0137 | 20 | Umlauf | 99.4243 | Fahren | 14.8148 | 50 | 2.3 | 1.0288 | 0 | 145.4842 | 11.289 | 181.4504 | 1.6421
09:02:19 | 138 | 753.6433 | 20 | Umlauf | 99.4061 | Fahren | 18.5185 | 50 | 2.3 | 1.0288 | 0 | 160 | 11.289 | 198.2512 | 1.6972
09:02:20 | 139 | 759.3017 | 20 | Umlauf | 99.3862 | Fahren | 22.2222 | 50 | 4.5 | 0.97165 | 0 | 160 | 11.289 | 198.2512 | 1.7522
09:02:21 | 140 | 765.9604 | 20 | Umlauf | 99.3662 | Fahren | 25.7202 | 50 | 4.5 | 0.88168 | 0 | 160 | 11.289 | 198.2512 | 1.8073
09:02:22 | 141 | 773.5457 | 20 | Umlauf | 99.3463 | Fahren | 28.8942 | 50 | 4.5 | 0.80005 | 0 | 160 | 11.289 | 198.2512 | 1.8624
09:02:23 | 142 | 781.9719 | 20 | Umlauf | 99.3264 | Fahren | 31.7744 | 50 | 4.5 | 0.74422 | 0 | 160 | 11.289 | 198.2512 | 1.9174
09:02:24 | 143 | 791.1703 | 20 | Umlauf | 99.3065 | Fahren | 34.4536 | 50 | 4.5 | 0.70288 | 0 | 160 | 11.289 | 198.2512 | 1.9725
09:02:25 | 144 | 801.0921 | 20 | Umlauf | 99.2866 | Fahren | 36.9839 | 50 | 5.3 | 0.66383 | 0 | 160 | 11.289 | 198.2512 | 2.0276
09:02:26 | 145 | 811.6974 | 20 | Umlauf | 99.2666 | Fahren | 39.3737 | 50 | 0 | 0.62695 | 0 | 160 | 11.289 | 198.2512 | 2.0826
09:02:27 | 146 | 822.948 | 20 | Umlauf | 99.2467 | Fahren | 41.6307 | 50 | 0 | 0.60914 | 0 | 160 | 11.289 | 198.2512 | 2.1377
09:02:28 | 147 | 834.8167 | 20 | Umlauf | 99.2268 | Fahren | 43.8237 | 50 | -0.3 | 0.59819 | 0 | 160 | 11.289 | 198.2512 | 2.1928
09:02:29 | 148 | 847.289 | 20 | Umlauf | 99.2069 | Fahren | 45.9771 | 50 | -1.4 | 0.58744 | 0 | 160 | 11.289 | 198.2512 | 2.2479
09:02:30 | 149 | 860.3541 | 20 | Umlauf | 99.187 | Fahren | 48.0919 | 50 | -1.6 | 0.57688 | 0 | 160 | 11.289 | 198.2512 | 2.3029
09:02:31 | 150 | 874.0015 | 20 | Umlauf | 99.1671 | Fahren | 50.1687 | 50 | -1.6 | -0.8 | 0 | -160 | 11.289 | -128.4863 | 2.2672
09:02:32 | 151 | 887.5372 | 20 | Umlauf | 99.18 | Fahren | 47.2887 | 50 | -1.6 | 0.58089 | 0 | 160 | 11.289 | 198.2512 | 2.3223
09:02:33 | 152 | 900.9634 | 20 | Umlauf | 99.16 | Fahren | 49.3799 | 50 | 1 | 0.57045 | 0 | 160 | 11.289 | 198.2512 | 2.3774
09:02:34 | 153 | 914.9653 | 20 | Umlauf | 99.1401 | Fahren | 51.4336 | 50 | -1.1 | -0.8 | 0 | -160 | 11.289 | -128.4863 | 2.3417
09:02:35 | 154 | 928.8524 | 20 | Umlauf | 99.153 | Fahren | 48.5536 | 50 | 1.2 | 0.57458 | 0 | 160 | 11.289 | 198.2512 | 2.3968
09:02:36 | 155 | 942.6268 | 20 | Umlauf | 99.1331 | Fahren | 50.622 | 50 | 1.2 | -0.8 | 0 | -117.4653 | 11.289 | -91.7364 | 2.3713
09:02:37 | 156 | 956.2885 | 20 | Umlauf | 99.1423 | Fahren | 47.742 | 50 | 2.8 | 0.57863 | 0 | 160 | 11.289 | 198.2512 | 2.4263
09:02:38 | 157 | 969.8395 | 20 | Umlauf | 99.1224 | Fahren | 49.8251 | 50 | 1.4 | 0.56823 | 0 | 160 | 11.289 | 198.2512 | 2.4814
09:02:39 | 158 | 983.9639 | 20 | Umlauf | 99.1025 | Fahren | 51.8707 | 50 | 2.9 | -0.8 | 0 | -81.8525 | 11.289 | -60.9668 | 2.4645
09:02:40 | 159 | 997.9724 | 20 | Umlauf | 99.1086 | Korrektursekunde | 0 | 0 | 2.9 | 0 | 0 | 0 | 0 | -363.3918 | 2.3635
09:02:41 | 160 | 997.9724 | 20 | Umlauf | 99.1451 | Korrektursekunde | 0 | 0 | 2.9 | 0 | 0 | 0 | 0 | -363.3918 | 2.2626
09:02:42 | 161 | 997.9724 | 20 | Umlauf | 99.1816 | Korrektursekunde | 0 | 0 | 2.9 | 0 | 0 | 0 | 0 | -363.3918 | 2.1617
09:02:43 | 162 | 997.9724 | 20 | Umlauf | 99.2182 | Korrektursekunde | 0 | 0 | 2.9 | 0 | 0 | 0 | 0 | -363.3918 | 2.0607
09:02:44 | 163 | 997.9724 | 20 | Umlauf | 99.2547 | Halten: Ampel | 0 | 0 | 2.9 | 0 | 0 | 0 | 11.289 | 13.066 | 2.0643
09:02:45 | 164 | 997.9724 | 20 | Umlauf | 99.2533 | Halten: Ampel | 0 | 0 | 2.9 | 0 | 0 | 0 | 11.289 | 13.066 | 2.068
09:02:46 | 165 | 997.9724 | 20 | Umlauf | 99.252 | Halten: Ampel | 0 | 0 | 2.9 | 0 | 0 | 0 | 11.289 | 13.066 | 2.0716
09:02:47 | 166 | 997.9724 | 20 | Umlauf | 99.2507 | Halten: Ampel | 0 | 0 | 2.9 | 0 | 0 | 0 | 11.289 | 13.066 | 2.0752
09:02:48 | 167 | 997.9724 | 20 | Umlauf | 99.2494 | Halten: Ampel | 0 | 0 | 2.9 | 0 | 0 | 0 | 11.289 | 13.066 | 2.0789
09:02:49 | 168 | 997.9724 | 20 | Umlauf | 99.2481 | Halten: Ampel | 0 | 0 | 2.9 | 0 | 0 | 0 | 11.289 | 13.066 | 2.0825
09:02:50 | 169 | 997.9724 | 20 | Umlauf | 99.2468 | Halten: Ampel | 0 | 0 | 2.9 | 0 | 0 | 0 | 11.289 | 13.066 | 2.0861
09:02:51 | 170 | 997.9724 | 20 | Umlauf | 99.2455 | Halten: Ampel | 0 | 0 | 2.9 | 0 | 0 | 0 | 11.289 | 13.066 | 2.0897
09:02:52 | 171 | 997.9724 | 20 | Umlauf | 99.2442 | Halten: Ampel | 0 | 0 | 2.9 | 0 | 0 | 0 | 11.289 | 13.066 | 2.0934
09:02:53 | 172 | 997.9724 | 20 | Umlauf | 99.2428 | Halten: Ampel | 0 | 0 | 2.9 | 0 | 0 | 0 | 11.289 | 13.066 | 2.097
09:02:54 | 173 | 997.9724 | 20 | Umlauf | 99.2415 | Halten: Ampel | 0 | 0 | 2.9 | 0 | 0 | 0 | 11.289 | 13.066 | 2.1006
09:02:55 | 174 | 997.9724 | 20 | Umlauf | 99.2402 | Halten: Ampel | 0 | 0 | 2.9 | 0 | 0 | 0 | 11.289 | 13.066 | 2.1043
09:02:56 | 175 | 997.9724 | 20 | Umlauf | 99.2389 | Halten: Ampel | 0 | 0 | 2.9 | 0 | 0 | 0 | 11.289 | 13.066 | 2.1079
09:02:57 | 176 | 997.9724 | 20 | Umlauf | 99.2376 | Halten: Ampel | 0 | 0 | 2.9 | 0 | 0 | 0 | 11.289 | 13.066 | 2.1115
09:02:58 | 177 | 997.9724 | 20 | Umlauf | 99.2363 | Halten: Ampel | 0 | 0 | 2.9 | 0 | 0 | 0 | 11.289 | 13.066 | 2.1152
09:02:59 | 178 | 997.9724 | 20 | Umlauf | 99.235 | Fahren | 0 | 50 | 1.2 | 1.0288 | 0 | 0 | 11.289 | 13.066 | 2.1188
09:03:00 | 179 | 998.4868 | 20 | Umlauf | 99.2337 | Fahren | 3.7037 | 50 | 1.2 | 1.0288 | 0 | 33.5726 | 11.289 | 51.9232 | 2.1332
09:03:01 | 180 | 1000.03 | 20 | Umlauf | 99.2284 | Fahren | 7.4074 | 50 | 1.2 | 1.0288 | 0 | 67.1737 | 11.289 | 90.8134 | 2.1584
09:03:02 | 181 | 1002.602 | 20 | Umlauf | 99.2193 | Fahren | 11.1111 | 50 | 1.2 | 1.0288 | 0 | 100.8318 | 11.289 | 129.7695 | 2.1945
09:03:03 | 182 | 1006.2029 | 20 | Umlauf | 99.2063 | Fahren | 14.8148 | 50 | 1.2 | 1.0288 | 0 | 134.5753 | 11.289 | 168.8245 | 2.2414
09:03:04 | 183 | 1010.8325 | 20 | Umlauf | 99.1893 | Fahren | 18.5185 | 50 | 1.2 | 1.0288 | 0 | 160 | 11.289 | 198.2512 | 2.2964
09:03:05 | 184 | 1016.4909 | 20 | Umlauf | 99.1694 | Fahren | 22.2222 | 50 | 1.2 | 0.97165 | 0 | 160 | 11.289 | 198.2512 | 2.3515
09:03:06 | 185 | 1023.1496 | 20 | Umlauf | 99.1495 | Fahren | 25.7202 | 50 | 1.2 | 0.88168 | 0 | 160 | 11.289 | 198.2512 | 2.4066
09:03:07 | 186 | 1030.7349 | 20 | Umlauf | 99.1296 | Fahren | 28.8942 | 50 | 0 | 0.80005 | 0 | 160 | 11.289 | 198.2512 | 2.4617
09:03:08 | 187 | 1039.1611 | 20 | Umlauf | 99.1096 | Fahren | 31.7744 | 50 | 0 | 0.74422 | 0 | 160 | 11.289 | 198.2512 | 2.5167
09:03:09 | 188 | 1048.3595 | 20 | Umlauf | 99.0897 | Fahren | 34.4536 | 50 | 0 | 0.70288 | 0 | 160 | 11.289 | 198.2512 | 2.5718
09:03:10 | 189 | 1058.2813 | 20 | Umlauf | 99.0698 | Fahren | 36.9839 | 50 | 0 | 0.66383 | 0 | 160 | 11.289 | 198.2512 | 2.6269
09:03:11 | 190 | 1068.8866 | 20 | Umlauf | 99.0499 | Fahren | 39.3737 | 50 | 0 | 0.62695 | 0 | 160 | 11.289 | 198.2512 | 2.6819
09:03:12 | 191 | 1080.1372 | 20 | Umlauf | 99.03 | Fahren | 41.6307 | 50 | 0 | 0.60914 | 0 | 160 | 11.289 | 198.2512 | 2.737
09:03:13 | 192 | 1092.0059 | 20 | Umlauf | 99.0101 | Fahren | 43.8237 | 50 | 0 | 0.59819 | 0 | 160 | 11.289 | 198.2512 | 2.7921
09:03:14 | 193 | 1104.4782 | 20 | Umlauf | 98.9901 | Fahren | 45.9771 | 50 | -0.2 | 0.58744 | 0 | 160 | 11.289 | 198.2512 | 2.8471
09:03:15 | 194 | 1117.5433 | 20 | Umlauf | 98.9702 | Fahren | 48.0919 | 50 | -2.9 | 0.57688 | 0 | 160 | 11.289 | 198.2512 | 2.9022
09:03:16 | 195 | 1131.1906 | 20 | Umlauf | 98.9503 | Fahren | 50.1687 | 50 | -2.9 | -0.8 | 0 | -160 | 11.289 | -128.4863 | 2.8665
09:03:17 | 196 | 1144.7264 | 20 | Umlauf | 98.9632 | Fahren | 47.2887 | 50 | -1.9 | 0.58089 | 0 | 160 | 11.289 | 198.2512 | 2.9216
09:03:18 | 197 | 1158.1526 | 20 | Umlauf | 98.9433 | Fahren | 49.3799 | 50 | -1.9 | 0.57045 | 0 | 160 | 11.289 | 198.2512 | 2.9767
09:03:19 | 198 | 1172.1545 | 20 | Umlauf | 98.9234 | Fahren | 51.4336 | 50 | -1.9 | -0.8 | 0 | -160 | 11.289 | -128.4863 | 2.941
09:03:20 | 199 | 1186.0416 | 20 | Umlauf | 98.9363 | Fahren | 48.5536 | 50 | -1.9 | 0.57458 | 0 | 160 | 11.289 | 198.2512 | 2.996
09:03:21 | 200 | 1199.816 | 20 | Umlauf | 98.9164 | Fahren | 50.622 | 50 | -1.9 | -0.8 | 0 | -160 | 11.289 | -128.4863 | 2.9603
09:03:22 | 201 | 1213.4776 | 20 | Umlauf | 98.9293 | Fahren | 47.742 | 50 | -1.9 | 0.57863 | 0 | 160 | 11.289 | 198.2512 | 3.0154
09:03:23 | 202 | 1227.0286 | 20 | Umlauf | 98.9094 | Fahren | 49.8251 | 50 | -1.9 | 0.56823 | 0 | 160 | 11.289 | 198.2512 | 3.0705
09:03:24 | 203 | 1241.1531 | 20 | Umlauf | 98.8894 | Fahren | 51.8707 | 50 | -3.3 | -0.8 | 0 | -160 | 11.289 | -128.4863 | 3.0348
09:03:25 | 204 | 1255.1616 | 20 | Umlauf | 98.9023 | Fahren | 48.9907 | 50 | -9.1 | 0.5724 | 0 | -25.6178 | 11.289 | -12.3801 | 3.0314
09:03:26 | 205 | 1269.0563 | 20 | Umlauf | 98.9036 | Fahren | 51.0514 | 50 | -5.1 | -0.8 | 0 | -160 | 11.289 | -128.4863 | 2.9957
09:03:27 | 206 | 1282.8373 | 20 | Umlauf | 98.9165 | Fahren | 48.1714 | 50 | -5.1 | 0.57649 | 0 | 90.2462 | 11.289 | 117.5175 | 3.0283
09:03:28 | 207 | 1296.5065 | 20 | Umlauf | 98.9047 | Fahren | 50.2467 | 50 | 3.9 | -0.8 | 0 | -58.1046 | 11.289 | -40.4487 | 3.0171
09:03:29 | 208 | 1310.0639 | 20 | Umlauf | 98.9088 | Fahren | 47.3667 | 50 | 7.9 | 0.5805 | 0 | 160 | 11.289 | 198.2512 | 3.0721
09:03:30 | 209 | 1323.5115 | 20 | Umlauf | 98.8888 | Fahren | 49.4565 | 50 | 7.9 | 0.57007 | 0 | 160 | 11.289 | 198.2512 | 3.1272
09:03:31 | 210 | 1337.5345 | 20 | Umlauf | 98.8689 | Fahren | 51.5088 | 50 | 7.9 | -0.8 | 0 | 45.5379 | 11.289 | 65.7719 | 3.1455
09:03:32 | 211 | 1351.4425 | 20 | Umlauf | 98.8623 | Fahren | 48.6288 | 50 | 3.2 | 0.5742 | 0 | 160 | 11.289 | 198.2512 | 3.2006
09:03:33 | 212 | 1365.2376 | 20 | Umlauf | 98.8424 | Fahren | 50.6959 | 50 | 3.2 | -0.8 | 0 | -73.8 | 11.289 | -54.0095 | 3.1856
09:03:34 | 213 | 1378.9198 | 20 | Umlauf | 98.8478 | Fahren | 47.8159 | 50 | 4.7 | 0.57826 | 0 | 160 | 11.289 | 198.2512 | 3.2406
09:03:35 | 214 | 1392.4911 | 20 | Umlauf | 98.8279 | Fahren | 49.8976 | 50 | 2.1 | 0.56787 | 0 | 160 | 11.289 | 198.2512 | 3.2957
09:03:36 | 215 | 1406.6355 | 20 | Umlauf | 98.808 | Fahren | 51.942 | 50 | 2.1 | -0.8 | 0 | -99.8942 | 11.289 | -76.5549 | 3.2744
09:03:37 | 216 | 1420.6638 | 20 | Umlauf | 98.8157 | Korrektursekunde | 0 | 0 | 2.1 | 0 | 0 | 0 | 0 | -340.171 | 3.1799
09:03:38 | 217 | 1420.6638 | 20 | Umlauf | 98.8499 | Korrektursekunde | 0 | 0 | 2.1 | 0 | 0 | 0 | 0 | -340.171 | 3.0854
09:03:39 | 218 | 1420.6638 | 20 | Umlauf | 98.884 | Korrektursekunde | 0 | 0 | 2.1 | 0 | 0 | 0 | 0 | -340.171 | 2.9909
09:03:40 | 219 | 1420.6638 | 20 | Umlauf | 98.9182 | Korrektursekunde | 0 | 0 | 2.1 | 0 | 0 | 0 | 0 | -340.171 | 2.8965
09:03:41 | 220 | 1420.6638 | 20 | Umlauf | 98.9524 | Halten: Ampel | 0 | 0 | 2.1 | 0 | 0 | 0 | 11.289 | 13.066 | 2.9001
09:03:42 | 221 | 1420.6638 | 20 | Umlauf | 98.9511 | Halten: Ampel | 0 | 0 | 2.1 | 0 | 0 | 0 | 11.289 | 13.066 | 2.9037
09:03:43 | 222 | 1420.6638 | 20 | Umlauf | 98.9498 | Halten: Ampel | 0 | 0 | 2.1 | 0 | 0 | 0 | 11.289 | 13.066 | 2.9073
09:03:44 | 223 | 1420.6638 | 20 | Umlauf | 98.9484 | Halten: Ampel | 0 | 0 | 2.1 | 0 | 0 | 0 | 11.289 | 13.066 | 2.911
09:03:45 | 224 | 1420.6638 | 20 | Umlauf | 98.9471 | Halten: Ampel | 0 | 0 | 2.1 | 0 | 0 | 0 | 11.289 | 13.066 | 2.9146
09:03:46 | 225 | 1420.6638 | 20 | Umlauf | 98.9458 | Halten: Ampel | 0 | 0 | 2.1 | 0 | 0 | 0 | 11.289 | 13.066 | 2.9182
09:03:47 | 226 | 1420.6638 | 20 | Umlauf | 98.9445 | Halten: Ampel | 0 | 0 | 2.1 | 0 | 0 | 0 | 11.289 | 13.066 | 2.9219
09:03:48 | 227 | 1420.6638 | 20 | Umlauf | 98.9432 | Halten: Ampel | 0 | 0 | 2.1 | 0 | 0 | 0 | 11.289 | 13.066 | 2.9255
09:03:49 | 228 | 1420.6638 | 20 | Umlauf | 98.9419 | Halten: Ampel | 0 | 0 | 2.1 | 0 | 0 | 0 | 11.289 | 13.066 | 2.9291
09:03:50 | 229 | 1420.6638 | 20 | Umlauf | 98.9406 | Halten: Ampel | 0 | 0 | 2.1 | 0 | 0 | 0 | 11.289 | 13.066 | 2.9328
09:03:51 | 230 | 1420.6638 | 20 | Umlauf | 98.9393 | Halten: Ampel | 0 | 0 | 2.1 | 0 | 0 | 0 | 11.289 | 13.066 | 2.9364
09:03:52 | 231 | 1420.6638 | 20 | Umlauf | 98.9379 | Halten: Ampel | 0 | 0 | 2.1 | 0 | 0 | 0 | 11.289 | 13.066 | 2.94
09:03:53 | 232 | 1420.6638 | 20 | Umlauf | 98.9366 | Halten: Ampel | 0 | 0 | 2.1 | 0 | 0 | 0 | 11.289 | 13.066 | 2.9436
09:03:54 | 233 | 1420.6638 | 20 | Umlauf | 98.9353 | Halten: Ampel | 0 | 0 | 2.1 | 0 | 0 | 0 | 11.289 | 13.066 | 2.9473
09:03:55 | 234 | 1420.6638 | 20 | Umlauf | 98.934 | Halten: Ampel | 0 | 0 | 2.1 | 0 | 0 | 0 | 11.289 | 13.066 | 2.9509
09:03:56 | 235 | 1420.6638 | 20 | Umlauf | 98.9327 | Fahren | 0 | 50 | 2 | 1.0288 | 0 | 0 | 11.289 | 13.066 | 2.9545
09:03:57 | 236 | 1421.1782 | 20 | Umlauf | 98.9314 | Fahren | 3.7037 | 50 | 2 | 1.0288 | 0 | 35.5563 | 11.289 | 54.2191 | 2.9696
09:03:58 | 237 | 1422.7215 | 20 | Umlauf | 98.9259 | Fahren | 7.4074 | 50 | 2 | 1.0288 | 0 | 71.141 | 11.289 | 95.4051 | 2.9961
09:03:59 | 238 | 1425.2935 | 20 | Umlauf | 98.9163 | Fahren | 11.1111 | 50 | 2 | 1.0288 | 0 | 106.7827 | 11.289 | 136.6571 | 3.0341
09:04:00 | 239 | 1428.8943 | 20 | Umlauf | 98.9026 | Fahren | 14.8148 | 50 | 4.8 | 1.0288 | 0 | 160 | 11.289 | 198.2512 | 3.0891
09:04:01 | 240 | 1433.5239 | 20 | Umlauf | 98.8827 | Fahren | 18.5185 | 50 | 3.6 | 1.0288 | 0 | 160 | 11.289 | 198.2512 | 3.1442
09:04:02 | 241 | 1439.1824 | 20 | Umlauf | 98.8628 | Fahren | 22.2222 | 50 | 3.6 | 0.97165 | 0 | 160 | 11.289 | 198.2512 | 3.1993
09:04:03 | 242 | 1445.841 | 20 | Umlauf | 98.8429 | Fahren | 25.7202 | 50 | 3.6 | 0.88168 | 0 | 160 | 11.289 | 198.2512 | 3.2543
09:04:04 | 243 | 1453.4264 | 20 | Umlauf | 98.8229 | Fahren | 28.8942 | 50 | -3.2 | 0.80005 | 0 | 132.3747 | 11.289 | 166.2775 | 3.3005
09:04:05 | 244 | 1461.8525 | 20 | Umlauf | 98.8062 | Fahren | 31.7744 | 50 | -2.2 | 0.74422 | 0 | 154.8514 | 11.289 | 192.2922 | 3.3539
09:04:06 | 245 | 1471.0509 | 20 | Umlauf | 98.7869 | Fahren | 34.4536 | 50 | -2.2 | 0.70288 | 0 | 158.4345 | 11.289 | 196.4393 | 3.4085
09:04:07 | 246 | 1480.9728 | 20 | Umlauf | 98.7672 | Fahren | 36.9839 | 50 | -2.2 | 0.66383 | 0 | 160 | 11.289 | 198.2512 | 3.4636
09:04:08 | 247 | 1491.578 | 20 | Umlauf | 98.7473 | Fahren | 39.3737 | 50 | -2.2 | 0.62695 | 0 | 160 | 11.289 | 198.2512 | 3.5186
09:04:09 | 248 | 1502.8286 | 20 | Umlauf | 98.7273 | Fahren | 41.6307 | 50 | -2.2 | 0.60914 | 0 | 160 | 11.289 | 198.2512 | 3.5737
09:04:10 | 249 | 1514.6973 | 20 | Umlauf | 98.7074 | Fahren | 43.8237 | 50 | -2.2 | 0.59819 | 0 | 160 | 11.289 | 198.2512 | 3.6288
09:04:11 | 250 | 1527.1696 | 20 | Umlauf | 98.6875 | Fahren | 45.9771 | 50 | 0.3 | 0.58744 | 0 | 160 | 11.289 | 198.2512 | 3.6838
09:04:12 | 251 | 1540.2348 | 20 | Umlauf | 98.6676 | Korrektursekunde | 0 | 0 | 0.3 | 0 | 0 | 0 | 0 | -274.8777 | 3.6075
09:04:13 | 252 | 1540.2348 | 20 | Umlauf | 98.6952 | Korrektursekunde | 0 | 0 | 0.3 | 0 | 0 | 0 | 0 | -274.8777 | 3.5311
09:04:14 | 253 | 1540.2348 | 20 | Umlauf | 98.7228 | Korrektursekunde | 0 | 0 | 0.3 | 0 | 0 | 0 | 0 | -274.8777 | 3.4548
09:04:15 | 254 | 1540.2348 | 20 | Umlauf | 98.7504 | Korrektursekunde | 0 | 0 | 0.3 | 0 | 0 | 0 | 0 | -274.8777 | 3.3784
09:04:16 | 255 | 1540.2348 | 20 | Umlauf | 98.7781 | Halten: Ampel | 0 | 0 | 0.3 | 0 | 0 | 0 | 11.289 | 13.066 | 3.3821
09:04:17 | 256 | 1540.2348 | 20 | Umlauf | 98.7767 | Halten: Ampel | 0 | 0 | 0.3 | 0 | 0 | 0 | 11.289 | 13.066 | 3.3857
09:04:18 | 257 | 1540.2348 | 20 | Umlauf | 98.7754 | Halten: Ampel | 0 | 0 | 0.3 | 0 | 0 | 0 | 11.289 | 13.066 | 3.3893
09:04:19 | 258 | 1540.2348 | 20 | Umlauf | 98.7741 | Halten: Ampel | 0 | 0 | 0.3 | 0 | 0 | 0 | 11.289 | 13.066 | 3.3929
09:04:20 | 259 | 1540.2348 | 20 | Umlauf | 98.7728 | Halten: Ampel | 0 | 0 | 0.3 | 0 | 0 | 0 | 11.289 | 13.066 | 3.3966
09:04:21 | 260 | 1540.2348 | 20 | Umlauf | 98.7715 | Halten: Ampel | 0 | 0 | 0.3 | 0 | 0 | 0 | 11.289 | 13.066 | 3.4002
09:04:22 | 261 | 1540.2348 | 20 | Umlauf | 98.7702 | Halten: Ampel | 0 | 0 | 0.3 | 0 | 0 | 0 | 11.289 | 13.066 | 3.4038
09:04:23 | 262 | 1540.2348 | 20 | Umlauf | 98.7689 | Halten: Ampel | 0 | 0 | 0.3 | 0 | 0 | 0 | 11.289 | 13.066 | 3.4075
09:04:24 | 263 | 1540.2348 | 20 | Umlauf | 98.7676 | Halten: Ampel | 0 | 0 | 0.3 | 0 | 0 | 0 | 11.289 | 13.066 | 3.4111
09:04:25 | 264 | 1540.2348 | 20 | Umlauf | 98.7662 | Halten: Ampel | 0 | 0 | 0.3 | 0 | 0 | 0 | 11.289 | 13.066 | 3.4147
09:04:26 | 265 | 1540.2348 | 20 | Umlauf | 98.7649 | Halten: Ampel | 0 | 0 | 0.3 | 0 | 0 | 0 | 11.289 | 13.066 | 3.4184
09:04:27 | 266 | 1540.2348 | 20 | Umlauf | 98.7636 | Halten: Ampel | 0 | 0 | 0.3 | 0 | 0 | 0 | 11.289 | 13.066 | 3.422
09:04:28 | 267 | 1540.2348 | 20 | Umlauf | 98.7623 | Halten: Ampel | 0 | 0 | 0.3 | 0 | 0 | 0 | 11.289 | 13.066 | 3.4256
09:04:29 | 268 | 1540.2348 | 20 | Umlauf | 98.761 | Halten: Ampel | 0 | 0 | 0.3 | 0 | 0 | 0 | 11.289 | 13.066 | 3.4292
09:04:30 | 269 | 1540.2348 | 20 | Umlauf | 98.7597 | Halten: Ampel | 0 | 0 | 0.3 | 0 | 0 | 0 | 11.289 | 13.066 | 3.4329
09:04:31 | 270 | 1540.2348 | 20 | Umlauf | 98.7584 | Fahren | 0 | 50 | 5.6 | 1.0288 | 0 | 0 | 11.289 | 13.066 | 3.4365
09:04:32 | 271 | 1540.7492 | 20 | Umlauf | 98.7571 | Fahren | 3.7037 | 50 | 5.6 | 1.0288 | 0 | 44.4624 | 11.289 | 64.5271 | 3.4544
09:04:33 | 272 | 1542.2924 | 20 | Umlauf | 98.7506 | Fahren | 7.4074 | 50 | 5.6 | 1.0288 | 0 | 88.9533 | 11.289 | 116.0212 | 3.4867
09:04:34 | 273 | 1544.8644 | 20 | Umlauf | 98.7389 | Fahren | 11.1111 | 50 | 5.6 | 1.0288 | 0 | 133.5012 | 11.289 | 167.5813 | 3.5332
09:04:35 | 274 | 1548.4652 | 20 | Umlauf | 98.7221 | Fahren | 14.8148 | 50 | 5.6 | 1.0288 | 0 | 160 | 11.289 | 198.2512 | 3.5883
09:04:36 | 275 | 1553.0948 | 20 | Umlauf | 98.7022 | Fahren | 18.5185 | 50 | 5.6 | 1.0288 | 0 | 160 | 11.289 | 198.2512 | 3.6433
09:04:37 | 276 | 1558.7533 | 20 | Umlauf | 98.6822 | Fahren | 22.2222 | 50 | 5.6 | 0.97165 | 0 | 160 | 11.289 | 198.2512 | 3.6984
09:04:38 | 277 | 1565.4119 | 20 | Umlauf | 98.6623 | Fahren | 25.7202 | 50 | 5.6 | 0.88168 | 0 | 160 | 11.289 | 198.2512 | 3.7535
09:04:39 | 278 | 1572.9973 | 20 | Umlauf | 98.6424 | Fahren | 28.8942 | 50 | 5.6 | 0.80005 | 0 | 160 | 11.289 | 198.2512 | 3.8086
09:04:40 | 279 | 1581.4235 | 20 | Umlauf | 98.6225 | Fahren | 31.7744 | 50 | 5.6 | 0.74422 | 0 | 160 | 11.289 | 198.2512 | 3.8636
09:04:41 | 280 | 1590.6218 | 20 | Umlauf | 98.6026 | Fahren | 34.4536 | 50 | 5.6 | 0.70288 | 0 | 160 | 11.289 | 198.2512 | 3.9187
09:04:42 | 281 | 1600.5437 | 20 | Umlauf | 98.5826 | Fahren | 36.9839 | 50 | 5.6 | 0.66383 | 0 | 160 | 11.289 | 198.2512 | 3.9738
09:04:43 | 282 | 1611.1489 | 20 | Umlauf | 98.5627 | Fahren | 39.3737 | 50 | 5.6 | 0.62695 | 0 | 160 | 11.289 | 198.2512 | 4.0288
09:04:44 | 283 | 1622.3995 | 20 | Umlauf | 98.5428 | Fahren | 41.6307 | 50 | -1.6 | 0.60914 | 0 | 160 | 11.289 | 198.2512 | 4.0839
09:04:45 | 284 | 1634.2682 | 20 | Umlauf | 98.5229 | Fahren | 43.8237 | 50 | -1.6 | 0.59819 | 0 | 160 | 11.289 | 198.2512 | 4.139
09:04:46 | 285 | 1646.7405 | 20 | Umlauf | 98.503 | Fahren | 45.9771 | 50 | -1.6 | 0.58744 | 0 | 160 | 11.289 | 198.2512 | 4.194
09:04:47 | 286 | 1659.8057 | 20 | Umlauf | 98.4831 | Fahren | 48.0919 | 50 | -0.8 | 0.57688 | 0 | 160 | 11.289 | 198.2512 | 4.2491
09:04:48 | 287 | 1673.453 | 20 | Umlauf | 98.4631 | Fahren | 50.1687 | 50 | -0.2 | -0.8 | 0 | -146.9319 | 11.289 | -117.1955 | 4.2166
09:04:49 | 288 | 1686.9888 | 20 | Umlauf | 98.4749 | Fahren | 47.2887 | 50 | 0.2 | 0.58089 | 0 | 160 | 11.289 | 198.2512 | 4.2716
09:04:50 | 289 | 1700.415 | 20 | Umlauf | 98.455 | Fahren | 49.3799 | 50 | 0.8 | 0.57045 | 0 | 160 | 11.289 | 198.2512 | 4.3267
09:04:51 | 290 | 1714.4168 | 20 | Umlauf | 98.4351 | Fahren | 51.4336 | 50 | -0.7 | -0.8 | 0 | -160 | 11.289 | -128.4863 | 4.291
09:04:52 | 291 | 1728.3039 | 20 | Umlauf | 98.448 | Fahren | 48.5536 | 50 | -3.2 | 0.57458 | 0 | 152.1522 | 11.289 | 189.168 | 4.3435
09:04:53 | 292 | 1742.0783 | 20 | Umlauf | 98.429 | Fahren | 50.622 | 50 | -3.2 | -0.8 | 0 | -160 | 11.289 | -128.4863 | 4.3079
09:04:54 | 293 | 1755.74 | 20 | Umlauf | 98.4419 | Fahren | 47.742 | 50 | -0.9 | 0.57863 | 0 | 160 | 11.289 | 198.2512 | 4.3629
09:04:55 | 294 | 1769.291 | 20 | Umlauf | 98.422 | Fahren | 49.8251 | 50 | -0.9 | 0.56823 | 0 | 160 | 11.289 | 198.2512 | 4.418
09:04:56 | 295 | 1783.4154 | 20 | Umlauf | 98.4021 | Fahren | 51.8707 | 50 | 1.1 | -0.8 | 0 | -122.2054 | 11.289 | -95.8318 | 4.3914
09:04:57 | 296 | 1797.424 | 20 | Umlauf | 98.4117 | Fahren | 48.9907 | 50 | 0.7 | 0.5724 | 0 | 160 | 11.289 | 198.2512 | 4.4464
09:04:58 | 297 | 1811.3187 | 20 | Umlauf | 98.3918 | Fahren | 51.0514 | 50 | 3.2 | -0.8 | 0 | -74.206 | 11.289 | -54.3603 | 4.4313
09:04:59 | 298 | 1825.0996 | 20 | Umlauf | 98.3972 | Fahren | 48.1714 | 50 | 3.2 | 0.57649 | 0 | 160 | 11.289 | 198.2512 | 4.4864
09:05:00 | 299 | 1838.7688 | 20 | Umlauf | 98.3773 | Fahren | 50.2467 | 50 | 3.2 | -0.8 | 0 | -73.2835 | 11.289 | -53.5633 | 4.4715
09:05:01 | 300 | 1852.3262 | 20 | Umlauf | 98.3827 | Fahren | 47.3667 | 50 | 5.3 | 0.5805 | 0 | 160 | 11.289 | 198.2512 | 4.5266
09:05:02 | 301 | 1865.7739 | 20 | Umlauf | 98.3628 | Fahren | 49.4565 | 50 | 5.3 | 0.57007 | 0 | 160 | 11.289 | 198.2512 | 4.5817
09:05:03 | 302 | 1879.7969 | 20 | Umlauf | 98.3429 | Fahren | 51.5088 | 50 | 5.3 | -0.8 | 0 | -28.09 | 11.289 | -14.516 | 4.5776
09:05:04 | 303 | 1893.7048 | 20 | Umlauf | 98.3443 | Fahren | 48.6288 | 50 | 4.5 | 0.5742 | 0 | 160 | 11.289 | 198.2512 | 4.6327
09:05:05 | 304 | 1907.4999 | 20 | Umlauf | 98.3244 | Fahren | 50.6959 | 50 | 4.4 | -0.8 | 0 | -47.5549 | 11.289 | -31.3337 | 4.624
09:05:06 | 305 | 1921.1821 | 20 | Umlauf | 98.3275 | Fahren | 47.8159 | 50 | 4.4 | 0.57826 | 0 | 160 | 11.289 | 198.2512 | 4.6791
09:05:07 | 306 | 1934.7535 | 20 | Umlauf | 98.3076 | Fahren | 49.8976 | 50 | 1.9 | 0.56787 | 0 | 160 | 11.289 | 198.2512 | 4.7342
09:05:08 | 307 | 1948.8979 | 20 | Umlauf | 98.2877 | Fahren | 51.942 | 50 | 1.9 | -0.8 | 0 | -104.3842 | 11.289 | -80.4342 | 4.7118
09:05:09 | 308 | 1962.9262 | 20 | Umlauf | 98.2958 | Fahren | 49.062 | 50 | 1.9 | 0.57204 | 0 | 160 | 11.289 | 198.2512 | 4.7669
09:05:10 | 309 | 1976.8405 | 20 | Umlauf | 98.2759 | Fahren | 51.1213 | 50 | 1.9 | -0.8 | 0 | -102.9958 | 11.289 | -79.2347 | 4.7449
09:05:11 | 310 | 1990.6409 | 20 | Umlauf | 98.2838 | Fahren | 48.2413 | 50 | 0.2 | 0.57614 | 0 | 160 | 11.289 | 198.2512 | 4.7999
09:05:12 | 311 | 2004.3293 | 20 | Umlauf | 98.2639 | Fahren | 50.3154 | 50 | 1.5 | -0.8 | 0 | -110.3209 | 11.289 | -85.5636 | 4.7762
09:05:13 | 312 | 2017.9058 | 20 | Umlauf | 98.2725 | Fahren | 47.4354 | 50 | 1.5 | 0.58016 | 0 | 160 | 11.289 | 198.2512 | 4.8312
09:05:14 | 313 | 2031.3724 | 20 | Umlauf | 98.2526 | Korrektursekunde | 0 | 0 | 1.5 | 0 | 0 | 0 | 0 | -326.916 | 4.7404
09:05:15 | 314 | 2031.3724 | 20 | Umlauf | 98.2854 | Korrektursekunde | 0 | 0 | 1.5 | 0 | 0 | 0 | 0 | -326.916 | 4.6496
09:05:16 | 315 | 2031.3724 | 20 | Umlauf | 98.3183 | Korrektursekunde | 0 | 0 | 1.5 | 0 | 0 | 0 | 0 | -326.916 | 4.5588
09:05:17 | 316 | 2031.3724 | 20 | Umlauf | 98.3511 | Korrektursekunde | 0 | 0 | 1.5 | 0 | 0 | 0 | 0 | -326.916 | 4.468
09:05:18 | 317 | 2031.3724 | 20 | Umlauf | 98.384 | Halten: Ampel | 0 | 0 | 1.5 | 0 | 0 | 0 | 11.289 | 13.066 | 4.4716
09:05:19 | 318 | 2031.3724 | 20 | Umlauf | 98.3827 | Halten: Ampel | 0 | 0 | 1.5 | 0 | 0 | 0 | 11.289 | 13.066 | 4.4753
09:05:20 | 319 | 2031.3724 | 20 | Umlauf | 98.3813 | Halten: Ampel | 0 | 0 | 1.5 | 0 | 0 | 0 | 11.289 | 13.066 | 4.4789
09:05:21 | 320 | 2031.3724 | 20 | Umlauf | 98.38 | Halten: Ampel | 0 | 0 | 1.5 | 0 | 0 | 0 | 11.289 | 13.066 | 4.4825
09:05:22 | 321 | 2031.3724 | 20 | Umlauf | 98.3787 | Halten: Ampel | 0 | 0 | 1.5 | 0 | 0 | 0 | 11.289 | 13.066 | 4.4861
09:05:23 | 322 | 2031.3724 | 20 | Umlauf | 98.3774 | Halten: Ampel | 0 | 0 | 1.5 | 0 | 0 | 0 | 11.289 | 13.066 | 4.4898
09:05:24 | 323 | 2031.3724 | 20 | Umlauf | 98.3761 | Halten: Ampel | 0 | 0 | 1.5 | 0 | 0 | 0 | 11.289 | 13.066 | 4.4934
09:05:25 | 324 | 2031.3724 | 20 | Umlauf | 98.3748 | Halten: Ampel | 0 | 0 | 1.5 | 0 | 0 | 0 | 11.289 | 13.066 | 4.497
09:05:26 | 325 | 2031.3724 | 20 | Umlauf | 98.3735 | Halten: Ampel | 0 | 0 | 1.5 | 0 | 0 | 0 | 11.289 | 13.066 | 4.5007
09:05:27 | 326 | 2031.3724 | 20 | Umlauf | 98.3722 | Halten: Ampel | 0 | 0 | 1.5 | 0 | 0 | 0 | 11.289 | 13.066 | 4.5043
09:05:28 | 327 | 2031.3724 | 20 | Umlauf | 98.3708 | Halten: Ampel | 0 | 0 | 1.5 | 0 | 0 | 0 | 11.289 | 13.066 | 4.5079
09:05:29 | 328 | 2031.3724 | 20 | Umlauf | 98.3695 | Halten: Ampel | 0 | 0 | 1.5 | 0 | 0 | 0 | 11.289 | 13.066 | 4.5116
09:05:30 | 329 | 2031.3724 | 20 | Umlauf | 98.3682 | Halten: Ampel | 0 | 0 | 1.5 | 0 | 0 | 0 | 11.289 | 13.066 | 4.5152
09:05:31 | 330 | 2031.3724 | 20 | Umlauf | 98.3669 | Halten: Ampel | 0 | 0 | 1.5 | 0 | 0 | 0 | 11.289 | 13.066 | 4.5188
09:05:32 | 331 | 2031.3724 | 20 | Umlauf | 98.3656 | Halten: Ampel | 0 | 0 | 1.5 | 0 | 0 | 0 | 11.289 | 13.066 | 4.5224
09:05:33 | 332 | 2031.3724 | 20 | Umlauf | 98.3643 | Fahren | 0 | 50 | 3.4 | 1.0288 | 0 | 0 | 11.289 | 13.066 | 4.5261
09:05:34 | 333 | 2031.8868 | 20 | Umlauf | 98.363 | Fahren | 3.7037 | 50 | 3.4 | 1.0288 | 0 | 39.0245 | 11.289 | 58.2333 | 4.5422
09:05:35 | 334 | 2033.43 | 20 | Umlauf | 98.3571 | Fahren | 7.4074 | 50 | 3.4 | 1.0288 | 0 | 78.0775 | 11.289 | 103.4335 | 4.571
09:05:36 | 335 | 2036.002 | 20 | Umlauf | 98.3467 | Fahren | 11.1111 | 50 | 3.4 | 1.0288 | 0 | 117.1875 | 11.289 | 148.6997 | 4.6123
09:05:37 | 336 | 2039.6029 | 20 | Umlauf | 98.3318 | Fahren | 14.8148 | 50 | 3.2 | 1.0288 | 0 | 154.4022 | 11.289 | 191.7723 | 4.6656
09:05:38 | 337 | 2044.2325 | 20 | Umlauf | 98.3125 | Fahren | 18.5185 | 50 | 3.2 | 1.0288 | 0 | 160 | 11.289 | 198.2512 | 4.7206
09:05:39 | 338 | 2049.8909 | 20 | Umlauf | 98.2926 | Fahren | 22.2222 | 50 | 3.2 | 0.97165 | 0 | 160 | 11.289 | 198.2512 | 4.7757
09:05:40 | 339 | 2056.5496 | 20 | Umlauf | 98.2727 | Fahren | 25.7202 | 50 | 1.3 | 0.88168 | 0 | 160 | 11.289 | 198.2512 | 4.8308
09:05:41 | 340 | 2064.1349 | 20 | Umlauf | 98.2528 | Fahren | 28.8942 | 50 | 1.3 | 0.80005 | 0 | 160 | 11.289 | 198.2512 | 4.8858
09:05:42 | 341 | 2072.5611 | 20 | Umlauf | 98.2328 | Fahren | 31.7744 | 50 | 1.3 | 0.74422 | 0 | 160 | 11.289 | 198.2512 | 4.9409
09:05:43 | 342 | 2081.7595 | 20 | Umlauf | 98.2129 | Fahren | 34.4536 | 50 | 0 | 0.70288 | 0 | 160 | 11.289 | 198.2512 | 4.996
09:05:44 | 343 | 2091.6813 | 20 | Umlauf | 98.193 | Fahren | 36.9839 | 50 | 0 | 0.66383 | 0 | 160 | 11.289 | 198.2512 | 5.051
09:05:45 | 344 | 2102.2866 | 20 | Umlauf | 98.1731 | Korrektursekunde | 0 | 0 | 0 | 0 | 0 | 0 | 0 | -267.5272 | 4.9767
09:05:46 | 345 | 2102.2866 | 20 | Umlauf | 98.2 | Korrektursekunde | 0 | 0 | 0 | 0 | 0 | 0 | 0 | -267.5272 | 4.9024
09:05:47 | 346 | 2102.2866 | 20 | Umlauf | 98.2268 | Korrektursekunde | 0 | 0 | 0 | 0 | 0 | 0 | 0 | -267.5272 | 4.8281
09:05:48 | 347 | 2102.2866 | 20 | Umlauf | 98.2537 | Halten: Ampel | 0 | 0 | 0 | 0 | 0 | 0 | 11.289 | 13.066 | 4.8317
09:05:49 | 348 | 2102.2866 | 20 | Umlauf | 98.2524 | Halten: Ampel | 0 | 0 | 0 | 0 | 0 | 0 | 11.289 | 13.066 | 4.8354
09:05:50 | 349 | 2102.2866 | 20 | Umlauf | 98.2511 | Halten: Ampel | 0 | 0 | 0 | 0 | 0 | 0 | 11.289 | 13.066 | 4.839
09:05:51 | 350 | 2102.2866 | 20 | Umlauf | 98.2498 | Halten: Ampel | 0 | 0 | 0 | 0 | 0 | 0 | 11.289 | 13.066 | 4.8426
09:05:52 | 351 | 2102.2866 | 20 | Umlauf | 98.2485 | Halten: Ampel | 0 | 0 | 0 | 0 | 0 | 0 | 11.289 | 13.066 | 4.8463
09:05:53 | 352 | 2102.2866 | 20 | Umlauf | 98.2472 | Halten: Ampel | 0 | 0 | 0 | 0 | 0 | 0 | 11.289 | 13.066 | 4.8499
09:05:54 | 353 | 2102.2866 | 20 | Umlauf | 98.2458 | Halten: Ampel | 0 | 0 | 0 | 0 | 0 | 0 | 11.289 | 13.066 | 4.8535
09:05:55 | 354 | 2102.2866 | 20 | Umlauf | 98.2445 | Halten: Ampel | 0 | 0 | 0 | 0 | 0 | 0 | 11.289 | 13.066 | 4.8571
09:05:56 | 355 | 2102.2866 | 20 | Umlauf | 98.2432 | Halten: Ampel | 0 | 0 | 0 | 0 | 0 | 0 | 11.289 | 13.066 | 4.8608
09:05:57 | 356 | 2102.2866 | 20 | Umlauf | 98.2419 | Halten: Ampel | 0 | 0 | 0 | 0 | 0 | 0 | 11.289 | 13.066 | 4.8644
09:05:58 | 357 | 2102.2866 | 20 | Umlauf | 98.2406 | Halten: Ampel | 0 | 0 | 0 | 0 | 0 | 0 | 11.289 | 13.066 | 4.868
09:05:59 | 358 | 2102.2866 | 20 | Umlauf | 98.2393 | Halten: Ampel | 0 | 0 | 0 | 0 | 0 | 0 | 11.289 | 13.066 | 4.8717
09:06:00 | 359 | 2102.2866 | 20 | Umlauf | 98.238 | Halten: Ampel | 0 | 0 | 0 | 0 | 0 | 0 | 11.289 | 13.066 | 4.8753
09:06:01 | 360 | 2102.2866 | 20 | Umlauf | 98.2367 | Halten: Ampel | 0 | 0 | 0 | 0 | 0 | 0 | 11.289 | 13.066 | 4.8789
09:06:02 | 361 | 2102.2866 | 20 | Umlauf | 98.2353 | Halten: Ampel | 0 | 0 | 0 | 0 | 0 | 0 | 11.289 | 13.066 | 4.8825
09:06:03 | 362 | 2102.2866 | 20 | Umlauf | 98.234 | Fahren | 0 | 50 | -2.8 | 1.0288 | 0 | 0 | 11.289 | 13.066 | 4.8862
09:06:04 | 363 | 2102.801 | 20 | Umlauf | 98.2327 | Fahren | 3.7037 | 50 | -2.8 | 1.0288 | 0 | 23.65 | 11.289 | 40.4386 | 4.8974
09:06:05 | 364 | 2104.3442 | 20 | Umlauf | 98.2287 | Fahren | 7.4074 | 50 | -2.8 | 1.0288 | 0 | 47.3284 | 11.289 | 67.8442 | 4.9163
09:06:06 | 365 | 2106.9162 | 20 | Umlauf | 98.2218 | Fahren | 11.1111 | 50 | -2.8 | 1.0288 | 0 | 71.0638 | 11.289 | 95.3157 | 4.9427
09:06:07 | 366 | 2110.517 | 20 | Umlauf | 98.2123 | Fahren | 14.8148 | 50 | -2.8 | 1.0288 | 0 | 94.8846 | 11.289 | 122.8861 | 4.9769
09:06:08 | 367 | 2115.1467 | 20 | Umlauf | 98.1999 | Fahren | 18.5185 | 50 | -2.4 | 1.0288 | 0 | 123.7785 | 11.289 | 156.3281 | 5.0203
09:06:09 | 368 | 2120.8051 | 20 | Umlauf | 98.1842 | Fahren | 22.2222 | 50 | -2.4 | 0.97165 | 0 | 139.891 | 11.289 | 174.9768 | 5.0689
09:06:10 | 369 | 2127.4638 | 20 | Umlauf | 98.1666 | Fahren | 25.7202 | 50 | -2.4 | 0.88168 | 0 | 145.9965 | 11.289 | 182.0434 | 5.1195
09:06:11 | 370 | 2135.0491 | 20 | Umlauf | 98.1483 | Fahren | 28.8942 | 50 | -2.4 | 0.80005 | 0 | 147.8479 | 11.289 | 184.1862 | 5.1706
09:06:12 | 371 | 2143.4753 | 20 | Umlauf | 98.1298 | Fahren | 31.7744 | 50 | -2.4 | 0.74422 | 0 | 150.5962 | 11.289 | 187.3672 | 5.2227
09:06:13 | 372 | 2152.6736 | 20 | Umlauf | 98.111 | Fahren | 34.4536 | 50 | -2.4 | 0.70288 | 0 | 153.8205 | 11.289 | 191.099 | 5.2758
09:06:14 | 373 | 2162.5955 | 20 | Umlauf | 98.0918 | Fahren | 36.9839 | 50 | -2.4 | 0.66383 | 0 | 155.5583 | 11.289 | 193.1103 | 5.3294
09:06:15 | 374 | 2173.2007 | 20 | Umlauf | 98.0724 | Fahren | 39.3737 | 50 | 0.9 | 0.62695 | 0 | 160 | 11.289 | 198.2512 | 5.3845
09:06:16 | 375 | 2184.4513 | 20 | Umlauf | 98.0525 | Fahren | 41.6307 | 50 | 0.9 | 0.60914 | 0 | 160 | 11.289 | 198.2512 | 5.4395
09:06:17 | 376 | 2196.32 | 20 | Umlauf | 98.0326 | Fahren | 43.8237 | 50 | 1.9 | 0.59819 | 0 | 160 | 11.289 | 198.2512 | 5.4946
09:06:18 | 377 | 2208.7923 | 20 | Umlauf | 98.0127 | Fahren | 45.9771 | 50 | 2.5 | 0.58744 | 0 | 160 | 11.289 | 198.2512 | 5.5497
09:06:19 | 378 | 2221.8575 | 20 | Umlauf | 97.9927 | Korrektursekunde | 0 | 0 | 2.5 | 0 | 0 | 0 | 0 | -339.7754 | 5.4553
09:06:20 | 379 | 2221.8575 | 20 | Umlauf | 98.0269 | Korrektursekunde | 0 | 0 | 2.5 | 0 | 0 | 0 | 0 | -339.7754 | 5.3609
09:06:21 | 380 | 2221.8575 | 20 | Umlauf | 98.061 | Korrektursekunde | 0 | 0 | 2.5 | 0 | 0 | 0 | 0 | -339.7754 | 5.2665
09:06:22 | 381 | 2221.8575 | 20 | Umlauf | 98.0952 | Korrektursekunde | 0 | 0 | 2.5 | 0 | 0 | 0 | 0 | -339.7754 | 5.1721
09:06:23 | 382 | 2221.8575 | 20 | Umlauf | 98.1293 | Halten: Ampel | 0 | 0 | 2.5 | 0 | 0 | 0 | 11.289 | 13.066 | 5.1758
09:06:24 | 383 | 2221.8575 | 20 | Umlauf | 98.128 | Halten: Ampel | 0 | 0 | 2.5 | 0 | 0 | 0 | 11.289 | 13.066 | 5.1794
09:06:25 | 384 | 2221.8575 | 20 | Umlauf | 98.1267 | Halten: Ampel | 0 | 0 | 2.5 | 0 | 0 | 0 | 11.289 | 13.066 | 5.183
09:06:26 | 385 | 2221.8575 | 20 | Umlauf | 98.1253 | Halten: Ampel | 0 | 0 | 2.5 | 0 | 0 | 0 | 11.289 | 13.066 | 5.1867
09:06:27 | 386 | 2221.8575 | 20 | Umlauf | 98.124 | Halten: Ampel | 0 | 0 | 2.5 | 0 | 0 | 0 | 11.289 | 13.066 | 5.1903
09:06:28 | 387 | 2221.8575 | 20 | Umlauf | 98.1227 | Halten: Ampel | 0 | 0 | 2.5 | 0 | 0 | 0 | 11.289 | 13.066 | 5.1939
09:06:29 | 388 | 2221.8575 | 20 | Umlauf | 98.1214 | Halten: Ampel | 0 | 0 | 2.5 | 0 | 0 | 0 | 11.289 | 13.066 | 5.1976
09:06:30 | 389 | 2221.8575 | 20 | Umlauf | 98.1201 | Halten: Ampel | 0 | 0 | 2.5 | 0 | 0 | 0 | 11.289 | 13.066 | 5.2012
09:06:31 | 390 | 2221.8575 | 20 | Umlauf | 98.1188 | Halten: Ampel | 0 | 0 | 2.5 | 0 | 0 | 0 | 11.289 | 13.066 | 5.2048
09:06:32 | 391 | 2221.8575 | 20 | Umlauf | 98.1175 | Halten: Ampel | 0 | 0 | 2.5 | 0 | 0 | 0 | 11.289 | 13.066 | 5.2084
09:06:33 | 392 | 2221.8575 | 20 | Umlauf | 98.1162 | Halten: Ampel | 0 | 0 | 2.5 | 0 | 0 | 0 | 11.289 | 13.066 | 5.2121
09:06:34 | 393 | 2221.8575 | 20 | Umlauf | 98.1148 | Halten: Ampel | 0 | 0 | 2.5 | 0 | 0 | 0 | 11.289 | 13.066 | 5.2157
09:06:35 | 394 | 2221.8575 | 20 | Umlauf | 98.1135 | Halten: Ampel | 0 | 0 | 2.5 | 0 | 0 | 0 | 11.289 | 13.066 | 5.2193
09:06:36 | 395 | 2221.8575 | 20 | Umlauf | 98.1122 | Halten: Ampel | 0 | 0 | 2.5 | 0 | 0 | 0 | 11.289 | 13.066 | 5.223
09:06:37 | 396 | 2221.8575 | 20 | Umlauf | 98.1109 | Halten: Ampel | 0 | 0 | 2.5 | 0 | 0 | 0 | 11.289 | 13.066 | 5.2266
09:06:38 | 397 | 2221.8575 | 20 | Umlauf | 98.1096 | Fahren | 0 | 50 | 1.4 | 1.0288 | 0 | 0 | 11.289 | 13.066 | 5.2302
09:06:39 | 398 | 2222.3719 | 20 | Umlauf | 98.1083 | Fahren | 3.7037 | 50 | 0 | 1.0288 | 0 | 30.5958 | 11.289 | 48.4778 | 5.2437
09:06:40 | 399 | 2223.9151 | 20 | Umlauf | 98.1034 | Fahren | 7.4074 | 50 | 0 | 1.0288 | 0 | 61.2201 | 11.289 | 83.9225 | 5.267
09:06:41 | 400 | 2226.4871 | 20 | Umlauf | 98.095 | Fahren | 11.1111 | 50 | 0 | 1.0288 | 0 | 91.9013 | 11.289 | 119.4332 | 5.3002
09:06:42 | 401 | 2230.0879 | 20 | Umlauf | 98.083 | Fahren | 14.8148 | 50 | 0 | 1.0288 | 0 | 122.668 | 11.289 | 155.0428 | 5.3432
09:06:43 | 402 | 2234.7176 | 20 | Umlauf | 98.0674 | Fahren | 18.5185 | 50 | 0 | 1.0288 | 0 | 153.5485 | 11.289 | 190.7842 | 5.3962
09:06:44 | 403 | 2240.376 | 20 | Umlauf | 98.0482 | Fahren | 22.2222 | 50 | 0 | 0.97165 | 0 | 160 | 11.289 | 198.2512 | 5.4513
09:06:45 | 404 | 2247.0347 | 20 | Umlauf | 98.0283 | Fahren | 25.7202 | 50 | -3.8 | 0.88168 | 0 | 121.8988 | 11.289 | 154.1525 | 5.4941
09:06:46 | 405 | 2254.62 | 20 | Umlauf | 98.0128 | Fahren | 28.8942 | 50 | -3.8 | 0.80005 | 0 | 120.7763 | 11.289 | 152.8534 | 5.5366
09:06:47 | 406 | 2263.0462 | 20 | Umlauf | 97.9975 | Fahren | 31.7744 | 50 | -4.2 | 0.74422 | 0 | 112.3272 | 11.289 | 143.0743 | 5.5763
09:06:48 | 407 | 2272.2445 | 20 | Umlauf | 97.9831 | Fahren | 34.4536 | 50 | -4.2 | 0.70288 | 0 | 112.3247 | 11.289 | 143.0714 | 5.6161
09:06:49 | 408 | 2282.1664 | 20 | Umlauf | 97.9687 | Fahren | 36.9839 | 50 | -1.7 | 0.66383 | 0 | 160 | 11.289 | 198.2512 | 5.6711
09:06:50 | 409 | 2292.7716 | 20 | Umlauf | 97.9488 | Fahren | 39.3737 | 50 | -1.7 | 0.62695 | 0 | 160 | 11.289 | 198.2512 | 5.7262
09:06:51 | 410 | 2304.0223 | 20 | Umlauf | 97.9289 | Fahren | 41.6307 | 50 | -0.7 | 0.60914 | 0 | 160 | 11.289 | 198.2512 | 5.7813
09:06:52 | 411 | 2315.8909 | 20 | Umlauf | 97.909 | Fahren | 43.8237 | 50 | -0.7 | 0.59819 | 0 | 160 | 11.289 | 198.2512 | 5.8363
09:06:53 | 412 | 2328.3633 | 20 | Umlauf | 97.8891 | Fahren | 45.9771 | 50 | -0.7 | 0.58744 | 0 | 160 | 11.289 | 198.2512 | 5.8914
09:06:54 | 413 | 2341.4284 | 20 | Umlauf | 97.8691 | Fahren | 48.0919 | 50 | 0 | 0.57688 | 0 | 160 | 11.289 | 198.2512 | 5.9465
09:06:55 | 414 | 2355.0757 | 20 | Umlauf | 97.8492 | Fahren | 50.1687 | 50 | 0 | -0.8 | 0 | -142.5912 | 11.289 | -113.4451 | 5.915
09:06:56 | 415 | 2368.6115 | 20 | Umlauf | 97.8606 | Fahren | 47.2887 | 50 | 0 | 0.58089 | 0 | 160 | 11.289 | 198.2512 | 5.97
09:06:57 | 416 | 2382.0377 | 20 | Umlauf | 97.8407 | Fahren | 49.3799 | 50 | 0 | 0.57045 | 0 | 160 | 11.289 | 198.2512 | 6.0251
09:06:58 | 417 | 2396.0396 | 20 | Umlauf | 97.8208 | Fahren | 51.4336 | 50 | 0 | -0.8 | 0 | -145.7874 | 11.289 | -116.2066 | 5.9928
09:06:59 | 418 | 2409.9267 | 20 | Umlauf | 97.8325 | Fahren | 48.5536 | 50 | 0.5 | 0.57458 | 0 | 160 | 11.289 | 198.2512 | 6.0479
09:07:00 | 419 | 2423.7011 | 20 | Umlauf | 97.8125 | Fahren | 50.622 | 50 | 0.5 | -0.8 | 0 | -132.7911 | 11.289 | -104.9778 | 6.0187
09:07:01 | 420 | 2437.3627 | 20 | Umlauf | 97.8231 | Fahren | 47.742 | 50 | 1 | 0.57863 | 0 | 160 | 11.289 | 198.2512 | 6.0738
09:07:02 | 421 | 2450.9137 | 20 | Umlauf | 97.8032 | Fahren | 49.8251 | 50 | -1 | 0.56823 | 0 | 160 | 11.289 | 198.2512 | 6.1289
09:07:03 | 422 | 2465.0381 | 20 | Umlauf | 97.7832 | Fahren | 51.8707 | 50 | -3.5 | -0.8 | 0 | -160 | 11.289 | -128.4863 | 6.0932
09:07:04 | 423 | 2479.0467 | 20 | Umlauf | 97.7962 | Fahren | 48.9907 | 50 | -2.7 | 0.5724 | 0 | 160 | 11.289 | 198.2512 | 6.1483
09:07:05 | 424 | 2492.9414 | 20 | Umlauf | 97.7762 | Fahren | 51.0514 | 50 | -2.7 | -0.8 | 0 | -160 | 11.289 | -128.4863 | 6.1126
09:07:06 | 425 | 2506.7224 | 20 | Umlauf | 97.7891 | Fahren | 48.1714 | 50 | -7 | 0.57649 | 0 | 29.2157 | 11.289 | 46.8805 | 6.1256
09:07:07 | 426 | 2520.3915 | 20 | Umlauf | 97.7844 | Fahren | 50.2467 | 50 | -7 | -0.8 | 0 | -160 | 11.289 | -128.4863 | 6.0899
09:07:08 | 427 | 2533.949 | 20 | Umlauf | 97.7973 | Fahren | 47.3667 | 50 | -7 | 0.5805 | 0 | 29.7294 | 11.289 | 47.475 | 6.1031
09:07:09 | 428 | 2547.3966 | 20 | Umlauf | 97.7926 | Fahren | 49.4565 | 50 | -4.8 | 0.57007 | 0 | 100.906 | 11.289 | 129.8553 | 6.1392
09:07:10 | 429 | 2561.4196 | 20 | Umlauf | 97.7795 | Fahren | 51.5088 | 50 | 0.2 | -0.8 | 0 | -141.5201 | 11.289 | -112.5197 | 6.1079
09:07:11 | 430 | 2575.3276 | 20 | Umlauf | 97.7908 | Fahren | 48.6288 | 50 | 1.8 | 0.5742 | 0 | 160 | 11.289 | 198.2512 | 6.163
09:07:12 | 431 | 2589.1227 | 20 | Umlauf | 97.7709 | Fahren | 50.6959 | 50 | 1.8 | -0.8 | 0 | -104.4626 | 11.289 | -80.502 | 6.1406
09:07:13 | 432 | 2602.8049 | 20 | Umlauf | 97.779 | Fahren | 47.8159 | 50 | 1.8 | 0.57826 | 0 | 160 | 11.289 | 198.2512 | 6.1957
09:07:14 | 433 | 2616.3762 | 20 | Umlauf | 97.7591 | Fahren | 49.8976 | 50 | 1.8 | 0.56787 | 0 | 160 | 11.289 | 198.2512 | 6.2508
09:07:15 | 434 | 2630.5206 | 20 | Umlauf | 97.7392 | Fahren | 51.942 | 50 | 1.8 | -0.8 | 0 | -106.6294 | 11.289 | -82.3741 | 6.2279
09:07:16 | 435 | 2644.5489 | 20 | Umlauf | 97.7474 | Fahren | 49.062 | 50 | 1.8 | 0.57204 | 0 | 160 | 11.289 | 198.2512 | 6.2829
09:07:17 | 436 | 2658.4633 | 20 | Umlauf | 97.7275 | Fahren | 51.1213 | 50 | 1.8 | -0.8 | 0 | -105.2056 | 11.289 | -81.1439 | 6.2604
09:07:18 | 437 | 2672.2636 | 20 | Umlauf | 97.7357 | Fahren | 48.2413 | 50 | 4.2 | 0.57614 | 0 | 160 | 11.289 | 198.2512 | 6.3155
09:07:19 | 438 | 2685.9521 | 20 | Umlauf | 97.7158 | Fahren | 50.3154 | 50 | 1.2 | -0.8 | 0 | -116.8478 | 11.289 | -91.2028 | 6.2901
09:07:20 | 439 | 2699.5286 | 20 | Umlauf | 97.7249 | Fahren | 47.4354 | 50 | 1.2 | 0.58016 | 0 | 160 | 11.289 | 198.2512 | 6.3452
09:07:21 | 440 | 2712.9952 | 20 | Umlauf | 97.705 | Fahren | 49.524 | 50 | -7 | 0.56973 | 0 | 28.2891 | 11.289 | 45.808 | 6.3579
09:07:22 | 441 | 2727.0367 | 20 | Umlauf | 97.7004 | Fahren | 51.575 | 50 | -7 | -0.8 | 0 | -160 | 11.289 | -128.4863 | 6.3222
09:07:23 | 442 | 2740.9631 | 20 | Umlauf | 97.7133 | Fahren | 48.695 | 50 | -7 | 0.57387 | 0 | 28.8663 | 11.289 | 46.4761 | 6.3352
09:07:24 | 443 | 2754.7764 | 20 | Umlauf | 97.7086 | Fahren | 50.761 | 50 | -3.8 | -0.8 | 0 | -160 | 11.289 | -128.4863 | 6.2995
09:07:25 | 444 | 2768.4767 | 20 | Umlauf | 97.7215 | Fahren | 47.881 | 50 | -2.4 | 0.57794 | 0 | 160 | 11.289 | 198.2512 | 6.3545
09:07:26 | 445 | 2782.0659 | 20 | Umlauf | 97.7016 | Fahren | 49.9615 | 50 | -2.4 | 0.56755 | 0 | 160 | 11.289 | 198.2512 | 6.4096
09:07:27 | 446 | 2796.2279 | 20 | Umlauf | 97.6817 | Fahren | 52.0047 | 50 | -2 | -0.8 | 0 | -160 | 11.289 | -128.4863 | 6.3739
09:07:28 | 447 | 2810.2737 | 20 | Umlauf | 97.6946 | Fahren | 49.1247 | 50 | -2 | 0.57173 | 0 | 160 | 11.289 | 198.2512 | 6.429
09:07:29 | 448 | 2824.2053 | 20 | Umlauf | 97.6747 | Fahren | 51.1829 | 50 | -3 | -0.8 | 0 | -160 | 11.289 | -128.4863 | 6.3933
09:07:30 | 449 | 2838.0228 | 20 | Umlauf | 97.6876 | Fahren | 48.3029 | 50 | -2 | 0.57583 | 0 | 160 | 11.289 | 198.2512 | 6.4484
09:07:31 | 450 | 2851.7281 | 20 | Umlauf | 97.6677 | Fahren | 50.3759 | 50 | 0.6 | -0.8 | 0 | -130.042 | 11.289 | -102.6026 | 6.4199
09:07:32 | 451 | 2865.3215 | 20 | Umlauf | 97.678 | Fahren | 47.4959 | 50 | 1.3 | 0.57986 | 0 | 160 | 11.289 | 198.2512 | 6.4749
09:07:33 | 452 | 2878.8047 | 20 | Umlauf | 97.6581 | Fahren | 49.5834 | 50 | 1.3 | 0.56944 | 0 | 160 | 11.289 | 198.2512 | 6.53
09:07:34 | 453 | 2892.8626 | 20 | Umlauf | 97.6382 | Fahren | 51.6334 | 50 | 1.9 | -0.8 | 0 | -103.8636 | 11.289 | -79.9844 | 6.5078
09:07:35 | 454 | 2906.8052 | 20 | Umlauf | 97.6462 | Fahren | 48.7534 | 50 | 4.3 | 0.57358 | 0 | 160 | 11.289 | 198.2512 | 6.5628
09:07:36 | 455 | 2920.6346 | 20 | Umlauf | 97.6263 | Fahren | 50.8183 | 50 | 4.3 | -0.8 | 0 | -49.8223 | 11.289 | -33.2928 | 6.5536
09:07:37 | 456 | 2934.3508 | 20 | Umlauf | 97.6296 | Fahren | 47.9383 | 50 | 4.3 | 0.57765 | 0 | 160 | 11.289 | 198.2512 | 6.6087
09:07:38 | 457 | 2947.9558 | 20 | Umlauf | 97.6097 | Fahren | 50.0178 | 50 | 6.8 | -0.8 | 0 | 6.9924 | 11.289 | 21.159 | 6.6145
09:07:39 | 458 | 2961.4496 | 20 | Umlauf | 97.6076 | Fahren | 47.1378 | 50 | 6.7 | 0.58165 | 0 | 160 | 11.289 | 198.2512 | 6.6696
09:07:40 | 459 | 2974.8343 | 20 | Umlauf | 97.5877 | Fahren | 49.2317 | 50 | 5 | 0.57119 | 0 | 160 | 11.289 | 198.2512 | 6.7247
09:07:41 | 460 | 2988.7954 | 20 | Umlauf | 97.5677 | Fahren | 51.288 | 50 | 1.9 | -0.8 | 0 | -103.2789 | 11.289 | -79.4793 | 6.7026
09:07:42 | 461 | 3002.642 | 20 | Umlauf | 97.5757 | Fahren | 48.408 | 50 | -0.7 | 0.5753 | 0 | 160 | 11.289 | 198.2512 | 6.7577
09:07:43 | 462 | 3016.3764 | 20 | Umlauf | 97.5558 | Fahren | 50.4791 | 50 | -0.7 | -0.8 | 0 | -158.665 | 11.289 | -127.3328 | 6.7223
09:07:44 | 463 | 3029.9983 | 20 | Umlauf | 97.5686 | Fahren | 47.5991 | 50 | -0.7 | 0.57934 | 0 | 160 | 11.289 | 198.2512 | 6.7774
09:07:45 | 464 | 3043.51 | 20 | Umlauf | 97.5487 | Fahren | 49.6848 | 50 | -0.7 | 0.56893 | 0 | 160 | 11.289 | 198.2512 | 6.8324
09:07:46 | 465 | 3057.5958 | 20 | Umlauf | 97.5288 | Fahren | 51.7329 | 50 | 0.7 | -0.8 | 0 | -130.8749 | 11.289 | -103.3222 | 6.8037
09:07:47 | 466 | 3071.566 | 20 | Umlauf | 97.5392 | Fahren | 48.8529 | 50 | -1.1 | 0.57308 | 0 | 160 | 11.289 | 198.2512 | 6.8588
09:07:48 | 467 | 3085.4228 | 20 | Umlauf | 97.5192 | Fahren | 50.916 | 50 | -1.1 | -0.8 | 0 | -160 | 11.289 | -128.4863 | 6.8231
09:07:49 | 468 | 3099.1662 | 20 | Umlauf | 97.5321 | Fahren | 48.036 | 50 | -1.1 | 0.57716 | 0 | 160 | 11.289 | 198.2512 | 6.8782
09:07:50 | 469 | 3112.7981 | 20 | Umlauf | 97.5122 | Fahren | 50.1138 | 50 | -1.1 | -0.8 | 0 | -160 | 11.289 | -128.4863 | 6.8425
09:07:51 | 470 | 3126.3186 | 20 | Umlauf | 97.5251 | Fahren | 47.2338 | 50 | -1.1 | 0.58117 | 0 | 160 | 11.289 | 198.2512 | 6.8976
09:07:52 | 471 | 3139.7297 | 20 | Umlauf | 97.5052 | Fahren | 49.326 | 50 | -1.1 | 0.57072 | 0 | 160 | 11.289 | 198.2512 | 6.9526
09:07:53 | 472 | 3153.7167 | 20 | Umlauf | 97.4853 | Fahren | 51.3806 | 50 | -1.1 | -0.8 | 0 | -160 | 11.289 | -128.4863 | 6.917
09:07:54 | 473 | 3167.5891 | 20 | Umlauf | 97.4982 | Fahren | 48.5006 | 50 | -6.2 | 0.57484 | 0 | 54.8463 | 11.289 | 76.5455 | 6.9382
09:07:55 | 474 | 3181.3489 | 20 | Umlauf | 97.4905 | Fahren | 50.57 | 50 | -6.2 | -0.8 | 0 | -160 | 11.289 | -128.4863 | 6.9025
09:07:56 | 475 | 3194.9961 | 20 | Umlauf | 97.5034 | Fahren | 47.69 | 50 | -6.8 | 0.57889 | 0 | 35.8771 | 11.289 | 54.5904 | 6.9177
09:07:57 | 476 | 3208.5328 | 20 | Umlauf | 97.4979 | Fahren | 49.774 | 15 | -8.3 | -0.8 | 0 | -160 | 11.289 | -128.4863 | 6.882
09:07:58 | 477 | 3221.9589 | 20 | Umlauf | 97.5109 | Fahren | 46.894 | 15 | -8.3 | -0.8 | 0 | -160 | 11.289 | -128.4863 | 6.8463
09:07:59 | 478 | 3234.5851 | 20 | Umlauf | 97.5238 | Fahren | 44.014 | 15 | -2.6 | -0.8 | 0 | -160 | 11.289 | -128.4863 | 6.8106
09:08:00 | 479 | 3246.4112 | 20 | Umlauf | 97.5367 | Fahren | 41.134 | 15 | 2 | -0.8 | 0 | -83.3828 | 11.289 | -62.289 | 6.7933
09:08:01 | 480 | 3257.4373 | 20 | Umlauf | 97.5429 | Fahren | 38.254 | 15 | 6 | -0.8 | 0 | -12.0885 | 11.289 | -0.69073 | 6.7931
09:08:02 | 481 | 3267.6634 | 20 | Umlauf | 97.543 | Fahren | 35.374 | 15 | 6 | -0.8 | 0 | -11.6309 | 11.289 | -0.29541 | 6.793
09:08:03 | 482 | 3277.0895 | 20 | Umlauf | 97.543 | Fahren | 32.494 | 15 | 6 | -0.8 | 0 | -11.0672 | 11.289 | 0.25676 | 6.7931
09:08:04 | 483 | 3285.7157 | 20 | Umlauf | 97.543 | Fahren | 29.614 | 15 | 6 | -0.8 | 0 | -10.4058 | 11.289 | 1.0222 | 6.7934
09:08:05 | 484 | 3293.5418 | 20 | Umlauf | 97.5429 | Fahren | 26.734 | 15 | 6 | -0.8 | 0 | -9.6556 | 11.289 | 1.8905 | 6.7939
09:08:06 | 485 | 3300.5679 | 20 | Umlauf | 97.5427 | Fahren | 23.854 | 15 | 6 | -0.8 | 0 | -8.8251 | 11.289 | 2.8517 | 6.7947
09:08:07 | 486 | 3306.794 | 20 | Umlauf | 97.5424 | Fahren | 20.974 | 15 | 6 | -0.8 | 0 | -7.923 | 11.289 | 3.8959 | 6.7958
09:08:08 | 487 | 3312.2201 | 20 | Umlauf | 97.542 | Fahren | 18.094 | 15 | 5 | -0.8 | 0 | -14.7435 | 11.289 | -2.9847 | 6.795
09:08:09 | 488 | 3316.8463 | 20 | Umlauf | 97.5423 | Fahren | 15.214 | 15 | 5 | -0.8 | 0 | -12.4849 | 11.289 | -1.0332 | 6.7947
09:08:10 | 489 | 3320.6724 | 20 | Umlauf | 97.5424 | Fahren | 12.334 | 15 | 5 | 1.0288 | 0 | 143.2951 | 11.289 | 178.9167 | 6.8444
09:08:11 | 490 | 3324.6129 | 20 | Umlauf | 97.5245 | Fahren | 16.0377 | 15 | 5 | -0.8 | 0 | -13.1359 | 11.289 | -1.5957 | 6.8439
09:08:12 | 491 | 3328.6678 | 20 | Umlauf | 97.5246 | Fahren | 13.1577 | 15 | 5 | 1.0288 | 0 | 152.8905 | 11.289 | 190.0226 | 6.8967
09:08:13 | 492 | 3332.8372 | 20 | Umlauf | 97.5055 | Fahren | 16.8614 | 15 | 5 | -0.8 | 0 | -13.783 | 11.289 | -2.1548 | 6.8961
09:08:14 | 493 | 3337.1209 | 20 | Umlauf | 97.5057 | Fahren | 13.9814 | 15 | 2.5 | 1.0288 | 0 | 139.1399 | 11.289 | 174.1075 | 6.9445
09:08:15 | 494 | 3341.519 | 20 | Umlauf | 97.4882 | Fahren | 17.6851 | 15 | 2.5 | -0.8 | 0 | -33.5001 | 11.289 | -19.1903 | 6.9392
09:08:16 | 495 | 3346.0316 | 20 | Umlauf | 97.4902 | Fahren | 14.8051 | 15 | 0.7 | 1.0288 | 0 | 129.5295 | 11.289 | 162.9844 | 6.9844
09:08:17 | 496 | 3350.6585 | 20 | Umlauf | 97.4738 | Fahren | 18.5089 | 15 | 0.4 | -0.8 | 0 | -51.8318 | 11.289 | -35.029 | 6.9747
09:08:18 | 497 | 3355.3999 | 20 | Umlauf | 97.4773 | Fahren | 15.6289 | 15 | 0.4 | -0.8 | 0 | -43.8594 | 11.289 | -28.1409 | 6.9669
09:08:19 | 498 | 3359.3412 | 20 | Umlauf | 97.4801 | Fahren | 12.7489 | 15 | 2.7 | 1.0288 | 0 | 128.5399 | 11.289 | 161.839 | 7.0118
09:08:20 | 499 | 3363.397 | 20 | Umlauf | 97.4639 | Fahren | 16.4526 | 15 | 1.8 | -0.8 | 0 | -36.1841 | 11.289 | -21.5094 | 7.0059
09:08:21 | 500 | 3367.5671 | 20 | Umlauf | 97.4661 | Fahren | 13.5726 | 15 | 1.8 | 1.0288 | 0 | 128.6984 | 11.289 | 162.0224 | 7.0509
09:08:22 | 501 | 3371.8517 | 20 | Umlauf | 97.4498 | Fahren | 17.2763 | 15 | 1.8 | -0.8 | 0 | -37.9667 | 11.289 | -23.0495 | 7.0445
09:08:23 | 502 | 3376.2507 | 20 | Umlauf | 97.4521 | Fahren | 14.3963 | 15 | 1.8 | 1.0288 | 0 | 136.5399 | 11.289 | 171.0983 | 7.092
09:08:24 | 503 | 3380.764 | 20 | Umlauf | 97.4349 | Fahren | 18.1 | 15 | -4.6 | -0.8 | 0 | -89.8278 | 11.289 | -67.8575 | 7.0731
09:08:25 | 504 | 3385.3918 | 20 | Umlauf | 97.4417 | Fahren | 15.22 | 15 | -4.6 | -0.8 | 0 | -75.6229 | 11.289 | -55.5845 | 7.0577
09:08:26 | 505 | 3389.2196 | 20 | Umlauf | 97.4473 | Fahren | 12.34 | 15 | -4.6 | 1.0288 | 0 | 64.0995 | 11.289 | 87.2553 | 7.0819
09:08:27 | 506 | 3393.1617 | 20 | Umlauf | 97.4385 | Fahren | 16.0437 | 15 | -4.6 | -0.8 | 0 | -79.6906 | 11.289 | -59.099 | 7.0655
09:08:28 | 507 | 3397.2183 | 20 | Umlauf | 97.4445 | Fahren | 13.1637 | 15 | -5.2 | 1.0288 | 0 | 63.1282 | 11.289 | 86.1311 | 7.0895
09:08:29 | 508 | 3401.3893 | 20 | Umlauf | 97.4358 | Fahren | 16.8674 | 15 | -5.7 | -0.8 | 0 | -91.7553 | 11.289 | -69.5228 | 7.0701
09:08:30 | 509 | 3405.6747 | 20 | Umlauf | 97.4428 | Fahren | 13.9874 | 15 | -5.7 | 1.0288 | 0 | 62.4396 | 11.289 | 85.334 | 7.0938
09:08:31 | 510 | 3410.0744 | 20 | Umlauf | 97.4342 | Fahren | 17.6911 | 15 | -5.8 | -0.8 | 0 | -96.9679 | 11.289 | -74.0265 | 7.0733
09:08:32 | 511 | 3414.5886 | 20 | Umlauf | 97.4417 | Fahren | 14.8111 | 15 | -4.5 | 1.0288 | 0 | 78.0183 | 11.289 | 103.3649 | 7.102
09:08:33 | 512 | 3419.2172 | 20 | Umlauf | 97.4313 | Fahren | 18.5148 | 15 | -4.5 | -0.8 | 0 | -91.0705 | 11.289 | -68.9312 | 7.0828
09:08:34 | 513 | 3423.9602 | 20 | Umlauf | 97.4382 | Fahren | 15.6348 | 15 | -4.5 | -0.8 | 0 | -76.9971 | 11.289 | -56.7718 | 7.0671
09:08:35 | 514 | 3427.9032 | 20 | Umlauf | 97.4439 | Fahren | 12.7548 | 15 | -2.7 | 1.0288 | 0 | 82.4768 | 11.289 | 108.5253 | 7.0972
09:08:36 | 515 | 3431.9606 | 20 | Umlauf | 97.433 | Fahren | 16.4585 | 30 | -3.9 | 1.0288 | 0 | 93.3773 | 11.289 | 121.1415 | 7.1309
09:08:37 | 516 | 3437.0468 | 20 | Umlauf | 97.4208 | Fahren | 20.1622 | 30 | -4.7 | 1.0246 | 0 | 103.2704 | 11.289 | 132.5919 | 7.1677
09:08:38 | 517 | 3443.1597 | 20 | Umlauf | 97.4075 | Fahren | 23.8509 | 30 | -3.9 | 0.92976 | 0 | 119.324 | 11.289 | 151.1724 | 7.2097
09:08:39 | 518 | 3450.2499 | 20 | Umlauf | 97.3923 | Fahren | 27.198 | 30 | -0.8 | 0.84367 | 0 | 160 | 11.289 | 198.2512 | 7.2648
09:08:40 | 519 | 3458.2267 | 20 | Umlauf | 97.3724 | Fahren | 30.2352 | 30 | 0 | -0.8 | 0 | -88.8592 | 11.289 | -67.0207 | 7.2461
09:08:41 | 520 | 3466.2254 | 20 | Umlauf | 97.3791 | Fahren | 27.3552 | 30 | 0.2 | 0.83963 | 0 | 160 | 11.289 | 198.2512 | 7.3012
09:08:42 | 521 | 3474.2439 | 20 | Umlauf | 97.3592 | Fahren | 30.3779 | 30 | 0.2 | -0.8 | 0 | -86.6344 | 11.289 | -65.0984 | 7.2831
09:08:43 | 522 | 3482.2822 | 20 | Umlauf | 97.3658 | Fahren | 27.4979 | 30 | 0.2 | 0.83596 | 0 | 160 | 11.289 | 198.2512 | 7.3382
09:08:44 | 523 | 3490.3385 | 20 | Umlauf | 97.3458 | Fahren | 30.5074 | 30 | 0.2 | -0.8 | 0 | -86.9891 | 11.289 | -65.4049 | 7.32
09:08:45 | 524 | 3498.4127 | 20 | Umlauf | 97.3524 | Fahren | 27.6274 | 30 | 0.2 | 0.83263 | 0 | 160 | 11.289 | 198.2512 | 7.3751
09:08:46 | 525 | 3506.5033 | 20 | Umlauf | 97.3325 | Fahren | 30.6248 | 30 | 0.2 | -0.8 | 0 | -87.3107 | 11.289 | -65.6828 | 7.3569
09:08:47 | 526 | 3514.6102 | 20 | Umlauf | 97.3391 | Fahren | 27.7448 | 30 | 0.2 | 0.82961 | 0 | 160 | 11.289 | 198.2512 | 7.4119
09:08:48 | 527 | 3522.7319 | 20 | Umlauf | 97.3192 | Fahren | 30.7314 | 30 | 0.2 | -0.8 | 0 | -87.6025 | 11.289 | -65.9349 | 7.3936
09:08:49 | 528 | 3530.8684 | 20 | Umlauf | 97.3258 | Fahren | 27.8514 | 30 | 0.2 | 0.82687 | 0 | 160 | 11.289 | 198.2512 | 7.4487
09:08:50 | 529 | 3539.0183 | 20 | Umlauf | 97.3059 | Fahren | 30.8281 | 30 | -0.7 | -0.8 | 0 | -99.8701 | 11.289 | -76.534 | 7.4274
09:08:51 | 530 | 3547.1817 | 20 | Umlauf | 97.3136 | Fahren | 27.9481 | 30 | -0.7 | 0.82438 | 0 | 160 | 11.289 | 198.2512 | 7.4825
09:08:52 | 531 | 3555.3573 | 20 | Umlauf | 97.2937 | Fahren | 30.9159 | 30 | -0.7 | -0.8 | 0 | -100.1443 | 11.289 | -76.771 | 7.4612
09:08:53 | 532 | 3563.545 | 20 | Umlauf | 97.3014 | Fahren | 28.0359 | 30 | -0.7 | 0.82212 | 0 | 160 | 11.289 | 198.2512 | 7.5162
09:08:54 | 533 | 3571.7438 | 20 | Umlauf | 97.2815 | Fahren | 30.9955 | 30 | -0.7 | -0.8 | 0 | -100.393 | 11.289 | -76.9859 | 7.4949
09:08:55 | 534 | 3579.9537 | 20 | Umlauf | 97.2892 | Fahren | 28.1155 | 30 | -0.7 | 0.82007 | 0 | 160 | 11.289 | 198.2512 | 7.5499
09:08:56 | 535 | 3588.1736 | 20 | Umlauf | 97.2693 | Fahren | 31.0678 | 30 | -0.7 | -0.8 | 0 | -100.6187 | 11.289 | -77.1808 | 7.5285
09:08:57 | 536 | 3596.4035 | 20 | Umlauf | 97.277 | Fahren | 28.1878 | 30 | 1.4 | 0.81821 | 0 | 160 | 11.289 | 198.2512 | 7.5836
09:08:58 | 537 | 3604.6426 | 20 | Umlauf | 97.2571 | Fahren | 31.1334 | 30 | 1.4 | -0.8 | 0 | -72.5434 | 11.289 | -52.9238 | 7.5689
09:08:59 | 538 | 3612.8908 | 20 | Umlauf | 97.2624 | Fahren | 28.2534 | 30 | 0.2 | 0.81653 | 0 | 160 | 11.289 | 198.2512 | 7.6239
09:09:00 | 539 | 3621.1472 | 20 | Umlauf | 97.2425 | Fahren | 31.1929 | 30 | 0.2 | -0.8 | 0 | -88.8642 | 11.289 | -67.025 | 7.6053
09:09:01 | 540 | 3629.4119 | 20 | Umlauf | 97.2492 | Fahren | 28.3129 | 30 | 1.6 | 0.815 | 0 | 160 | 11.289 | 198.2512 | 7.6604
09:09:02 | 541 | 3637.6841 | 20 | Umlauf | 97.2293 | Fahren | 31.2469 | 30 | 1.6 | -0.8 | 0 | -70.0925 | 11.289 | -50.8062 | 7.6463
09:09:03 | 542 | 3645.9637 | 20 | Umlauf | 97.2344 | Fahren | 28.3669 | 30 | 1.6 | 0.81361 | 0 | 160 | 11.289 | 198.2512 | 7.7013
09:09:04 | 543 | 3654.2502 | 20 | Umlauf | 97.2145 | Fahren | 31.2959 | 30 | 1.6 | -0.8 | 0 | -70.1966 | 11.289 | -50.8962 | 7.6872
09:09:05 | 544 | 3662.5435 | 20 | Umlauf | 97.2196 | Fahren | 28.4159 | 30 | 1.6 | 0.81235 | 0 | 160 | 11.289 | 198.2512 | 7.7423
09:09:06 | 545 | 3670.843 | 20 | Umlauf | 97.1997 | Fahren | 31.3403 | 30 | 5.1 | -0.8 | 0 | -22.9492 | 11.289 | -10.0744 | 7.7395
09:09:07 | 546 | 3679.1486 | 20 | Umlauf | 97.2007 | Fahren | 28.4603 | 30 | 5.1 | 0.81121 | 0 | 160 | 11.289 | 198.2512 | 7.7945
09:09:08 | 547 | 3687.4599 | 20 | Umlauf | 97.1808 | Fahren | 31.3807 | 30 | 5.1 | -0.8 | 0 | -22.9739 | 11.289 | -10.0958 | 7.7917
09:09:09 | 548 | 3695.7767 | 20 | Umlauf | 97.1818 | Fahren | 28.5007 | 30 | 5.1 | 0.81017 | 0 | 160 | 11.289 | 198.2512 | 7.8468
09:09:10 | 549 | 3704.0987 | 20 | Umlauf | 97.1619 | Fahren | 31.4173 | 30 | 5.1 | -0.8 | 0 | -22.9964 | 11.289 | -10.1152 | 7.844
09:09:11 | 550 | 3712.4257 | 20 | Umlauf | 97.1629 | Fahren | 28.5373 | 30 | 5.1 | 0.80923 | 0 | 160 | 11.289 | 198.2512 | 7.8991
09:09:12 | 551 | 3720.7573 | 20 | Umlauf | 97.143 | Fahren | 31.4505 | 30 | 5.1 | -0.8 | 0 | -23.0167 | 11.289 | -10.1328 | 7.8962
09:09:13 | 552 | 3729.0936 | 20 | Umlauf | 97.144 | Fahren | 28.5705 | 30 | 4.1 | 0.80837 | 0 | 160 | 11.289 | 198.2512 | 7.9513
09:09:14 | 553 | 3737.434 | 20 | Umlauf | 97.1241 | Fahren | 31.4806 | 30 | 4.1 | -0.8 | 0 | -36.6011 | 11.289 | -21.8697 | 7.9452
09:09:15 | 554 | 3745.7786 | 20 | Umlauf | 97.1263 | Fahren | 28.6006 | 30 | 4.1 | 0.8076 | 0 | 160 | 11.289 | 198.2512 | 8.0003
09:09:16 | 555 | 3754.127 | 20 | Umlauf | 97.1064 | Fahren | 31.508 | 30 | 4.1 | -0.8 | 0 | -36.6297 | 11.289 | -21.8943 | 7.9942
09:09:17 | 556 | 3762.4792 | 20 | Umlauf | 97.1086 | Fahren | 28.628 | 30 | 4.1 | 0.80689 | 0 | 160 | 11.289 | 198.2512 | 8.0493
09:09:18 | 557 | 3770.8349 | 20 | Umlauf | 97.0887 | Fahren | 31.5328 | 30 | 4.1 | -0.8 | 0 | -36.6555 | 11.289 | -21.9167 | 8.0432
09:09:19 | 558 | 3779.194 | 20 | Umlauf | 97.0909 | Fahren | 28.6528 | 30 | 4.1 | 0.80626 | 0 | 160 | 11.289 | 198.2512 | 8.0983
09:09:20 | 559 | 3787.5563 | 20 | Umlauf | 97.0709 | Fahren | 31.5553 | 30 | -3 | -0.8 | 0 | -133.527 | 11.289 | -105.6137 | 8.0689
09:09:21 | 560 | 3795.9216 | 20 | Umlauf | 97.0815 | Fahren | 28.6753 | 30 | -3 | 0.80568 | 0 | 136.3147 | 11.289 | 170.8377 | 8.1164
09:09:22 | 561 | 3804.2898 | 20 | Umlauf | 97.0644 | Fahren | 31.5757 | 15 | -3 | -0.8 | 0 | -133.6111 | 11.289 | -105.6863 | 8.087
09:09:23 | 562 | 3812.6609 | 20 | Umlauf | 97.075 | Fahren | 28.6957 | 15 | -4.2 | -0.8 | 0 | -136.6005 | 11.289 | -108.2691 | 8.057
09:09:24 | 563 | 3820.2319 | 20 | Umlauf | 97.0859 | Fahren | 25.8157 | 15 | -4.2 | -0.8 | 0 | -123.1353 | 11.289 | -96.6352 | 8.0301
09:09:25 | 564 | 3827.0029 | 20 | Umlauf | 97.0956 | Fahren | 22.9357 | 15 | -4.2 | -0.8 | 0 | -109.5927 | 11.289 | -84.9344 | 8.0065
09:09:26 | 565 | 3832.974 | 20 | Umlauf | 97.1041 | Fahren | 20.0557 | 15 | -4.2 | -0.8 | 0 | -95.9811 | 11.289 | -73.174 | 7.9862
09:09:27 | 566 | 3838.145 | 20 | Umlauf | 97.1115 | Fahren | 17.1757 | 15 | -4.2 | -0.8 | 0 | -82.3094 | 11.289 | -61.3616 | 7.9692
09:09:28 | 567 | 3842.5161 | 20 | Umlauf | 97.1176 | Fahren | 14.2957 | 15 | -4.2 | 1.0288 | 0 | 78.1505 | 11.289 | 103.5179 | 7.9979
09:09:29 | 568 | 3847.0015 | 20 | Umlauf | 97.1072 | Fahren | 17.9994 | 15 | -4.2 | -0.8 | 0 | -86.2252 | 11.289 | -64.7449 | 7.9799
09:09:30 | 569 | 3851.6013 | 20 | Umlauf | 97.1137 | Fahren | 15.1194 | 15 | -4.2 | -0.8 | 0 | -72.5158 | 11.289 | -52.8999 | 7.9652
09:09:31 | 570 | 3855.4012 | 20 | Umlauf | 97.1191 | Fahren | 12.2394 | 15 | -12.3 | 1.0288 | 0 | 1.0763 | 11.289 | 14.3117 | 7.9692
09:09:32 | 571 | 3859.3154 | 20 | Umlauf | 97.1176 | Fahren | 15.9432 | 15 | -12.3 | -0.8 | 0 | -131.7671 | 11.289 | -104.0931 | 7.9403
09:09:33 | 572 | 3863.3441 | 20 | Umlauf | 97.1281 | Fahren | 13.0632 | 30 | -12.3 | 1.0288 | 0 | 1.1742 | 11.289 | 14.425 | 7.9443
09:09:34 | 573 | 3867.4872 | 20 | Umlauf | 97.1266 | Fahren | 16.7669 | 30 | -12.3 | 1.0288 | 0 | 1.6802 | 11.289 | 15.0106 | 7.9485
09:09:35 | 574 | 3872.659 | 20 | Umlauf | 97.1251 | Fahren | 20.4706 | 30 | -12.3 | 1.0167 | 0 | 0.56801 | 11.289 | 13.7234 | 7.9523
09:09:36 | 575 | 3878.8536 | 20 | Umlauf | 97.1237 | Fahren | 24.1307 | 30 | -7.7 | 0.92256 | 0 | 58.3684 | 11.289 | 80.622 | 7.9747
09:09:37 | 576 | 3886.0179 | 20 | Umlauf | 97.1156 | Fahren | 27.4519 | 30 | -11.2 | 0.83714 | 0 | -8.581 | 11.289 | 3.1343 | 7.9756
09:09:38 | 577 | 3894.062 | 20 | Umlauf | 97.1153 | Fahren | 30.4656 | 30 | -11.4 | -0.8 | 0 | -160 | 11.289 | -128.4863 | 7.9399
09:09:39 | 578 | 3902.1247 | 20 | Umlauf | 97.1282 | Fahren | 27.5856 | 30 | -6.8 | 0.8337 | 0 | 66.4193 | 11.289 | 89.9402 | 7.9648
09:09:40 | 579 | 3910.2042 | 20 | Umlauf | 97.1192 | Fahren | 30.587 | 30 | -6.8 | -0.8 | 0 | -160 | 11.289 | -128.4863 | 7.9292
09:09:41 | 580 | 3918.3006 | 20 | Umlauf | 97.1321 | Fahren | 27.707 | 30 | -0.7 | 0.83058 | 0 | 160 | 11.289 | 198.2512 | 7.9842
09:09:42 | 581 | 3926.4122 | 20 | Umlauf | 97.1122 | Fahren | 30.6971 | 30 | -0.7 | -0.8 | 0 | -99.4604 | 11.289 | -76.1801 | 7.9631
09:09:43 | 582 | 3934.5392 | 20 | Umlauf | 97.1198 | Fahren | 27.8171 | 30 | -0.7 | 0.82775 | 0 | 160 | 11.289 | 198.2512 | 8.0181
09:09:44 | 583 | 3942.68 | 20 | Umlauf | 97.0999 | Fahren | 30.797 | 50 | -0.7 | 0.75931 | 0 | 160 | 11.289 | 198.2512 | 8.0732
09:09:45 | 584 | 3951.6144 | 20 | Umlauf | 97.08 | Fahren | 33.5305 | 50 | -0.7 | 0.71712 | 0 | 160 | 11.289 | 198.2512 | 8.1283
09:09:46 | 585 | 3961.287 | 20 | Umlauf | 97.0601 | Fahren | 36.1121 | 50 | -2.1 | 0.67728 | 0 | 160 | 11.289 | 198.2512 | 8.1833
09:09:47 | 586 | 3971.6568 | 20 | Umlauf | 97.0402 | Fahren | 38.5503 | 50 | -2.1 | 0.63966 | 0 | 160 | 11.289 | 198.2512 | 8.2384
09:09:48 | 587 | 3982.685 | 20 | Umlauf | 97.0203 | Fahren | 40.8531 | 50 | -2.1 | 0.61302 | 0 | 160 | 11.289 | 198.2512 | 8.2935
09:09:49 | 588 | 3994.3396 | 20 | Umlauf | 97.0003 | Fahren | 43.06 | 50 | -2.1 | 0.60201 | 0 | 160 | 11.289 | 198.2512 | 8.3486
09:09:50 | 589 | 4006.6017 | 20 | Umlauf | 96.9804 | Fahren | 45.2272 | 50 | -2.1 | 0.59119 | 0 | 160 | 11.289 | 198.2512 | 8.4036
09:09:51 | 590 | 4019.4604 | 20 | Umlauf | 96.9605 | Fahren | 47.3555 | 50 | -2.1 | 0.58056 | 0 | 160 | 11.289 | 198.2512 | 8.4587
09:09:52 | 591 | 4032.905 | 20 | Umlauf | 96.9406 | Fahren | 49.4455 | 50 | -4.6 | 0.57013 | 0 | 107.5051 | 11.289 | 137.4932 | 8.4969
09:09:53 | 592 | 4046.9249 | 20 | Umlauf | 96.9268 | Fahren | 51.4979 | 50 | -4.4 | -0.8 | 0 | -160 | 11.289 | -128.4863 | 8.4612
09:09:54 | 593 | 4060.8299 | 20 | Umlauf | 96.9397 | Fahren | 48.6179 | 15 | -4.5 | -0.8 | 0 | -160 | 11.289 | -128.4863 | 8.4255
09:09:55 | 594 | 4073.9349 | 20 | Umlauf | 96.9526 | Fahren | 45.7379 | 15 | -3.5 | -0.8 | 0 | -160 | 11.289 | -128.4863 | 8.3898
09:09:56 | 595 | 4086.2399 | 20 | Umlauf | 96.9655 | Fahren | 42.8579 | 15 | -0.5 | -0.8 | 0 | -132.8412 | 11.289 | -105.0211 | 8.3606
09:09:57 | 596 | 4097.7448 | 20 | Umlauf | 96.976 | Fahren | 39.9779 | 15 | -0.5 | -0.8 | 0 | -124.4899 | 11.289 | -97.8056 | 8.3335
09:09:58 | 597 | 4108.4498 | 20 | Umlauf | 96.9859 | Fahren | 37.0979 | 15 | -0.2 | -0.8 | 0 | -111.2037 | 11.289 | -86.3263 | 8.3095
09:09:59 | 598 | 4118.3548 | 20 | Umlauf | 96.9945 | Fahren | 34.2179 | 15 | -0.2 | -0.8 | 0 | -102.9947 | 11.289 | -79.2338 | 8.2875
09:10:00 | 599 | 4127.4598 | 20 | Umlauf | 97.0025 | Fahren | 31.3379 | 15 | -0.2 | -0.8 | 0 | -94.683 | 11.289 | -72.0524 | 8.2675
09:10:01 | 600 | 4135.7648 | 20 | Umlauf | 97.0097 | Fahren | 28.4579 | 15 | 0.2 | -0.8 | 0 | -81.3528 | 11.289 | -60.5351 | 8.2507
09:10:02 | 601 | 4143.2697 | 20 | Umlauf | 97.0158 | Fahren | 25.5779 | 15 | 0.2 | -0.8 | 0 | -73.3599 | 11.289 | -53.6292 | 8.2358
09:10:03 | 602 | 4149.9747 | 20 | Umlauf | 97.0212 | Fahren | 22.6979 | 15 | 0.5 | -0.8 | 0 | -62.3446 | 11.289 | -44.1121 | 8.2235
09:10:04 | 603 | 4155.8797 | 20 | Umlauf | 97.0256 | Fahren | 19.8179 | 15 | 0.5 | -0.8 | 0 | -54.5805 | 11.289 | -37.4039 | 8.2131
09:10:05 | 604 | 4160.9847 | 20 | Umlauf | 97.0294 | Fahren | 16.9379 | 15 | 0.5 | -0.8 | 0 | -46.7569 | 11.289 | -30.6442 | 8.2046
09:10:06 | 605 | 4165.2897 | 20 | Umlauf | 97.0325 | Fahren | 14.0579 | 15 | 0.5 | 1.0288 | 0 | 121.0806 | 11.289 | 153.2056 | 8.2472
09:10:07 | 606 | 4169.709 | 20 | Umlauf | 97.0171 | Fahren | 17.7616 | 15 | 0.5 | -0.8 | 0 | -49.0001 | 11.289 | -32.5824 | 8.2381
09:10:08 | 607 | 4174.2428 | 20 | Umlauf | 97.0204 | Fahren | 14.8816 | 15 | 0.5 | 1.0288 | 0 | 128.2083 | 11.289 | 161.4552 | 8.283
09:10:09 | 608 | 4178.891 | 20 | Umlauf | 97.0041 | Fahren | 18.5853 | 15 | 0.5 | -0.8 | 0 | -51.2389 | 11.289 | -34.5167 | 8.2734
09:10:10 | 609 | 4183.6536 | 20 | Umlauf | 97.0076 | Fahren | 15.7053 | 15 | 0.5 | -0.8 | 0 | -43.3925 | 11.289 | -27.7374 | 8.2657
09:10:11 | 610 | 4187.6162 | 20 | Umlauf | 97.0104 | Fahren | 12.8253 | 15 | 2.1 | 1.0288 | 0 | 124.1647 | 11.289 | 156.7751 | 8.3092
09:10:12 | 611 | 4191.6932 | 20 | Umlauf | 96.9946 | Fahren | 16.529 | 15 | 2.1 | -0.8 | 0 | -34.2065 | 11.289 | -19.8007 | 8.3037
09:10:13 | 612 | 4195.8846 | 20 | Umlauf | 96.9966 | Fahren | 13.649 | 15 | 2.1 | 1.0288 | 0 | 132.167 | 11.289 | 166.037 | 8.3498
09:10:14 | 613 | 4200.1904 | 20 | Umlauf | 96.98 | Fahren | 17.3527 | 50 | 3.6 | 1.0288 | 0 | 160 | 11.289 | 198.2512 | 8.4049
09:10:15 | 614 | 4205.525 | 20 | Umlauf | 96.96 | Fahren | 21.0564 | 50 | 1.5 | 1.0016 | 0 | 160 | 11.289 | 198.2512 | 8.46
09:10:16 | 615 | 4211.8749 | 20 | Umlauf | 96.9401 | Fahren | 24.6623 | 50 | 3.7 | 0.90889 | 0 | 160 | 11.289 | 198.2512 | 8.515
09:10:17 | 616 | 4219.1799 | 20 | Umlauf | 96.9202 | Fahren | 27.9343 | 50 | 2.4 | 0.82473 | 0 | 160 | 11.289 | 198.2512 | 8.5701
09:10:18 | 617 | 4227.3519 | 20 | Umlauf | 96.9003 | Fahren | 30.9034 | 50 | -1.2 | 0.75766 | 0 | 160 | 11.289 | 198.2512 | 8.6252
09:10:19 | 618 | 4236.315 | 20 | Umlauf | 96.8804 | Fahren | 33.631 | 50 | -1.1 | 0.71557 | 0 | 160 | 11.289 | 198.2512 | 8.6802
09:10:20 | 619 | 4246.0147 | 20 | Umlauf | 96.8604 | Fahren | 36.207 | 50 | 0 | 0.67582 | 0 | 160 | 11.289 | 198.2512 | 8.7353
09:10:21 | 620 | 4256.4101 | 20 | Umlauf | 96.8405 | Fahren | 38.64 | 50 | 0 | 0.63827 | 0 | 160 | 11.289 | 198.2512 | 8.7904
09:10:22 | 621 | 4267.4626 | 20 | Umlauf | 96.8206 | Fahren | 40.9378 | 50 | 0 | 0.6126 | 0 | 160 | 11.289 | 198.2512 | 8.8455
09:10:23 | 622 | 4279.1405 | 20 | Umlauf | 96.8007 | Fahren | 43.1431 | 50 | 0.4 | 0.60159 | 0 | 160 | 11.289 | 198.2512 | 8.9005
09:10:24 | 623 | 4291.4255 | 20 | Umlauf | 96.7808 | Fahren | 45.3088 | 50 | 0 | 0.59078 | 0 | 160 | 11.289 | 198.2512 | 8.9556
09:10:25 | 624 | 4304.3066 | 20 | Umlauf | 96.7609 | Fahren | 47.4356 | 50 | 0 | 0.58016 | 0 | 160 | 11.289 | 198.2512 | 9.0107
09:10:26 | 625 | 4317.7733 | 20 | Umlauf | 96.7409 | Fahren | 49.5242 | 50 | 0 | 0.56973 | 0 | 160 | 11.289 | 198.2512 | 9.0657
09:10:27 | 626 | 4331.8149 | 20 | Umlauf | 96.721 | Fahren | 51.5753 | 50 | 0 | -0.8 | 0 | -146.1437 | 11.289 | -116.5144 | 9.0334
09:10:28 | 627 | 4345.7413 | 20 | Umlauf | 96.7327 | Fahren | 48.6953 | 50 | 0 | 0.57387 | 0 | 160 | 11.289 | 198.2512 | 9.0884
09:10:29 | 628 | 4359.5547 | 20 | Umlauf | 96.7128 | Fahren | 50.7612 | 50 | 0 | -0.8 | 0 | -144.0921 | 11.289 | -114.7418 | 9.0566
09:10:30 | 629 | 4373.2551 | 20 | Umlauf | 96.7243 | Fahren | 47.8812 | 50 | 0 | 0.57794 | 0 | 160 | 11.289 | 198.2512 | 9.1116
09:10:31 | 630 | 4386.8444 | 20 | Umlauf | 96.7044 | Fahren | 49.9618 | 50 | 0 | 0.56755 | 0 | 160 | 11.289 | 198.2512 | 9.1667
09:10:32 | 631 | 4401.0064 | 20 | Umlauf | 96.6845 | Fahren | 52.0049 | 50 | 0 | -0.8 | 0 | -147.2215 | 11.289 | -117.4457 | 9.1341
09:10:33 | 632 | 4415.0522 | 20 | Umlauf | 96.6963 | Fahren | 49.1249 | 50 | 0 | 0.57173 | 0 | 160 | 11.289 | 198.2512 | 9.1892
09:10:34 | 633 | 4428.9839 | 20 | Umlauf | 96.6764 | Fahren | 51.1831 | 50 | 0 | -0.8 | 0 | -145.157 | 11.289 | -115.6619 | 9.157
09:10:35 | 634 | 4442.8014 | 20 | Umlauf | 96.688 | Fahren | 48.3031 | 50 | 0 | 0.57583 | 0 | 160 | 11.289 | 198.2512 | 9.2121