## Parameter
Parameter [Einheit] | Wert
Anzahl an Empfängerspulen am Fahrzeug | 3
Induktive Ladeleistung [kW] | 25
Wirkungsgrad des statischen Ladens [-] | 0.9
Wirkungsgrad des dynamischen Ladens [-] | 0.8
Batteriekapazität [kW] | 276.48
Wirkungsgrad der Batterie [-] | 0.9
Wirkungsgrad der Leistungselektronik [-] | 0.96
Nennleistung des Elektromotors [kW] | 160
Wirkungsgrad des Elektromotors [-] | 0.82
Wirkungsgrad des Getriebes [-] | 0.98
Leermasse des Fahrzeugs [kg] | 12760
Masse je Fahrgast [kg] | 77.8
Frontfläche des Fahrzeugs [m²] | 8.6649
Rollwiderstandsbeiwert [-] | 0.015
Luftwiderstandsbeiwert [-] | 0.66
Konstante Leistung der Nebenverbraucher (ohne Klimatisierung) [kW] | 6

## Übersicht Betriebstag
Typ | Uhrzeit zu Beginn | Uhrzeit am Ende | Außentemperatur [°C] | SoC zu Beginn [%] | SoC am Ende [%] | Energieverbrauch des Intervalls [kWh]
Pause | 08:30 | 09:00 | 20 | 100 | 100 | 0
Umlauf | 09:00 | 09:10 | 20 | 100 | 96.6521 | 9.2563

## 1 Pause
Uhrzeit | Typ | Zeit [s] | SoC [%] | Empfangene Leistung mittels DWPT [kW] | Leistung der Nebenverbraucher [KW] | Abgerufene Batterieleistung im Intervall [t, t+1) [kW] | Kumulierter Energieverbrauch nach Intervall [t, t+1) [KWh]
08:30:00 | Pause | 0 | 100 | 67.5 | 11.289 | -48.5663 | 0
08:30:01 | Pause | 1 | 100 | 67.5 | 11.289 | -48.5663 | 0
08:30:02 | Pause | 2 | 100 | 67.5 | 11.289 | -48.5663 | 0
08:30:03 | Pause | 3 | 100 | 67.5 | 11.289 | -48.5663 | 0
08:30:04 | Pause | 4 | 100 | 67.5 | 11.289 | -48.5663 | 0
08:30:05 | Pause | 5 | 100 | 67.5 | 11.289 | -48.5663 | 0
08:30:06 | Pause | 6 | 100 | 67.5 | 11.289 | -48.5663 | 0
08:30:07 | Pause | 7 | 100 | 67.5 | 11.289 | -48.5663 | 0
08:30:08 | Pause | 8 | 100 | 67.5 | 11.289 | -48.5663 | 0
08:30:09 | Pause | 9 | 100 | 67.5 | 11.289 | -48.5663 | 0
08:30:10 | Pause | 10 | 100 | 67.5 | 11.289 | -48.5663 | 0
08:30:11 | Pause | 11 | 100 | 67.5 | 11.289 | -48.5663 | 0
08:30:12 | Pause | 12 | 100 | 67.5 | 11.289 | -48.5663 | 0
08:30:13 | Pause | 13 | 100 | 67.5 | 11.289 | -48.5663 | 0
08:30:14 | Pause | 14 | 100 | 67.5 | 11.289 | -48.5663 | 0
08:30:15 | Pause | 15 | 100 | 67.5 | 11.289 | -48.5663 | 0
08:30:16 | Pause | 16 | 100 | 67.5 | 11.289 | -48.5663 | 0
08:30:17 | Pause | 17 | 100 | 67.5 | 11.289 | -48.5663 | 0
08:30:18 | Pause | 18 | 100 | 67.5 | 11.289 | -48.5663 | 0
08:30:19 | Pause | 19 | 100 | 67.5 | 11.289 | -48.5663 | 0
08:30:20 | Pause | 20 | 100 | 67.5 | 11.289 | -48.5663 | 0
08:30:21 | Pause | 21 | 100 | 67.5 | 11.289 | -48.5663 | 0
08:30:22 | Pause | 22 | 100 | 67.5 | 11.289 | -48.5663 | 0
08:30:23 | Pause | 23 | 100 | 67.5 | 11.289 | -48.5663 | 0
08:30:24 | Pause | 24 | 100 | 67.5 | 11.289 | -48.5663 | 0
08:30:25 | Pause | 25 | 100 | 67.5 | 11.289 | -48.5663 | 0
08:30:26 | Pause | 26 | 100 | 67.5 | 11.289 | -48.5663 | 0
08:30:27 | Pause | 27 | 100 | 67.5 | 11.289 | -48.5663 | 0
08:30:28 | Pause | 28 | 100 | 67.5 | 11.289 | -48.5663 | 0
08:30:29 | Pause | 29 | 100 | 67.5 | 11.289 | -48.5663 | 0
08:30:30 | Pause | 30 | 100 | 67.5 | 11.289 | -48.5663 | 0
08:30:31 | Pause | 31 | 100 | 67.5 | 11.289 | -48.5663 | 0
08:30:32 | Pause | 32 | 100 | 67.5 | 11.289 | -48.5663 | 0
08:30:33 | Pause | 33 | 100 | 67.5 | 11.289 | -48.5663 | 0
08:30:34 | Pause | 34 | 100 | 67.5 | 11.289 | -48.5663 | 0
08:30:35 | Pause | 35 | 100 | 67.5 | 11.289 | -48.5663 | 0
08:30:36 | Pause | 36 | 100 | 67.5 | 11.289 | -48.5663 | 0
08:30:37 | Pause | 37 | 100 | 67.5 | 11.289 | -48.5663 | 0
08:30:38 | Pause | 38 | 100 | 67.5 | 11.289 | -48.5663 | 0
08:30:39 | Pause | 39 | 100 | 67.5 | 11.289 | -48.5663 | 0
08:30:40 | Pause | 40 | 100 | 67.5 | 11.289 | -48.5663 | 0
08:30:41 | Pause | 41 | 100 | 67.5 | 11.289 | -48.5663 | 0
08:30:42 | Pause | 42 | 100 | 67.5 | 11.289 | -48.5663 | 0
08:30:43 | Pause | 43 | 100 | 67.5 | 11.289 | -48.5663 | 0
08:30:44 | Pause | 44 | 100 | 67.5 | 11.289 | -48.5663 | 0
08:30:45 | Pause | 45 | 100 | 67.5 | 11.289 | -48.5663 | 0
08:30:46 | Pause | 46 | 100 | 67.5 | 11.289 | -48.5663 | 0
08:30:47 | Pause | 47 | 100 | 67.5 | 11.289 | -48.5663 | 0
08:30:48 | Pause | 48 | 100 | 67.5 | 11.289 | -48.5663 | 0
08:30:49 | Pause | 49 | 100 | 67.5 | 11.289 | -48.5663 | 0
08:30:50 | Pause | 50 | 100 | 67.5 | 11.289 | -48.5663 | 0
08:30:51 | Pause | 51 | 100 | 67.5 | 11.289 | -48.5663 | 0
08:30:52 | Pause | 52 | 100 | 67.5 | 11.289 | -48.5663 | 0
08:30:53 | Pause | 53 | 100 | 67.5 | 11.289 | -48.5663 | 0
08:30:54 | Pause | 54 | 100 | 67.5 | 11.289 | -48.5663 | 0
08:30:55 | Pause | 55 | 100 | 67.5 | 11.289 | -48.5663 | 0
08:30:56 | Pause | 56 | 100 | 67.5 | 11.289 | -48.5663 | 0
08:30:57 | Pause | 57 | 100 | 67.5 | 11.289 | -48.5663 | 0
08:30:58 | Pause | 58 | 100 | 67.5 | 11.289 | -48.5663 | 0
08:30:59 | Pause | 59 | 100 | 67.5 | 11.289 | -48.5663 | 0
08:31:00 | Pause | 60 | 100 | 67.5 | 11.289 | -48.5663 | 0
08:31:01 | Pause | 61 | 100 | 67.5 | 11.289 | -48.5663 | 0
08:31:02 | Pause | 62 | 100 | 67.5 | 11.289 | -48.5663 | 0
08:31:03 | Pause | 63 | 100 | 67.5 | 11.289 | -48.5663 | 0
08:31:04 | Pause | 64 | 100 | 67.5 | 11.289 | -48.5663 | 0
08:31:05 | Pause | 65 | 100 | 67.5 | 11.289 | -48.5663 | 0
08:31:06 | Pause | 66 | 100 | 67.5 | 11.289 | -48.5663 | 0
08:31:07 | Pause | 67 | 100 | 67.5 | 11.289 | -48.5663 | 0
08:31:08 | Pause | 68 | 100 | 67.5 | 11.289 | -48.5663 | 0
08:31:09 | Pause | 69 | 100 | 67.5 | 11.289 | -48.5663 | 0
08:31:10 | Pause | 70 | 100 | 67.5 | 11.289 | -48.5663 | 0
08:31:11 | Pause | 71 | 100 | 67.5 | 11.289 | -48.5663 | 0
08:31:12 | Pause | 72 | 100 | 67.5 | 11.289 | -48.5663 | 0
08:31:13 | Pause | 73 | 100 | 67.5 | 11.289 | -48.5663 | 0
08:31:14 | Pause | 74 | 100 | 67.5 | 11.289 | -48.5663 | 0
08:31:15 | Pause | 75 | 100 | 67.5 | 11.289 | -48.5663 | 0
08:31:16 | Pause | 76 | 100 | 67.5 | 11.289 | -48.5663 | 0
08:31:17 | Pause | 77 | 100 | 67.5 | 11.289 | -48.5663 | 0
08:31:18 | Pause | 78 | 100 | 67.5 | 11.289 | -48.5663 | 0
08:31:19 | Pause | 79 | 100 | 67.5 | 11.289 | -48.5663 | 0
08:31:20 | Pause | 80 | 100 | 67.5 | 11.289 | -48.5663 | 0
08:31:21 | Pause | 81 | 100 | 67.5 | 11.289 | -48.5663 | 0
08:31:22 | Pause | 82 | 100 | 67.5 | 11.289 | -48.5663 | 0
08:31:23 | Pause | 83 | 100 | 67.5 | 11.289 | -48.5663 | 0
08:31:24 | Pause | 84 | 100 | 67.5 | 11.289 | -48.5663 | 0
08:31:25 | Pause | 85 | 100 | 67.5 | 11.289 | -48.5663 | 0
08:31:26 | Pause | 86 | 100 | 67.5 | 11.289 | -48.5663 | 0
08:31:27 | Pause | 87 | 100 | 67.5 | 11.289 | -48.5663 | 0
08:31:28 | Pause | 88 | 100 | 67.5 | 11.289 | -48.5663 | 0
08:31:29 | Pause | 89 | 100 | 67.5 | 11.289 | -48.5663 | 0
08:31:30 | Pause | 90 | 100 | 67.5 | 11.289 | -48.5663 | 0
08:31:31 | Pause | 91 | 100 | 67.5 | 11.289 | -48.5663 | 0
08:31:32 | Pause | 92 | 100 | 67.5 | 11.289 | -48.5663 | 0
08:31:33 | Pause | 93 | 100 | 67.5 | 11.289 | -48.5663 | 0
08:31:34 | Pause | 94 | 100 | 67.5 | 11.289 | -48.5663 | 0
08:31:35 | Pause | 95 | 100 | 67.5 | 11.289 | -48.5663 | 0
08:31:36 | Pause | 96 | 100 | 67.5 | 11.289 | -48.5663 | 0
08:31:37 | Pause | 97 | 100 | 67.5 | 11.289 | -48.5663 | 0
08:31:38 | Pause | 98 | 100 | 67.5 | 11.289 | -48.5663 | 0
08:31:39 | Pause | 99 | 100 | 67.5 | 11.289 | -48.5663 | 0
08:31:40 | Pause | 100 | 100 | 67.5 | 11.289 | -48.5663 | 0
08:31:41 | Pause | 101 | 100 | 67.5 | 11.289 | -48.5663 | 0
08:31:42 | Pause | 102 | 100 | 67.5 | 11.289 | -48.5663 | 0
08:31:43 | Pause | 103 | 100 | 67.5 | 11.289 | -48.5663 | 0
08:31:44 | Pause | 104 | 100 | 67.5 | 11.289 | -48.5663 | 0
08:31:45 | Pause | 105 | 100 | 67.5 | 11.289 | -48.5663 | 0
08:31:46 | Pause | 106 | 100 | 67.5 | 11.289 | -48.5663 | 0
08:31:47 | Pause | 107 | 100 | 67.5 | 11.289 | -48.5663 | 0
08:31:48 | Pause | 108 | 100 | 67.5 | 11.289 | -48.5663 | 0
08:31:49 | Pause | 109 | 100 | 67.5 | 11.289 | -48.5663 | 0
08:31:50 | Pause | 110 | 100 | 67.5 | 11.289 | -48.5663 | 0
08:31:51 | Pause | 111 | 100 | 67.5 | 11.289 | -48.5663 | 0
08:31:52 | Pause | 112 | 100 | 67.5 | 11.289 | -48.5663 | 0
08:31:53 | Pause | 113 | 100 | 67.5 | 11.289 | -48.5663 | 0
08:31:54 | Pause | 114 | 100 | 67.5 | 11.289 | -48.5663 | 0
08:31:55 | Pause | 115 | 100 | 67.5 | 11.289 | -48.5663 | 0
08:31:56 | Pause | 116 | 100 | 67.5 | 11.289 | -48.5663 | 0
08:31:57 | Pause | 117 | 100 | 67.5 | 11.289 | -48.5663 | 0
08:31:58 | Pause | 118 | 100 | 67.5 | 11.289 | -48.5663 | 0
08:31:59 | Pause | 119 | 100 | 67.5 | 11.289 | -48.5663 | 0
08:32:00 | Pause | 120 | 100 | 67.5 | 11.289 | -48.5663 | 0
08:32:01 | Pause | 121 | 100 | 67.5 | 11.289 | -48.5663 | 0
08:32:02 | Pause | 122 | 100 | 67.5 | 11.289 | -48.5663 | 0
08:32:03 | Pause | 123 | 100 | 67.5 | 11.289 | -48.5663 | 0
08:32:04 | Pause | 124 | 100 | 67.5 | 11.289 | -48.5663 | 0
08:32:05 | Pause | 125 | 100 | 67.5 | 11.289 | -48.5663 | 0
08:32:06 | Pause | 126 | 100 | 67.5 | 11.289 | -48.5663 | 0
08:32:07 | Pause | 127 | 100 | 67.5 | 11.289 | -48.5663 | 0
08:32:08 | Pause | 128 | 100 | 67.5 | 11.289 | -48.5663 | 0
08:32:09 | Pause | 129 | 100 | 67.5 | 11.289 | -48.5663 | 0
08:32:10 | Pause | 130 | 100 | 67.5 | 11.289 | -48.5663 | 0
08:32:11 | Pause | 131 | 100 | 67.5 | 11.289 | -48.5663 | 0
08:32:12 | Pause | 132 | 100 | 67.5 | 11.289 | -48.5663 | 0
08:32:13 | Pause | 133 | 100 | 67.5 | 11.289 | -48.5663 | 0
08:32:14 | Pause | 134 | 100 | 67.5 | 11.289 | -48.5663 | 0
08:32:15 | Pause | 135 | 100 | 67.5 | 11.289 | -48.5663 | 0
08:32:16 | Pause | 136 | 100 | 67.5 | 11.289 | -48.5663 | 0
08:32:17 | Pause | 137 | 100 | 67.5 | 11.289 | -48.5663 | 0
08:32:18 | Pause | 138 | 100 | 67.5 | 11.289 | -48.5663 | 0
08:32:19 | Pause | 139 | 100 | 67.5 | 11.289 | -48.5663 | 0
08:32:20 | Pause | 140 | 100 | 67.5 | 11.289 | -48.5663 | 0
08:32:21 | Pause | 141 | 100 | 67.5 | 11.289 | -48.5663 | 0
08:32:22 | Pause | 142 | 100 | 67.5 | 11.289 | -48.5663 | 0
08:32:23 | Pause | 143 | 100 | 67.5 | 11.289 | -48.5663 | 0
08:32:24 | Pause | 144 | 100 | 67.5 | 11.289 | -48.5663 | 0
08:32:25 | Pause | 145 | 100 | 67.5 | 11.289 | -48.5663 | 0
08:32:26 | Pause | 146 | 100 | 67.5 | 11.289 | -48.5663 | 0
08:32:27 | Pause | 147 | 100 | 67.5 | 11.289 | -48.5663 | 0
08:32:28 | Pause | 148 | 100 | 67.5 | 11.289 | -48.5663 | 0
08:32:29 | Pause | 149 | 100 | 67.5 | 11.289 | -48.5663 | 0
08:32:30 | Pause | 150 | 100 | 67.5 | 11.289 | -48.5663 | 0
08:32:31 | Pause | 151 | 100 | 67.5 | 11.289 | -48.5663 | 0
08:32:32 | Pause | 152 | 100 | 67.5 | 11.289 | -48.5663 | 0
08:32:33 | Pause | 153 | 100 | 67.5 | 11.289 | -48.5663 | 0
08:32:34 | Pause | 154 | 100 | 67.5 | 11.289 | -48.5663 | 0
08:32:35 | Pause | 155 | 100 | 67.5 | 11.289 | -48.5663 | 0
08:32:36 | Pause | 156 | 100 | 67.5 | 11.289 | -48.5663 | 0
08:32:37 | Pause | 157 | 100 | 67.5 | 11.289 | -48.5663 | 0
08:32:38 | Pause | 158 | 100 | 67.5 | 11.289 | -48.5663 | 0
08:32:39 | Pause | 159 | 100 | 67.5 | 11.289 | -48.5663 | 0
08:32:40 | Pause | 160 | 100 | 67.5 | 11.289 | -48.5663 | 0
08:32:41 | Pause | 161 | 100 | 67.5 | 11.289 | -48.5663 | 0
08:32:42 | Pause | 162 | 100 | 67.5 | 11.289 | -48.5663 | 0
08:32:43 | Pause | 163 | 100 | 67.5 | 11.289 | -48.5663 | 0
08:32:44 | Pause | 164 | 100 | 67.5 | 11.289 | -48.5663 | 0
08:32:45 | Pause | 165 | 100 | 67.5 | 11.289 | -48.5663 | 0
08:32:46 | Pause | 166 | 100 | 67.5 | 11.289 | -48.5663 | 0
08:32:47 | Pause | 167 | 100 | 67.5 | 11.289 | -48.5663 | 0
08:32:48 | Pause | 168 | 100 | 67.5 | 11.289 | -48.5663 | 0
08:32:49 | Pause | 169 | 100 | 67.5 | 11.289 | -48.5663 | 0
08:32:50 | Pause | 170 | 100 | 67.5 | 11.289 | -48.5663 | 0
08:32:51 | Pause | 171 | 100 | 67.5 | 11.289 | -48.5663 | 0
08:32:52 | Pause | 172 | 100 | 67.5 | 11.289 | -48.5663 | 0
08:32:53 | Pause | 173 | 100 | 67.5 | 11.289 | -48.5663 | 0
08:32:54 | Pause | 174 | 100 | 67.5 | 11.289 | -48.5663 | 0
08:32:55 | Pause | 175 | 100 | 67.5 | 11.289 | -48.5663 | 0
08:32:56 | Pause | 176 | 100 | 67.5 | 11.289 | -48.5663 | 0
08:32:57 | Pause | 177 | 100 | 67.5 | 11.289 | -48.5663 | 0
08:32:58 | Pause | 178 | 100 | 67.5 | 11.289 | -48.5663 | 0
08:32:59 | Pause | 179 | 100 | 67.5 | 11.289 | -48.5663 | 0
08:33:00 | Pause | 180 | 100 | 67.5 | 11.289 | -48.5663 | 0
08:33:01 | Pause | 181 | 100 | 67.5 | 11.289 | -48.5663 | 0
08:33:02 | Pause | 182 | 100 | 67.5 | 11.289 | -48.5663 | 0
08:33:03 | Pause | 183 | 100 | 67.5 | 11.289 | -48.5663 | 0
08:33:04 | Pause | 184 | 100 | 67.5 | 11.289 | -48.5663 | 0
08:33:05 | Pause | 185 | 100 | 67.5 | 11.289 | -48.5663 | 0
08:33:06 | Pause | 186 | 100 | 67.5 | 11.289 | -48.5663 | 0
08:33:07 | Pause | 187 | 100 | 67.5 | 11.289 | -48.5663 | 0
08:33:08 | Pause | 188 | 100 | 67.5 | 11.289 | -48.5663 | 0
08:33:09 | Pause | 189 | 100 | 67.5 | 11.289 | -48.5663 | 0
08:33:10 | Pause | 190 | 100 | 67.5 | 11.289 | -48.5663 | 0
08:33:11 | Pause | 191 | 100 | 67.5 | 11.289 | -48.5663 | 0
08:33:12 | Pause | 192 | 100 | 67.5 | 11.289 | -48.5663 | 0
08:33:13 | Pause | 193 | 100 | 67.5 | 11.289 | -48.5663 | 0
08:33:14 | Pause | 194 | 100 | 67.5 | 11.289 | -48.5663 | 0
08:33:15 | Pause | 195 | 100 | 67.5 | 11.289 | -48.5663 | 0
08:33:16 | Pause | 196 | 100 | 67.5 | 11.289 | -48.5663 | 0
08:33:17 | Pause | 197 | 100 | 67.5 | 11.289 | -48.5663 | 0
08:33:18 | Pause | 198 | 100 | 67.5 | 11.289 | -48.5663 | 0
08:33:19 | Pause | 199 | 100 | 67.5 | 11.289 | -48.5663 | 0
08:33:20 | Pause | 200 | 100 | 67.5 | 11.289 | -48.5663 | 0
08:33:21 | Pause | 201 | 100 | 67.5 | 11.289 | -48.5663 | 0
08:33:22 | Pause | 202 | 100 | 67.5 | 11.289 | -48.5663 | 0
08:33:23 | Pause | 203 | 100 | 67.5 | 11.289 | -48.5663 | 0
08:33:24 | Pause | 204 | 100 | 67.5 | 11.289 | -48.5663 | 0
08:33:25 | Pause | 205 | 100 | 67.5 | 11.289 | -48.5663 | 0
08:33:26 | Pause | 206 | 100 | 67.5 | 11.289 | -48.5663 | 0
08:33:27 | Pause | 207 | 100 | 67.5 | 11.289 | -48.5663 | 0
08:33:28 | Pause | 208 | 100 | 67.5 | 11.289 | -48.5663 | 0
08:33:29 | Pause | 209 | 100 | 67.5 | 11.289 | -48.5663 | 0
08:33:30 | Pause | 210 | 100 | 67.5 | 11.289 | -48.5663 | 0
08:33:31 | Pause | 211 | 100 | 67.5 | 11.289 | -48.5663 | 0
08:33:32 | Pause | 212 | 100 | 67.5 | 11.289 | -48.5663 | 0
08:33:33 | Pause | 213 | 100 | 67.5 | 11.289 | -48.5663 | 0
08:33:34 | Pause | 214 | 100 | 67.5 | 11.289 | -48.5663 | 0
08:33:35 | Pause | 215 | 100 | 67.5 | 11.289 | -48.5663 | 0
08:33:36 | Pause | 216 | 100 | 67.5 | 11.289 | -48.5663 | 0
08:33:37 | Pause | 217 | 100 | 67.5 | 11.289 | -48.5663 | 0
08:33:38 | Pause | 218 | 100 | 67.5 | 11.289 | -48.5663 | 0
08:33:39 | Pause | 219 | 100 | 67.5 | 11.289 | -48.5663 | 0
08:33:40 | Pause | 220 | 100 | 67.5 | 11.289 | -48.5663 | 0
08:33:41 | Pause | 221 | 100 | 67.5 | 11.289 | -48.5663 | 0
08:33:42 | Pause | 222 | 100 | 67.5 | 11.289 | -48.5663 | 0
08:33:43 | Pause | 223 | 100 | 67.5 | 11.289 | -48.5663 | 0
08:33:44 | Pause | 224 | 100 | 67.5 | 11.289 | -48.5663 | 0
08:33:45 | Pause | 225 | 100 | 67.5 | 11.289 | -48.5663 | 0
08:33:46 | Pause | 226 | 100 | 67.5 | 11.289 | -48.5663 | 0
08:33:47 | Pause | 227 | 100 | 67.5 | 11.289 | -48.5663 | 0
08:33:48 | Pause | 228 | 100 | 67.5 | 11.289 | -48.5663 | 0
08:33:49 | Pause | 229 | 100 | 67.5 | 11.289 | -48.5663 | 0
08:33:50 | Pause | 230 | 100 | 67.5 | 11.289 | -48.5663 | 0
08:33:51 | Pause | 231 | 100 | 67.5 | 11.289 | -48.5663 | 0
08:33:52 | Pause | 232 | 100 | 67.5 | 11.289 | -48.5663 | 0
08:33:53 | Pause | 233 | 100 | 67.5 | 11.289 | -48.5663 | 0
08:33:54 | Pause | 234 | 100 | 67.5 | 11.289 | -48.5663 | 0
08:33:55 | Pause | 235 | 100 | 67.5 | 11.289 | -48.5663 | 0
08:33:56 | Pause | 236 | 100 | 67.5 | 11.289 | -48.5663 | 0
08:33:57 | Pause | 237 | 100 | 67.5 | 11.289 | -48.5663 | 0
08:33:58 | Pause | 238 | 100 | 67.5 | 11.289 | -48.5663 | 0
08:33:59 | Pause | 239 | 100 | 67.5 | 11.289 | -48.5663 | 0
08:34:00 | Pause | 240 | 100 | 67.5 | 11.289 | -48.5663 | 0
08:34:01 | Pause | 241 | 100 | 67.5 | 11.289 | -48.5663 | 0
08:34:02 | Pause | 242 | 100 | 67.5 | 11.289 | -48.5663 | 0
08:34:03 | Pause | 243 | 100 | 67.5 | 11.289 | -48.5663 | 0
08:34:04 | Pause | 244 | 100 | 67.5 | 11.289 | -48.5663 | 0
08:34:05 | Pause | 245 | 100 | 67.5 | 11.289 | -48.5663 | 0
08:34:06 | Pause | 246 | 100 | 67.5 | 11.289 | -48.5663 | 0
08:34:07 | Pause | 247 | 100 | 67.5 | 11.289 | -48.5663 | 0
08:34:08 | Pause | 248 | 100 | 67.5 | 11.289 | -48.5663 | 0
08:34:09 | Pause | 249 | 100 | 67.5 | 11.289 | -48.5663 | 0
08:34:10 | Pause | 250 | 100 | 67.5 | 11.289 | -48.5663 | 0
08:34:11 | Pause | 251 | 100 | 67.5 | 11.289 | -48.5663 | 0
08:34:12 | Pause | 252 | 100 | 67.5 | 11.289 | -48.5663 | 0
08:34:13 | Pause | 253 | 100 | 67.5 | 11.289 | -48.5663 | 0
08:34:14 | Pause | 254 | 100 | 67.5 | 11.289 | -48.5663 | 0
08:34:15 | Pause | 255 | 100 | 67.5 | 11.289 | -48.5663 | 0
08:34:16 | Pause | 256 | 100 | 67.5 | 11.289 | -48.5663 | 0
08:34:17 | Pause | 257 | 100 | 67.5 | 11.289 | -48.5663 | 0
08:34:18 | Pause | 258 | 100 | 67.5 | 11.289 | -48.5663 | 0
08:34:19 | Pause | 259 | 100 | 67.5 | 11.289 | -48.5663 | 0
08:34:20 | Pause | 260 | 100 | 67.5 | 11.289 | -48.5663 | 0
08:34:21 | Pause | 261 | 100 | 67.5 | 11.289 | -48.5663 | 0
08:34:22 | Pause | 262 | 100 | 67.5 | 11.289 | -48.5663 | 0
08:34:23 | Pause | 263 | 100 | 67.5 | 11.289 | -48.5663 | 0
08:34:24 | Pause | 264 | 100 | 67.5 | 11.289 | -48.5663 | 0
08:34:25 | Pause | 265 | 100 | 67.5 | 11.289 | -48.5663 | 0
08:34:26 | Pause | 266 | 100 | 67.5 | 11.289 | -48.5663 | 0
08:34:27 | Pause | 267 | 100 | 67.5 | 11.289 | -48.5663 | 0
08:34:28 | Pause | 268 | 100 | 67.5 | 11.289 | -48.5663 | 0
08:34:29 | Pause | 269 | 100 | 67.5 | 11.289 | -48.5663 | 0
08:34:30 | Pause | 270 | 100 | 67.5 | 11.289 | -48.5663 | 0
08:34:31 | Pause | 271 | 100 | 67.5 | 11.289 | -48.5663 | 0
08:34:32 | Pause | 272 | 100 | 67.5 | 11.289 | -48.5663 | 0
08:34:33 | Pause | 273 | 100 | 67.5 | 11.289 | -48.5663 | 0
08:34:34 | Pause | 274 | 100 | 67.5 | 11.289 | -48.5663 | 0
08:34:35 | Pause | 275 | 100 | 67.5 | 11.289 | -48.5663 | 0
08:34:36 | Pause | 276 | 100 | 67.5 | 11.289 | -48.5663 | 0
08:34:37 | Pause | 277 | 100 | 67.5 | 11.289 | -48.5663 | 0
08:34:38 | Pause | 278 | 100 | 67.5 | 11.289 | -48.5663 | 0
08:34:39 | Pause | 279 | 100 | 67.5 | 11.289 | -48.5663 | 0
08:34:40 | Pause | 280 | 100 | 67.5 | 11.289 | -48.5663 | 0
08:34:41 | Pause | 281 | 100 | 67.5 | 11.289 | -48.5663 | 0
08:34:42 | Pause | 282 | 100 | 67.5 | 11.289 | -48.5663 | 0
08:34:43 | Pause | 283 | 100 | 67.5 | 11.289 | -48.5663 | 0
08:34:44 | Pause | 284 | 100 | 67.5 | 11.289 | -48.5663 | 0
08:34:45 | Pause | 285 | 100 | 67.5 | 11.289 | -48.5663 | 0
08:34:46 | Pause | 286 | 100 | 67.5 | 11.289 | -48.5663 | 0
08:34:47 | Pause | 287 | 100 | 67.5 | 11.289 | -48.5663 | 0
08:34:48 | Pause | 288 | 100 | 67.5 | 11.289 | -48.5663 | 0
08:34:49 | Pause | 289 | 100 | 67.5 | 11.289 | -48.5663 | 0
08:34:50 | Pause | 290 | 100 | 67.5 | 11.289 | -48.5663 | 0
08:34:51 | Pause | 291 | 100 | 67.5 | 11.289 | -48.5663 | 0
08:34:52 | Pause | 292 | 100 | 67.5 | 11.289 | -48.5663 | 0
08:34:53 | Pause | 293 | 100 | 67.5 | 11.289 | -48.5663 | 0
08:34:54 | Pause | 294 | 100 | 67.5 | 11.289 | -48.5663 | 0
08:34:55 | Pause | 295 | 100 | 67.5 | 11.289 | -48.5663 | 0
08:34:56 | Pause | 296 | 100 | 67.5 | 11.289 | -48.5663 | 0
08:34:57 | Pause | 297 | 100 | 67.5 | 11.289 | -48.5663 | 0
08:34:58 | Pause | 298 | 100 | 67.5 | 11.289 | -48.5663 | 0
08:34:59 | Pause | 299 | 100 | 67.5 | 11.289 | -48.5663 | 0
08:35:00 | Pause | 300 | 100 | 67.5 | 11.289 | -48.5663 | 0
08:35:01 | Pause | 301 | 100 | 67.5 | 11.289 | -48.5663 | 0
08:35:02 | Pause | 302 | 100 | 67.5 | 11.289 | -48.5663 | 0
08:35:03 | Pause | 303 | 100 | 67.5 | 11.289 | -48.5663 | 0
08:35:04 | Pause | 304 | 100 | 67.5 | 11.289 | -48.5663 | 0
08:35:05 | Pause | 305 | 100 | 67.5 | 11.289 | -48.5663 | 0
08:35:06 | Pause | 306 | 100 | 67.5 | 11.289 | -48.5663 | 0
08:35:07 | Pause | 307 | 100 | 67.5 | 11.289 | -48.5663 | 0
08:35:08 | Pause | 308 | 100 | 67.5 | 11.289 | -48.5663 | 0
08:35:09 | Pause | 309 | 100 | 67.5 | 11.289 | -48.5663 | 0
08:35:10 | Pause | 310 | 100 | 67.5 | 11.289 | -48.5663 | 0
08:35:11 | Pause | 311 | 100 | 67.5 | 11.289 | -48.5663 | 0
08:35:12 | Pause | 312 | 100 | 67.5 | 11.289 | -48.5663 | 0
08:35:13 | Pause | 313 | 100 | 67.5 | 11.289 | -48.5663 | 0
08:35:14 | Pause | 314 | 100 | 67.5 | 11.289 | -48.5663 | 0
08:35:15 | Pause | 315 | 100 | 67.5 | 11.289 | -48.5663 | 0
08:35:16 | Pause | 316 | 100 | 67.5 | 11.289 | -48.5663 | 0
08:35:17 | Pause | 317 | 100 | 67.5 | 11.289 | -48.5663 | 0
08:35:18 | Pause | 318 | 100 | 67.5 | 11.289 | -48.5663 | 0
08:35:19 | Pause | 319 | 100 | 67.5 | 11.289 | -48.5663 | 0
08:35:20 | Pause | 320 | 100 | 67.5 | 11.289 | -48.5663 | 0
08:35:21 | Pause | 321 | 100 | 67.5 | 11.289 | -48.5663 | 0
08:35:22 | Pause | 322 | 100 | 67.5 | 11.289 | -48.5663 | 0
08:35:23 | Pause | 323 | 100 | 67.5 | 11.289 | -48.5663 | 0
08:35:24 | Pause | 324 | 100 | 67.5 | 11.289 | -48.5663 | 0
08:35:25 | Pause | 325 | 100 | 67.5 | 11.289 | -48.5663 | 0
08:35:26 | Pause | 326 | 100 | 67.5 | 11.289 | -48.5663 | 0
08:35:27 | Pause | 327 | 100 | 67.5 | 11.289 | -48.5663 | 0
08:35:28 | Pause | 328 | 100 | 67.5 | 11.289 | -48.5663 | 0
08:35:29 | Pause | 329 | 100 | 67.5 | 11.289 | -48.5663 | 0
08:35:30 | Pause | 330 | 100 | 67.5 | 11.289 | -48.5663 | 0
08:35:31 | Pause | 331 | 100 | 67.5 | 11.289 | -48.5663 | 0
08:35:32 | Pause | 332 | 100 | 67.5 | 11.289 | -48.5663 | 0
08:35:33 | Pause | 333 | 100 | 67.5 | 11.289 | -48.5663 | 0
08:35:34 | Pause | 334 | 100 | 67.5 | 11.289 | -48.5663 | 0
08:35:35 | Pause | 335 | 100 | 67.5 | 11.289 | -48.5663 | 0
08:35:36 | Pause | 336 | 100 | 67.5 | 11.289 | -48.5663 | 0
08:35:37 | Pause | 337 | 100 | 67.5 | 11.289 | -48.5663 | 0
08:35:38 | Pause | 338 | 100 | 67.5 | 11.289 | -48.5663 | 0
08:35:39 | Pause | 339 | 100 | 67.5 | 11.289 | -48.5663 | 0
08:35:40 | Pause | 340 | 100 | 67.5 | 11.289 | -48.5663 | 0
08:35:41 | Pause | 341 | 100 | 67.5 | 11.289 | -48.5663 | 0
08:35:42 | Pause | 342 | 100 | 67.5 | 11.289 | -48.5663 | 0
08:35:43 | Pause | 343 | 100 | 67.5 | 11.289 | -48.5663 | 0
08:35:44 | Pause | 344 | 100 | 67.5 | 11.289 | -48.5663 | 0
08:35:45 | Pause | 345 | 100 | 67.5 | 11.289 | -48.5663 | 0
08:35:46 | Pause | 346 | 100 | 67.5 | 11.289 | -48.5663 | 0
08:35:47 | Pause | 347 | 100 | 67.5 | 11.289 | -48.5663 | 0
08:35:48 | Pause | 348 | 100 | 67.5 | 11.289 | -48.5663 | 0
08:35:49 | Pause | 349 | 100 | 67.5 | 11.289 | -48.5663 | 0
08:35:50 | Pause | 350 | 100 | 67.5 | 11.289 | -48.5663 | 0
08:35:51 | Pause | 351 | 100 | 67.5 | 11.289 | -48.5663 | 0
08:35:52 | Pause | 352 | 100 | 67.5 | 11.289 | -48.5663 | 0
08:35:53 | Pause | 353 | 100 | 67.5 | 11.289 | -48.5663 | 0
08:35:54 | Pause | 354 | 100 | 67.5 | 11.289 | -48.5663 | 0
08:35:55 | Pause | 355 | 100 | 67.5 | 11.289 | -48.5663 | 0
08:35:56 | Pause | 356 | 100 | 67.5 | 11.289 | -48.5663 | 0
08:35:57 | Pause | 357 | 100 | 67.5 | 11.289 | -48.5663 | 0
08:35:58 | Pause | 358 | 100 | 67.5 | 11.289 | -48.5663 | 0
08:35:59 | Pause | 359 | 100 | 67.5 | 11.289 | -48.5663 | 0
08:36:00 | Pause | 360 | 100 | 67.5 | 11.289 | -48.5663 | 0
08:36:01 | Pause | 361 | 100 | 67.5 | 11.289 | -48.5663 | 0
08:36:02 | Pause | 362 | 100 | 67.5 | 11.289 | -48.5663 | 0
08:36:03 | Pause | 363 | 100 | 67.5 | 11.289 | -48.5663 | 0
08:36:04 | Pause | 364 | 100 | 67.5 | 11.289 | -48.5663 | 0
08:36:05 | Pause | 365 | 100 | 67.5 | 11.289 | -48.5663 | 0
08:36:06 | Pause | 366 | 100 | 67.5 | 11.289 | -48.5663 | 0
08:36:07 | Pause | 367 | 100 | 67.5 | 11.289 | -48.5663 | 0
08:36:08 | Pause | 368 | 100 | 67.5 | 11.289 | -48.5663 | 0
08:36:09 | Pause | 369 | 100 | 67.5 | 11.289 | -48.5663 | 0
08:36:10 | Pause | 370 | 100 | 67.5 | 11.289 | -48.5663 | 0
08:36:11 | Pause | 371 | 100 | 67.5 | 11.289 | -48.5663 | 0
08:36:12 | Pause | 372 | 100 | 67.5 | 11.289 | -48.5663 | 0
08:36:13 | Pause | 373 | 100 | 67.5 | 11.289 | -48.5663 | 0
08:36:14 | Pause | 374 | 100 | 67.5 | 11.289 | -48.5663 | 0
08:36:15 | Pause | 375 | 100 | 67.5 | 11.289 | -48.5663 | 0
08:36:16 | Pause | 376 | 100 | 67.5 | 11.289 | -48.5663 | 0
08:36:17 | Pause | 377 | 100 | 67.5 | 11.289 | -48.5663 | 0
08:36:18 | Pause | 378 | 100 | 67.5 | 11.289 | -48.5663 | 0
08:36:19 | Pause | 379 | 100 | 67.5 | 11.289 | -48.5663 | 0
08:36:20 | Pause | 380 | 100 | 67.5 | 11.289 | -48.5663 | 0
08:36:21 | Pause | 381 | 100 | 67.5 | 11.289 | -48.5663 | 0
08:36:22 | Pause | 382 | 100 | 67.5 | 11.289 | -48.5663 | 0
08:36:23 | Pause | 383 | 100 | 67.5 | 11.289 | -48.5663 | 0
08:36:24 | Pause | 384 | 100 | 67.5 | 11.289 | -48.5663 | 0
08:36:25 | Pause | 385 | 100 | 67.5 | 11.289 | -48.5663 | 0
08:36:26 | Pause | 386 | 100 | 67.5 | 11.289 | -48.5663 | 0
08:36:27 | Pause | 387 | 100 | 67.5 | 11.289 | -48.5663 | 0
08:36:28 | Pause | 388 | 100 | 67.5 | 11.289 | -48.5663 | 0
08:36:29 | Pause | 389 | 100 | 67.5 | 11.289 | -48.5663 | 0
08:36:30 | Pause | 390 | 100 | 67.5 | 11.289 | -48.5663 | 0
08:36:31 | Pause | 391 | 100 | 67.5 | 11.289 | -48.5663 | 0
08:36:32 | Pause | 392 | 100 | 67.5 | 11.289 | -48.5663 | 0
08:36:33 | Pause | 393 | 100 | 67.5 | 11.289 | -48.5663 | 0
08:36:34 | Pause | 394 | 100 | 67.5 | 11.289 | -48.5663 | 0
08:36:35 | Pause | 395 | 100 | 67.5 | 11.289 | -48.5663 | 0
08:36:36 | Pause | 396 | 100 | 67.5 | 11.289 | -48.5663 | 0
08:36:37 | Pause | 397 | 100 | 67.5 | 11.289 | -48.5663 | 0
08:36:38 | Pause | 398 | 100 | 67.5 | 11.289 | -48.5663 | 0
08:36:39 | Pause | 399 | 100 | 67.5 | 11.289 | -48.5663 | 0
08:36:40 | Pause | 400 | 100 | 67.5 | 11.289 | -48.5663 | 0
08:36:41 | Pause | 401 | 100 | 67.5 | 11.289 | -48.5663 | 0
08:36:42 | Pause | 402 | 100 | 67.5 | 11.289 | -48.5663 | 0
08:36:43 | Pause | 403 | 100 | 67.5 | 11.289 | -48.5663 | 0
08:36:44 | Pause | 404 | 100 | 67.5 | 11.289 | -48.5663 | 0
08:36:45 | Pause | 405 | 100 | 67.5 | 11.289 | -48.5663 | 0
08:36:46 | Pause | 406 | 100 | 67.5 | 11.289 | -48.5663 | 0
08:36:47 | Pause | 407 | 100 | 67.5 | 11.289 | -48.5663 | 0
08:36:48 | Pause | 408 | 100 | 67.5 | 11.289 | -48.5663 | 0
08:36:49 | Pause | 409 | 100 | 67.5 | 11.289 | -48.5663 | 0
08:36:50 | Pause | 410 | 100 | 67.5 | 11.289 | -48.5663 | 0
08:36:51 | Pause | 411 | 100 | 67.5 | 11.289 | -48.5663 | 0
08:36:52 | Pause | 412 | 100 | 67.5 | 11.289 | -48.5663 | 0
08:36:53 | Pause | 413 | 100 | 67.5 | 11.289 | -48.5663 | 0
08:36:54 | Pause | 414 | 100 | 67.5 | 11.289 | -48.5663 | 0
08:36:55 | Pause | 415 | 100 | 67.5 | 11.289 | -48.5663 | 0
08:36:56 | Pause | 416 | 100 | 67.5 | 11.289 | -48.5663 | 0
08:36:57 | Pause | 417 | 100 | 67.5 | 11.289 | -48.5663 | 0
08:36:58 | Pause | 418 | 100 | 67.5 | 11.289 | -48.5663 | 0
08:36:59 | Pause | 419 | 100 | 67.5 | 11.289 | -48.5663 | 0
08:37:00 | Pause | 420 | 100 | 67.5 | 11.289 | -48.5663 | 0
08:37:01 | Pause | 421 | 100 | 67.5 | 11.289 | -48.5663 | 0
08:37:02 | Pause | 422 | 100 | 67.5 | 11.289 | -48.5663 | 0
08:37:03 | Pause | 423 | 100 | 67.5 | 11.289 | -48.5663 | 0
08:37:04 | Pause | 424 | 100 | 67.5 | 11.289 | -48.5663 | 0
08:37:05 | Pause | 425 | 100 | 67.5 | 11.289 | -48.5663 | 0
08:37:06 | Pause | 426 | 100 | 67.5 | 11.289 | -48.5663 | 0
08:37:07 | Pause | 427 | 100 | 67.5 | 11.289 | -48.5663 | 0
08:37:08 | Pause | 428 | 100 | 67.5 | 11.289 | -48.5663 | 0
08:37:09 | Pause | 429 | 100 | 67.5 | 11.289 | -48.5663 | 0
08:37:10 | Pause | 430 | 100 | 67.5 | 11.289 | -48.5663 | 0
08:37:11 | Pause | 431 | 100 | 67.5 | 11.289 | -48.5663 | 0
08:37:12 | Pause | 432 | 100 | 67.5 | 11.289 | -48.5663 | 0
08:37:13 | Pause | 433 | 100 | 67.5 | 11.289 | -48.5663 | 0
08:37:14 | Pause | 434 | 100 | 67.5 | 11.289 | -48.5663 | 0
08:37:15 | Pause | 435 | 100 | 67.5 | 11.289 | -48.5663 | 0
08:37:16 | Pause | 436 | 100 | 67.5 | 11.289 | -48.5663 | 0
08:37:17 | Pause | 437 | 100 | 67.5 | 11.289 | -48.5663 | 0
08:37:18 | Pause | 438 | 100 | 67.5 | 11.289 | -48.5663 | 0
08:37:19 | Pause | 439 | 100 | 67.5 | 11.289 | -48.5663 | 0
08:37:20 | Pause | 440 | 100 | 67.5 | 11.289 | -48.5663 | 0
08:37:21 | Pause | 441 | 100 | 67.5 | 11.289 | -48.5663 | 0
08:37:22 | Pause | 442 | 100 | 67.5 | 11.289 | -48.5663 | 0
08:37:23 | Pause | 443 | 100 | 67.5 | 11.289 | -48.5663 | 0
08:37:24 | Pause | 444 | 100 | 67.5 | 11.289 | -48.5663 | 0
08:37:25 | Pause | 445 | 100 | 67.5 | 11.289 | -48.5663 | 0
08:37:26 | Pause | 446 | 100 | 67.5 | 11.289 | -48.5663 | 0
08:37:27 | Pause | 447 | 100 | 67.5 | 11.289 | -48.5663 | 0
08:37:28 | Pause | 448 | 100 | 67.5 | 11.289 | -48.5663 | 0
08:37:29 | Pause | 449 | 100 | 67.5 | 11.289 | -48.5663 | 0
08:37:30 | Pause | 450 | 100 | 67.5 | 11.289 | -48.5663 | 0
08:37:31 | Pause | 451 | 100 | 67.5 | 11.289 | -48.5663 | 0
08:37:32 | Pause | 452 | 100 | 67.5 | 11.289 | -48.5663 | 0
08:37:33 | Pause | 453 | 100 | 67.5 | 11.289 | -48.5663 | 0
08:37:34 | Pause | 454 | 100 | 67.5 | 11.289 | -48.5663 | 0
08:37:35 | Pause | 455 | 100 | 67.5 | 11.289 | -48.5663 | 0
08:37:36 | Pause | 456 | 100 | 67.5 | 11.289 | -48.5663 | 0
08:37:37 | Pause | 457 | 100 | 67.5 | 11.289 | -48.5663 | 0
08:37:38 | Pause | 458 | 100 | 67.5 | 11.289 | -48.5663 | 0
08:37:39 | Pause | 459 | 100 | 67.5 | 11.289 | -48.5663 | 0
08:37:40 | Pause | 460 | 100 | 67.5 | 11.289 | -48.5663 | 0
08:37:41 | Pause | 461 | 100 | 67.5 | 11.289 | -48.5663 | 0
08:37:42 | Pause | 462 | 100 | 67.5 | 11.289 | -48.5663 | 0
08:37:43 | Pause | 463 | 100 | 67.5 | 11.289 | -48.5663 | 0
08:37:44 | Pause | 464 | 100 | 67.5 | 11.289 | -48.5663 | 0
08:37:45 | Pause | 465 | 100 | 67.5 | 11.289 | -48.5663 | 0
08:37:46 | Pause | 466 | 100 | 67.5 | 11.289 | -48.5663 | 0
08:37:47 | Pause | 467 | 100 | 67.5 | 11.289 | -48.5663 | 0
08:37:48 | Pause | 468 | 100 | 67.5 | 11.289 | -48.5663 | 0
08:37:49 | Pause | 469 | 100 | 67.5 | 11.289 | -48.5663 | 0
08:37:50 | Pause | 470 | 100 | 67.5 | 11.289 | -48.5663 | 0
08:37:51 | Pause | 471 | 100 | 67.5 | 11.289 | -48.5663 | 0
08:37:52 | Pause | 472 | 100 | 67.5 | 11.289 | -48.5663 | 0
08:37:53 | Pause | 473 | 100 | 67.5 | 11.289 | -48.5663 | 0
08:37:54 | Pause | 474 | 100 | 67.5 | 11.289 | -48.5663 | 0
08:37:55 | Pause | 475 | 100 | 67.5 | 11.289 | -48.5663 | 0
08:37:56 | Pause | 476 | 100 | 67.5 | 11.289 | -48.5663 | 0
08:37:57 | Pause | 477 | 100 | 67.5 | 11.289 | -48.5663 | 0
08:37:58 | Pause | 478 | 100 | 67.5 | 11.289 | -48.5663 | 0
08:37:59 | Pause | 479 | 100 | 67.5 | 11.289 | -48.5663 | 0
08:38:00 | Pause | 480 | 100 | 67.5 | 11.289 | -48.5663 | 0
08:38:01 | Pause | 481 | 100 | 67.5 | 11.289 | -48.5663 | 0
08:38:02 | Pause | 482 | 100 | 67.5 | 11.289 | -48.5663 | 0
08:38:03 | Pause | 483 | 100 | 67.5 | 11.289 | -48.5663 | 0
08:38:04 | Pause | 484 | 100 | 67.5 | 11.289 | -48.5663 | 0
08:38:05 | Pause | 485 | 100 | 67.5 | 11.289 | -48.5663 | 0
08:38:06 | Pause | 486 | 100 | 67.5 | 11.289 | -48.5663 | 0
08:38:07 | Pause | 487 | 100 | 67.5 | 11.289 | -48.5663 | 0
08:38:08 | Pause | 488 | 100 | 67.5 | 11.289 | -48.5663 | 0
08:38:09 | Pause | 489 | 100 | 67.5 | 11.289 | -48.5663 | 0
08:38:10 | Pause | 490 | 100 | 67.5 | 11.289 | -48.5663 | 0
08:38:11 | Pause | 491 | 100 | 67.5 | 11.289 | -48.5663 | 0
08:38:12 | Pause | 492 | 100 | 67.5 | 11.289 | -48.5663 | 0
08:38:13 | Pause | 493 | 100 | 67.5 | 11.289 | -48.5663 | 0
08:38:14 | Pause | 494 | 100 | 67.5 | 11.289 | -48.5663 | 0
08:38:15 | Pause | 495 | 100 | 67.5 | 11.289 | -48.5663 | 0
08:38:16 | Pause | 496 | 100 | 67.5 | 11.289 | -48.5663 | 0
08:38:17 | Pause | 497 | 100 | 67.5 | 11.289 | -48.5663 | 0
08:38:18 | Pause | 498 | 100 | 67.5 | 11.289 | -48.5663 | 0
08:38:19 | Pause | 499 | 100 | 67.5 | 11.289 | -48.5663 | 0
08:38:20 | Pause | 500 | 100 | 67.5 | 11.289 | -48.5663 | 0
08:38:21 | Pause | 501 | 100 | 67.5 | 11.289 | -48.5663 | 0
08:38:22 | Pause | 502 | 100 | 67.5 | 11.289 | -48.5663 | 0
08:38:23 | Pause | 503 | 100 | 67.5 | 11.289 | -48.5663 | 0
08:38:24 | Pause | 504 | 100 | 67.5 | 11.289 | -48.5663 | 0
08:38:25 | Pause | 505 | 100 | 67.5 | 11.289 | -48.5663 | 0
08:38:26 | Pause | 506 | 100 | 67.5 | 11.289 | -48.5663 | 0
08:38:27 | Pause | 507 | 100 | 67.5 | 11.289 | -48.5663 | 0
08:38:28 | Pause | 508 | 100 | 67.5 | 11.289 | -48.5663 | 0
08:38:29 | Pause | 509 | 100 | 67.5 | 11.289 | -48.5663 | 0
08:38:30 | Pause | 510 | 100 | 67.5 | 11.289 | -48.5663 | 0
08:38:31 | Pause | 511 | 100 | 67.5 | 11.289 | -48.5663 | 0
08:38:32 | Pause | 512 | 100 | 67.5 | 11.289 | -48.5663 | 0
08:38:33 | Pause | 513 | 100 | 67.5 | 11.289 | -48.5663 | 0
08:38:34 | Pause | 514 | 100 | 67.5 | 11.289 | -48.5663 | 0
08:38:35 | Pause | 515 | 100 | 67.5 | 11.289 | -48.5663 | 0
08:38:36 | Pause | 516 | 100 | 67.5 | 11.289 | -48.5663 | 0
08:38:37 | Pause | 517 | 100 | 67.5 | 11.289 | -48.5663 | 0
08:38:38 | Pause | 518 | 100 | 67.5 | 11.289 | -48.5663 | 0
08:38:39 | Pause | 519 | 100 | 67.5 | 11.289 | -48.5663 | 0
08:38:40 | Pause | 520 | 100 | 67.5 | 11.289 | -48.5663 | 0
08:38:41 | Pause | 521 | 100 | 67.5 | 11.289 | -48.5663 | 0
08:38:42 | Pause | 522 | 100 | 67.5 | 11.289 | -48.5663 | 0
08:38:43 | Pause | 523 | 100 | 67.5 | 11.289 | -48.5663 | 0
08:38:44 | Pause | 524 | 100 | 67.5 | 11.289 | -48.5663 | 0
08:38:45 | Pause | 525 | 100 | 67.5 | 11.289 | -48.5663 | 0
08:38:46 | Pause | 526 | 100 | 67.5 | 11.289 | -48.5663 | 0
08:38:47 | Pause | 527 | 100 | 67.5 | 11.289 | -48.5663 | 0
08:38:48 | Pause | 528 | 100 | 67.5 | 11.289 | -48.5663 | 0
08:38:49 | Pause | 529 | 100 | 67.5 | 11.289 | -48.5663 | 0
08:38:50 | Pause | 530 | 100 | 67.5 | 11.289 | -48.5663 | 0
08:38:51 | Pause | 531 | 100 | 67.5 | 11.289 | -48.5663 | 0
08:38:52 | Pause | 532 | 100 | 67.5 | 11.289 | -48.5663 | 0
08:38:53 | Pause | 533 | 100 | 67.5 | 11.289 | -48.5663 | 0
08:38:54 | Pause | 534 | 100 | 67.5 | 11.289 | -48.5663 | 0
08:38:55 | Pause | 535 | 100 | 67.5 | 11.289 | -48.5663 | 0
08:38:56 | Pause | 536 | 100 | 67.5 | 11.289 | -48.5663 | 0
08:38:57 | Pause | 537 | 100 | 67.5 | 11.289 | -48.5663 | 0
08:38:58 | Pause | 538 | 100 | 67.5 | 11.289 | -48.5663 | 0
08:38:59 | Pause | 539 | 100 | 67.5 | 11.289 | -48.5663 | 0
08:39:00 | Pause | 540 | 100 | 67.5 | 11.289 | -48.5663 | 0
08:39:01 | Pause | 541 | 100 | 67.5 | 11.289 | -48.5663 | 0
08:39:02 | Pause | 542 | 100 | 67.5 | 11.289 | -48.5663 | 0
08:39:03 | Pause | 543 | 100 | 67.5 | 11.289 | -48.5663 | 0
08:39:04 | Pause | 544 | 100 | 67.5 | 11.289 | -48.5663 | 0
08:39:05 | Pause | 545 | 100 | 67.5 | 11.289 | -48.5663 | 0
08:39:06 | Pause | 546 | 100 | 67.5 | 11.289 | -48.5663 | 0
08:39:07 | Pause | 547 | 100 | 67.5 | 11.289 | -48.5663 | 0
08:39:08 | Pause | 548 | 100 | 67.5 | 11.289 | -48.5663 | 0
08:39:09 | Pause | 549 | 100 | 67.5 | 11.289 | -48.5663 | 0
08:39:10 | Pause | 550 | 100 | 67.5 | 11.289 | -48.5663 | 0
08:39:11 | Pause | 551 | 100 | 67.5 | 11.289 | -48.5663 | 0
08:39:12 | Pause | 552 | 100 | 67.5 | 11.289 | -48.5663 | 0
08:39:13 | Pause | 553 | 100 | 67.5 | 11.289 | -48.5663 | 0
08:39:14 | Pause | 554 | 100 | 67.5 | 11.289 | -48.5663 | 0
08:39:15 | Pause | 555 | 100 | 67.5 | 11.289 | -48.5663 | 0
08:39:16 | Pause | 556 | 100 | 67.5 | 11.289 | -48.5663 | 0
08:39:17 | Pause | 557 | 100 | 67.5 | 11.289 | -48.5663 | 0
08:39:18 | Pause | 558 | 100 | 67.5 | 11.289 | -48.5663 | 0
08:39:19 | Pause | 559 | 100 | 67.5 | 11.289 | -48.5663 | 0
08:39:20 | Pause | 560 | 100 | 67.5 | 11.289 | -48.5663 | 0
08:39:21 | Pause | 561 | 100 | 67.5 | 11.289 | -48.5663 | 0
08:39:22 | Pause | 562 | 100 | 67.5 | 11.289 | -48.5663 | 0
08:39:23 | Pause | 563 | 100 | 67.5 | 11.289 | -48.5663 | 0
08:39:24 | Pause | 564 | 100 | 67.5 | 11.289 | -48.5663 | 0
08:39:25 | Pause | 565 | 100 | 67.5 | 11.289 | -48.5663 | 0
08:39:26 | Pause | 566 | 100 | 67.5 | 11.289 | -48.5663 | 0
08:39:27 | Pause | 567 | 100 | 67.5 | 11.289 | -48.5663 | 0
08:39:28 | Pause | 568 | 100 | 67.5 | 11.289 | -48.5663 | 0
08:39:29 | Pause | 569 | 100 | 67.5 | 11.289 | -48.5663 | 0
08:39:30 | Pause | 570 | 100 | 67.5 | 11.289 | -48.5663 | 0
08:39:31 | Pause | 571 | 100 | 67.5 | 11.289 | -48.5663 | 0
08:39:32 | Pause | 572 | 100 | 67.5 | 11.289 | -48.5663 | 0
08:39:33 | Pause | 573 | 100 | 67.5 | 11.289 | -48.5663 | 0
08:39:34 | Pause | 574 | 100 | 67.5 | 11.289 | -48.5663 | 0
08:39:35 | Pause | 575 | 100 | 67.5 | 11.289 | -48.5663 | 0
08:39:36 | Pause | 576 | 100 | 67.5 | 11.289 | -48.5663 | 0
08:39:37 | Pause | 577 | 100 | 67.5 | 11.289 | -48.5663 | 0
08:39:38 | Pause | 578 | 100 | 67.5 | 11.289 | -48.5663 | 0
08:39:39 | Pause | 579 | 100 | 67.5 | 11.289 | -48.5663 | 0
08:39:40 | Pause | 580 | 100 | 67.5 | 11.289 | -48.5663 | 0
08:39:41 | Pause | 581 | 100 | 67.5 | 11.289 | -48.5663 | 0
08:39:42 | Pause | 582 | 100 | 67.5 | 11.289 | -48.5663 | 0
08:39:43 | Pause | 583 | 100 | 67.5 | 11.289 | -48.5663 | 0
08:39:44 | Pause | 584 | 100 | 67.5 | 11.289 | -48.5663 | 0
08:39:45 | Pause | 585 | 100 | 67.5 | 11.289 | -48.5663 | 0
08:39:46 | Pause | 586 | 100 | 67.5 | 11.289 | -48.5663 | 0
08:39:47 | Pause | 587 | 100 | 67.5 | 11.289 | -48.5663 | 0
08:39:48 | Pause | 588 | 100 | 67.5 | 11.289 | -48.5663 | 0
08:39:49 | Pause | 589 | 100 | 67.5 | 11.289 | -48.5663 | 0
08:39:50 | Pause | 590 | 100 | 67.5 | 11.289 | -48.5663 | 0
08:39:51 | Pause | 591 | 100 | 67.5 | 11.289 | -48.5663 | 0
08:39:52 | Pause | 592 | 100 | 67.5 | 11.289 | -48.5663 | 0
08:39:53 | Pause | 593 | 100 | 67.5 | 11.289 | -48.5663 | 0
08:39:54 | Pause | 594 | 100 | 67.5 | 11.289 | -48.5663 | 0
08:39:55 | Pause | 595 | 100 | 67.5 | 11.289 | -48.5663 | 0
08:39:56 | Pause | 596 | 100 | 67.5 | 11.289 | -48.5663 | 0
08:39:57 | Pause | 597 | 100 | 67.5 | 11.289 | -48.5663 | 0
08:39:58 | Pause | 598 | 100 | 67.5 | 11.289 | -48.5663 | 0
08:39:59 | Pause | 599 | 100 | 67.5 | 11.289 | -48.5663 | 0
08:40:00 | Pause | 600 | 100 | 67.5 | 11.289 | -48.5663 | 0
08:40:01 | Pause | 601 | 100 | 67.5 | 11.289 | -48.5663 | 0
08:40:02 | Pause | 602 | 100 | 67.5 | 11.289 | -48.5663 | 0
08:40:03 | Pause | 603 | 100 | 67.5 | 11.289 | -48.5663 | 0
08:40:04 | Pause | 604 | 100 | 67.5 | 11.289 | -48.5663 | 0
08:40:05 | Pause | 605 | 100 | 67.5 | 11.289 | -48.5663 | 0
08:40:06 | Pause | 606 | 100 | 67.5 | 11.289 | -48.5663 | 0
08:40:07 | Pause | 607 | 100 | 67.5 | 11.289 | -48.5663 | 0
08:40:08 | Pause | 608 | 100 | 67.5 | 11.289 | -48.5663 | 0
08:40:09 | Pause | 609 | 100 | 67.5 | 11.289 | -48.5663 | 0
08:40:10 | Pause | 610 | 100 | 67.5 | 11.289 | -48.5663 | 0
08:40:11 | Pause | 611 | 100 | 67.5 | 11.289 | -48.5663 | 0
08:40:12 | Pause | 612 | 100 | 67.5 | 11.289 | -48.5663 | 0
08:40:13 | Pause | 613 | 100 | 67.5 | 11.289 | -48.5663 | 0
08:40:14 | Pause | 614 | 100 | 67.5 | 11.289 | -48.5663 | 0
08:40:15 | Pause | 615 | 100 | 67.5 | 11.289 | -48.5663 | 0
08:40:16 | Pause | 616 | 100 | 67.5 | 11.289 | -48.5663 | 0
08:40:17 | Pause | 617 | 100 | 67.5 | 11.289 | -48.5663 | 0
08:40:18 | Pause | 618 | 100 | 67.5 | 11.289 | -48.5663 | 0
08:40:19 | Pause | 619 | 100 | 67.5 | 11.289 | -48.5663 | 0
08:40:20 | Pause | 620 | 100 | 67.5 | 11.289 | -48.5663 | 0
08:40:21 | Pause | 621 | 100 | 67.5 | 11.289 | -48.5663 | 0
08:40:22 | Pause | 622 | 100 | 67.5 | 11.289 | -48.5663 | 0
08:40:23 | Pause | 623 | 100 | 67.5 | 11.289 | -48.5663 | 0
08:40:24 | Pause | 624 | 100 | 67.5 | 11.289 | -48.5663 | 0
08:40:25 | Pause | 625 | 100 | 67.5 | 11.289 | -48.5663 | 0
08:40:26 | Pause | 626 | 100 | 67.5 | 11.289 | -48.5663 | 0
08:40:27 | Pause | 627 | 100 | 67.5 | 11.289 | -48.5663 | 0
08:40:28 | Pause | 628 | 100 | 67.5 | 11.289 | -48.5663 | 0
08:40:29 | Pause | 629 | 100 | 67.5 | 11.289 | -48.5663 | 0
08:40:30 | Pause | 630 | 100 | 67.5 | 11.289 | -48.5663 | 0
08:40:31 | Pause | 631 | 100 | 67.5 | 11.289 | -48.5663 | 0
08:40:32 | Pause | 632 | 100 | 67.5 | 11.289 | -48.5663 | 0
08:40:33 | Pause | 633 | 100 | 67.5 | 11.289 | -48.5663 | 0
08:40:34 | Pause | 634 | 100 | 67.5 | 11.289 | -48.5663 | 0
08:40:35 | Pause | 635 | 100 | 67.5 | 11.289 | -48.5663 | 0
08:40:36 | Pause | 636 | 100 | 67.5 | 11.289 | -48.5663 | 0
08:40:37 | Pause | 637 | 100 | 67.5 | 11.289 | -48.5663 | 0
08:40:38 | Pause | 638 | 100 | 67.5 | 11.289 | -48.5663 | 0
08:40:39 | Pause | 639 | 100 | 67.5 | 11.289 | -48.5663 | 0
08:40:40 | Pause | 640 | 100 | 67.5 | 11.289 | -48.5663 | 0
08:40:41 | Pause | 641 | 100 | 67.5 | 11.289 | -48.5663 | 0
08:40:42 | Pause | 642 | 100 | 67.5 | 11.289 | -48.5663 | 0
08:40:43 | Pause | 643 | 100 | 67.5 | 11.289 | -48.5663 | 0
08:40:44 | Pause | 644 | 100 | 67.5 | 11.289 | -48.5663 | 0
08:40:45 | Pause | 645 | 100 | 67.5 | 11.289 | -48.5663 | 0
08:40:46 | Pause | 646 | 100 | 67.5 | 11.289 | -48.5663 | 0
08:40:47 | Pause | 647 | 100 | 67.5 | 11.289 | -48.5663 | 0
08:40:48 | Pause | 648 | 100 | 67.5 | 11.289 | -48.5663 | 0
08:40:49 | Pause | 649 | 100 | 67.5 | 11.289 | -48.5663 | 0
08:40:50 | Pause | 650 | 100 | 67.5 | 11.289 | -48.5663 | 0
08:40:51 | Pause | 651 | 100 | 67.5 | 11.289 | -48.5663 | 0
08:40:52 | Pause | 652 | 100 | 67.5 | 11.289 | -48.5663 | 0
08:40:53 | Pause | 653 | 100 | 67.5 | 11.289 | -48.5663 | 0
08:40:54 | Pause | 654 | 100 | 67.5 | 11.289 | -48.5663 | 0
08:40:55 | Pause | 655 | 100 | 67.5 | 11.289 | -48.5663 | 0
08:40:56 | Pause | 656 | 100 | 67.5 | 11.289 | -48.5663 | 0
08:40:57 | Pause | 657 | 100 | 67.5 | 11.289 | -48.5663 | 0
08:40:58 | Pause | 658 | 100 | 67.5 | 11.289 | -48.5663 | 0
08:40:59 | Pause | 659 | 100 | 67.5 | 11.289 | -48.5663 | 0
08:41:00 | Pause | 660 | 100 | 67.5 | 11.289 | -48.5663 | 0
08:41:01 | Pause | 661 | 100 | 67.5 | 11.289 | -48.5663 | 0
08:41:02 | Pause | 662 | 100 | 67.5 | 11.289 | -48.5663 | 0
08:41:03 | Pause | 663 | 100 | 67.5 | 11.289 | -48.5663 | 0
08:41:04 | Pause | 664 | 100 | 67.5 | 11.289 | -48.5663 | 0
08:41:05 | Pause | 665 | 100 | 67.5 | 11.289 | -48.5663 | 0
08:41:06 | Pause | 666 | 100 | 67.5 | 11.289 | -48.5663 | 0
08:41:07 | Pause | 667 | 100 | 67.5 | 11.289 | -48.5663 | 0
08:41:08 | Pause | 668 | 100 | 67.5 | 11.289 | -48.5663 | 0
08:41:09 | Pause | 669 | 100 | 67.5 | 11.289 | -48.5663 | 0
08:41:10 | Pause | 670 | 100 | 67.5 | 11.289 | -48.5663 | 0
08:41:11 | Pause | 671 | 100 | 67.5 | 11.289 | -48.5663 | 0
08:41:12 | Pause | 672 | 100 | 67.5 | 11.289 | -48.5663 | 0
08:41:13 | Pause | 673 | 100 | 67.5 | 11.289 | -48.5663 | 0
08:41:14 | Pause | 674 | 100 | 67.5 | 11.289 | -48.5663 | 0
08:41:15 | Pause | 675 | 100 | 67.5 | 11.289 | -48.5663 | 0
08:41:16 | Pause | 676 | 100 | 67.5 | 11.289 | -48.5663 | 0
08:41:17 | Pause | 677 | 100 | 67.5 | 11.289 | -48.5663 | 0
08:41:18 | Pause | 678 | 100 | 67.5 | 11.289 | -48.5663 | 0
08:41:19 | Pause | 679 | 100 | 67.5 | 11.289 | -48.5663 | 0
08:41:20 | Pause | 680 | 100 | 67.5 | 11.289 | -48.5663 | 0
08:41:21 | Pause | 681 | 100 | 67.5 | 11.289 | -48.5663 | 0
08:41:22 | Pause | 682 | 100 | 67.5 | 11.289 | -48.5663 | 0
08:41:23 | Pause | 683 | 100 | 67.5 | 11.289 | -48.5663 | 0
08:41:24 | Pause | 684 | 100 | 67.5 | 11.289 | -48.5663 | 0
08:41:25 | Pause | 685 | 100 | 67.5 | 11.289 | -48.5663 | 0
08:41:26 | Pause | 686 | 100 | 67.5 | 11.289 | -48.5663 | 0
08:41:27 | Pause | 687 | 100 | 67.5 | 11.289 | -48.5663 | 0
08:41:28 | Pause | 688 | 100 | 67.5 | 11.289 | -48.5663 | 0
08:41:29 | Pause | 689 | 100 | 67.5 | 11.289 | -48.5663 | 0
08:41:30 | Pause | 690 | 100 | 67.5 | 11.289 | -48.5663 | 0
08:41:31 | Pause | 691 | 100 | 67.5 | 11.289 | -48.5663 | 0
08:41:32 | Pause | 692 | 100 | 67.5 | 11.289 | -48.5663 | 0
08:41:33 | Pause | 693 | 100 | 67.5 | 11.289 | -48.5663 | 0
08:41:34 | Pause | 694 | 100 | 67.5 | 11.289 | -48.5663 | 0
08:41:35 | Pause | 695 | 100 | 67.5 | 11.289 | -48.5663 | 0
08:41:36 | Pause | 696 | 100 | 67.5 | 11.289 | -48.5663 | 0
08:41:37 | Pause | 697 | 100 | 67.5 | 11.289 | -48.5663 | 0
08:41:38 | Pause | 698 | 100 | 67.5 | 11.289 | -48.5663 | 0
08:41:39 | Pause | 699 | 100 | 67.5 | 11.289 | -48.5663 | 0
08:41:40 | Pause | 700 | 100 | 67.5 | 11.289 | -48.5663 | 0
08:41:41 | Pause | 701 | 100 | 67.5 | 11.289 | -48.5663 | 0
08:41:42 | Pause | 702 | 100 | 67.5 | 11.289 | -48.5663 | 0
08:41:43 | Pause | 703 | 100 | 67.5 | 11.289 | -48.5663 | 0
08:41:44 | Pause | 704 | 100 | 67.5 | 11.289 | -48.5663 | 0
08:41:45 | Pause | 705 | 100 | 67.5 | 11.289 | -48.5663 | 0
08:41:46 | Pause | 706 | 100 | 67.5 | 11.289 | -48.5663 | 0
08:41:47 | Pause | 707 | 100 | 67.5 | 11.289 | -48.5663 | 0
08:41:48 | Pause | 708 | 100 | 67.5 | 11.289 | -48.5663 | 0
08:41:49 | Pause | 709 | 100 | 67.5 | 11.289 | -48.5663 | 0
08:41:50 | Pause | 710 | 100 | 67.5 | 11.289 | -48.5663 | 0
08:41:51 | Pause | 711 | 100 | 67.5 | 11.289 | -48.5663 | 0
08:41:52 | Pause | 712 | 100 | 67.5 | 11.289 | -48.5663 | 0
08:41:53 | Pause | 713 | 100 | 67.5 | 11.289 | -48.5663 | 0
08:41:54 | Pause | 714 | 100 | 67.5 | 11.289 | -48.5663 | 0
08:41:55 | Pause | 715 | 100 | 67.5 | 11.289 | -48.5663 | 0
08:41:56 | Pause | 716 | 100 | 67.5 | 11.289 | -48.5663 | 0
08:41:57 | Pause | 717 | 100 | 67.5 | 11.289 | -48.5663 | 0
08:41:58 | Pause | 718 | 100 | 67.5 | 11.289 | -48.5663 | 0
08:41:59 | Pause | 719 | 100 | 67.5 | 11.289 | -48.5663 | 0
08:42:00 | Pause | 720 | 100 | 67.5 | 11.289 | -48.5663 | 0
08:42:01 | Pause | 721 | 100 | 67.5 | 11.289 | -48.5663 | 0
08:42:02 | Pause | 722 | 100 | 67.5 | 11.289 | -48.5663 | 0
08:42:03 | Pause | 723 | 100 | 67.5 | 11.289 | -48.5663 | 0
08:42:04 | Pause | 724 | 100 | 67.5 | 11.289 | -48.5663 | 0
08:42:05 | Pause | 725 | 100 | 67.5 | 11.289 | -48.5663 | 0
08:42:06 | Pause | 726 | 100 | 67.5 | 11.289 | -48.5663 | 0
08:42:07 | Pause | 727 | 100 | 67.5 | 11.289 | -48.5663 | 0
08:42:08 | Pause | 728 | 100 | 67.5 | 11.289 | -48.5663 | 0
08:42:09 | Pause | 729 | 100 | 67.5 | 11.289 | -48.5663 | 0
08:42:10 | Pause | 730 | 100 | 67.5 | 11.289 | -48.5663 | 0
08:42:11 | Pause | 731 | 100 | 67.5 | 11.289 | -48.5663 | 0
08:42:12 | Pause | 732 | 100 | 67.5 | 11.289 | -48.5663 | 0
08:42:13 | Pause | 733 | 100 | 67.5 | 11.289 | -48.5663 | 0
08:42:14 | Pause | 734 | 100 | 67.5 | 11.289 | -48.5663 | 0
08:42:15 | Pause | 735 | 100 | 67.5 | 11.289 | -48.5663 | 0
08:42:16 | Pause | 736 | 100 | 67.5 | 11.289 | -48.5663 | 0
08:42:17 | Pause | 737 | 100 | 67.5 | 11.289 | -48.5663 | 0
08:42:18 | Pause | 738 | 100 | 67.5 | 11.289 | -48.5663 | 0
08:42:19 | Pause | 739 | 100 | 67.5 | 11.289 | -48.5663 | 0
08:42:20 | Pause | 740 | 100 | 67.5 | 11.289 | -48.5663 | 0
08:42:21 | Pause | 741 | 100 | 67.5 | 11.289 | -48.5663 | 0
08:42:22 | Pause | 742 | 100 | 67.5 | 11.289 | -48.5663 | 0
08:42:23 | Pause | 743 | 100 | 67.5 | 11.289 | -48.5663 | 0
08:42:24 | Pause | 744 | 100 | 67.5 | 11.289 | -48.5663 | 0
08:42:25 | Pause | 745 | 100 | 67.5 | 11.289 | -48.5663 | 0
08:42:26 | Pause | 746 | 100 | 67.5 | 11.289 | -48.5663 | 0
08:42:27 | Pause | 747 | 100 | 67.5 | 11.289 | -48.5663 | 0
08:42:28 | Pause | 748 | 100 | 67.5 | 11.289 | -48.5663 | 0
08:42:29 | Pause | 749 | 100 | 67.5 | 11.289 | -48.5663 | 0
08:42:30 | Pause | 750 | 100 | 67.5 | 11.289 | -48.5663 | 0
08:42:31 | Pause | 751 | 100 | 67.5 | 11.289 | -48.5663 | 0
08:42:32 | Pause | 752 | 100 | 67.5 | 11.289 | -48.5663 | 0
08:42:33 | Pause | 753 | 100 | 67.5 | 11.289 | -48.5663 | 0
08:42:34 | Pause | 754 | 100 | 67.5 | 11.289 | -48.5663 | 0
08:42:35 | Pause | 755 | 100 | 67.5 | 11.289 | -48.5663 | 0
08:42:36 | Pause | 756 | 100 | 67.5 | 11.289 | -48.5663 | 0
08:42:37 | Pause | 757 | 100 | 67.5 | 11.289 | -48.5663 | 0
08:42:38 | Pause | 758 | 100 | 67.5 | 11.289 | -48.5663 | 0
08:42:39 | Pause | 759 | 100 | 67.5 | 11.289 | -48.5663 | 0
08:42:40 | Pause | 760 | 100 | 67.5 | 11.289 | -48.5663 | 0
08:42:41 | Pause | 761 | 100 | 67.5 | 11.289 | -48.5663 | 0
08:42:42 | Pause | 762 | 100 | 67.5 | 11.289 | -48.5663 | 0
08:42:43 | Pause | 763 | 100 | 67.5 | 11.289 | -48.5663 | 0
08:42:44 | Pause | 764 | 100 | 67.5 | 11.289 | -48.5663 | 0
08:42:45 | Pause | 765 | 100 | 67.5 | 11.289 | -48.5663 | 0
08:42:46 | Pause | 766 | 100 | 67.5 | 11.289 | -48.5663 | 0
08:42:47 | Pause | 767 | 100 | 67.5 | 11.289 | -48.5663 | 0
08:42:48 | Pause | 768 | 100 | 67.5 | 11.289 | -48.5663 | 0
08:42:49 | Pause | 769 | 100 | 67.5 | 11.289 | -48.5663 | 0
08:42:50 | Pause | 770 | 100 | 67.5 | 11.289 | -48.5663 | 0
08:42:51 | Pause | 771 | 100 | 67.5 | 11.289 | -48.5663 | 0
08:42:52 | Pause | 772 | 100 | 67.5 | 11.289 | -48.5663 | 0
08:42:53 | Pause | 773 | 100 | 67.5 | 11.289 | -48.5663 | 0
08:42:54 | Pause | 774 | 100 | 67.5 | 11.289 | -48.5663 | 0
08:42:55 | Pause | 775 | 100 | 67.5 | 11.289 | -48.5663 | 0
08:42:56 | Pause | 776 | 100 | 67.5 | 11.289 | -48.5663 | 0
08:42:57 | Pause | 777 | 100 | 67.5 | 11.289 | -48.5663 | 0
08:42:58 | Pause | 778 | 100 | 67.5 | 11.289 | -48.5663 | 0
08:42:59 | Pause | 779 | 100 | 67.5 | 11.289 | -48.5663 | 0
08:43:00 | Pause | 780 | 100 | 67.5 | 11.289 | -48.5663 | 0
08:43:01 | Pause | 781 | 100 | 67.5 | 11.289 | -48.5663 | 0
08:43:02 | Pause | 782 | 100 | 67.5 | 11.289 | -48.5663 | 0
08:43:03 | Pause | 783 | 100 | 67.5 | 11.289 | -48.5663 | 0
08:43:04 | Pause | 784 | 100 | 67.5 | 11.289 | -48.5663 | 0
08:43:05 | Pause | 785 | 100 | 67.5 | 11.289 | -48.5663 | 0
08:43:06 | Pause | 786 | 100 | 67.5 | 11.289 | -48.5663 | 0
08:43:07 | Pause | 787 | 100 | 67.5 | 11.289 | -48.5663 | 0
08:43:08 | Pause | 788 | 100 | 67.5 | 11.289 | -48.5663 | 0
08:43:09 | Pause | 789 | 100 | 67.5 | 11.289 | -48.5663 | 0
08:43:10 | Pause | 790 | 100 | 67.5 | 11.289 | -48.5663 | 0
08:43:11 | Pause | 791 | 100 | 67.5 | 11.289 | -48.5663 | 0
08:43:12 | Pause | 792 | 100 | 67.5 | 11.289 | -48.5663 | 0
08:43:13 | Pause | 793 | 100 | 67.5 | 11.289 | -48.5663 | 0
08:43:14 | Pause | 794 | 100 | 67.5 | 11.289 | -48.5663 | 0
08:43:15 | Pause | 795 | 100 | 67.5 | 11.289 | -48.5663 | 0
08:43:16 | Pause | 796 | 100 | 67.5 | 11.289 | -48.5663 | 0
08:43:17 | Pause | 797 | 100 | 67.5 | 11.289 | -48.5663 | 0
08:43:18 | Pause | 798 | 100 | 67.5 | 11.289 | -48.5663 | 0
08:43:19 | Pause | 799 | 100 | 67.5 | 11.289 | -48.5663 | 0
08:43:20 | Pause | 800 | 100 | 67.5 | 11.289 | -48.5663 | 0
08:43:21 | Pause | 801 | 100 | 67.5 | 11.289 | -48.5663 | 0
08:43:22 | Pause | 802 | 100 | 67.5 | 11.289 | -48.5663 | 0
08:43:23 | Pause | 803 | 100 | 67.5 | 11.289 | -48.5663 | 0
08:43:24 | Pause | 804 | 100 | 67.5 | 11.289 | -48.5663 | 0
08:43:25 | Pause | 805 | 100 | 67.5 | 11.289 | -48.5663 | 0
08:43:26 | Pause | 806 | 100 | 67.5 | 11.289 | -48.5663 | 0
08:43:27 | Pause | 807 | 100 | 67.5 | 11.289 | -48.5663 | 0
08:43:28 | Pause | 808 | 100 | 67.5 | 11.289 | -48.5663 | 0
08:43:29 | Pause | 809 | 100 | 67.5 | 11.289 | -48.5663 | 0
08:43:30 | Pause | 810 | 100 | 67.5 | 11.289 | -48.5663 | 0
08:43:31 | Pause | 811 | 100 | 67.5 | 11.289 | -48.5663 | 0
08:43:32 | Pause | 812 | 100 | 67.5 | 11.289 | -48.5663 | 0
08:43:33 | Pause | 813 | 100 | 67.5 | 11.289 | -48.5663 | 0
08:43:34 | Pause | 814 | 100 | 67.5 | 11.289 | -48.5663 | 0
08:43:35 | Pause | 815 | 100 | 67.5 | 11.289 | -48.5663 | 0
08:43:36 | Pause | 816 | 100 | 67.5 | 11.289 | -48.5663 | 0
08:43:37 | Pause | 817 | 100 | 67.5 | 11.289 | -48.5663 | 0
08:43:38 | Pause | 818 | 100 | 67.5 | 11.289 | -48.5663 | 0
08:43:39 | Pause | 819 | 100 | 67.5 | 11.289 | -48.5663 | 0
08:43:40 | Pause | 820 | 100 | 67.5 | 11.289 | -48.5663 | 0
08:43:41 | Pause | 821 | 100 | 67.5 | 11.289 | -48.5663 | 0
08:43:42 | Pause | 822 | 100 | 67.5 | 11.289 | -48.5663 | 0
08:43:43 | Pause | 823 | 100 | 67.5 | 11.289 | -48.5663 | 0
08:43:44 | Pause | 824 | 100 | 67.5 | 11.289 | -48.5663 | 0
08:43:45 | Pause | 825 | 100 | 67.5 | 11.289 | -48.5663 | 0
08:43:46 | Pause | 826 | 100 | 67.5 | 11.289 | -48.5663 | 0
08:43:47 | Pause | 827 | 100 | 67.5 | 11.289 | -48.5663 | 0
08:43:48 | Pause | 828 | 100 | 67.5 | 11.289 | -48.5663 | 0
08:43:49 | Pause | 829 | 100 | 67.5 | 11.289 | -48.5663 | 0
08:43:50 | Pause | 830 | 100 | 67.5 | 11.289 | -48.5663 | 0
08:43:51 | Pause | 831 | 100 | 67.5 | 11.289 | -48.5663 | 0
08:43:52 | Pause | 832 | 100 | 67.5 | 11.289 | -48.5663 | 0
08:43:53 | Pause | 833 | 100 | 67.5 | 11.289 | -48.5663 | 0
08:43:54 | Pause | 834 | 100 | 67.5 | 11.289 | -48.5663 | 0
08:43:55 | Pause | 835 | 100 | 67.5 | 11.289 | -48.5663 | 0
08:43:56 | Pause | 836 | 100 | 67.5 | 11.289 | -48.5663 | 0
08:43:57 | Pause | 837 | 100 | 67.5 | 11.289 | -48.5663 | 0
08:43:58 | Pause | 838 | 100 | 67.5 | 11.289 | -48.5663 | 0
08:43:59 | Pause | 839 | 100 | 67.5 | 11.289 | -48.5663 | 0
08:44:00 | Pause | 840 | 100 | 67.5 | 11.289 | -48.5663 | 0
08:44:01 | Pause | 841 | 100 | 67.5 | 11.289 | -48.5663 | 0
08:44:02 | Pause | 842 | 100 | 67.5 | 11.289 | -48.5663 | 0
08:44:03 | Pause | 843 | 100 | 67.5 | 11.289 | -48.5663 | 0
08:44:04 | Pause | 844 | 100 | 67.5 | 11.289 | -48.5663 | 0
08:44:05 | Pause | 845 | 100 | 67.5 | 11.289 | -48.5663 | 0
08:44:06 | Pause | 846 | 100 | 67.5 | 11.289 | -48.5663 | 0
08:44:07 | Pause | 847 | 100 | 67.5 | 11.289 | -48.5663 | 0
08:44:08 | Pause | 848 | 100 | 67.5 | 11.289 | -48.5663 | 0
08:44:09 | Pause | 849 | 100 | 67.5 | 11.289 | -48.5663 | 0
08:44:10 | Pause | 850 | 100 | 67.5 | 11.289 | -48.5663 | 0
08:44:11 | Pause | 851 | 100 | 67.5 | 11.289 | -48.5663 | 0
08:44:12 | Pause | 852 | 100 | 67.5 | 11.289 | -48.5663 | 0
08:44:13 | Pause | 853 | 100 | 67.5 | 11.289 | -48.5663 | 0
08:44:14 | Pause | 854 | 100 | 67.5 | 11.289 | -48.5663 | 0
08:44:15 | Pause | 855 | 100 | 67.5 | 11.289 | -48.5663 | 0
08:44:16 | Pause | 856 | 100 | 67.5 | 11.289 | -48.5663 | 0
08:44:17 | Pause | 857 | 100 | 67.5 | 11.289 | -48.5663 | 0
08:44:18 | Pause | 858 | 100 | 67.5 | 11.289 | -48.5663 | 0
08:44:19 | Pause | 859 | 100 | 67.5 | 11.289 | -48.5663 | 0
08:44:20 | Pause | 860 | 100 | 67.5 | 11.289 | -48.5663 | 0
08:44:21 | Pause | 861 | 100 | 67.5 | 11.289 | -48.5663 | 0
08:44:22 | Pause | 862 | 100 | 67.5 | 11.289 | -48.5663 | 0
08:44:23 | Pause | 863 | 100 | 67.5 | 11.289 | -48.5663 | 0
08:44:24 | Pause | 864 | 100 | 67.5 | 11.289 | -48.5663 | 0
08:44:25 | Pause | 865 | 100 | 67.5 | 11.289 | -48.5663 | 0
08:44:26 | Pause | 866 | 100 | 67.5 | 11.289 | -48.5663 | 0
08:44:27 | Pause | 867 | 100 | 67.5 | 11.289 | -48.5663 | 0
08:44:28 | Pause | 868 | 100 | 67.5 | 11.289 | -48.5663 | 0
08:44:29 | Pause | 869 | 100 | 67.5 | 11.289 | -48.5663 | 0
08:44:30 | Pause | 870 | 100 | 67.5 | 11.289 | -48.5663 | 0
08:44:31 | Pause | 871 | 100 | 67.5 | 11.289 | -48.5663 | 0
08:44:32 | Pause | 872 | 100 | 67.5 | 11.289 | -48.5663 | 0
08:44:33 | Pause | 873 | 100 | 67.5 | 11.289 | -48.5663 | 0
08:44:34 | Pause | 874 | 100 | 67.5 | 11.289 | -48.5663 | 0
08:44:35 | Pause | 875 | 100 | 67.5 | 11.289 | -48.5663 | 0
08:44:36 | Pause | 876 | 100 | 67.5 | 11.289 | -48.5663 | 0
08:44:37 | Pause | 877 | 100 | 67.5 | 11.289 | -48.5663 | 0
08:44:38 | Pause | 878 | 100 | 67.5 | 11.289 | -48.5663 | 0
08:44:39 | Pause | 879 | 100 | 67.5 | 11.289 | -48.5663 | 0
08:44:40 | Pause | 880 | 100 | 67.5 | 11.289 | -48.5663 | 0
08:44:41 | Pause | 881 | 100 | 67.5 | 11.289 | -48.5663 | 0
08:44:42 | Pause | 882 | 100 | 67.5 | 11.289 | -48.5663 | 0
08:44:43 | Pause | 883 | 100 | 67.5 | 11.289 | -48.5663 | 0
08:44:44 | Pause | 884 | 100 | 67.5 | 11.289 | -48.5663 | 0
08:44:45 | Pause | 885 | 100 | 67.5 | 11.289 | -48.5663 | 0
08:44:46 | Pause | 886 | 100 | 67.5 | 11.289 | -48.5663 | 0
08:44:47 | Pause | 887 | 100 | 67.5 | 11.289 | -48.5663 | 0
08:44:48 | Pause | 888 | 100 | 67.5 | 11.289 | -48.5663 | 0
08:44:49 | Pause | 889 | 100 | 67.5 | 11.289 | -48.5663 | 0
08:44:50 | Pause | 890 | 100 | 67.5 | 11.289 | -48.5663 | 0
08:44:51 | Pause | 891 | 100 | 67.5 | 11.289 | -48.5663 | 0
08:44:52 | Pause | 892 | 100 | 67.5 | 11.289 | -48.5663 | 0
08:44:53 | Pause | 893 | 100 | 67.5 | 11.289 | -48.5663 | 0
08:44:54 | Pause | 894 | 100 | 67.5 | 11.289 | -48.5663 | 0
08:44:55 | Pause | 895 | 100 | 67.5 | 11.289 | -48.5663 | 0
08:44:56 | Pause | 896 | 100 | 67.5 | 11.289 | -48.5663 | 0
08:44:57 | Pause | 897 | 100 | 67.5 | 11.289 | -48.5663 | 0
08:44:58 | Pause | 898 | 100 | 67.5 | 11.289 | -48.5663 | 0
08:44:59 | Pause | 899 | 100 | 67.5 | 11.289 | -48.5663 | 0
08:45:00 | Pause | 900 | 100 | 67.5 | 11.289 | -48.5663 | 0
08:45:01 | Pause | 901 | 100 | 67.5 | 11.289 | -48.5663 | 0
08:45:02 | Pause | 902 | 100 | 67.5 | 11.289 | -48.5663 | 0
08:45:03 | Pause | 903 | 100 | 67.5 | 11.289 | -48.5663 | 0
08:45:04 | Pause | 904 | 100 | 67.5 | 11.289 | -48.5663 | 0
08:45:05 | Pause | 905 | 100 | 67.5 | 11.289 | -48.5663 | 0
08:45:06 | Pause | 906 | 100 | 67.5 | 11.289 | -48.5663 | 0
08:45:07 | Pause | 907 | 100 | 67.5 | 11.289 | -48.5663 | 0
08:45:08 | Pause | 908 | 100 | 67.5 | 11.289 | -48.5663 | 0
08:45:09 | Pause | 909 | 100 | 67.5 | 11.289 | -48.5663 | 0
08:45:10 | Pause | 910 | 100 | 67.5 | 11.289 | -48.5663 | 0
08:45:11 | Pause | 911 | 100 | 67.5 | 11.289 | -48.5663 | 0
08:45:12 | Pause | 912 | 100 | 67.5 | 11.289 | -48.5663 | 0
08:45:13 | Pause | 913 | 100 | 67.5 | 11.289 | -48.5663 | 0
08:45:14 | Pause | 914 | 100 | 67.5 | 11.289 | -48.5663 | 0
08:45:15 | Pause | 915 | 100 | 67.5 | 11.289 | -48.5663 | 0
08:45:16 | Pause | 916 | 100 | 67.5 | 11.289 | -48.5663 | 0
08:45:17 | Pause | 917 | 100 | 67.5 | 11.289 | -48.5663 | 0
08:45:18 | Pause | 918 | 100 | 67.5 | 11.289 | -48.5663 | 0
08:45:19 | Pause | 919 | 100 | 67.5 | 11.289 | -48.5663 | 0
08:45:20 | Pause | 920 | 100 | 67.5 | 11.289 | -48.5663 | 0
08:45:21 | Pause | 921 | 100 | 67.5 | 11.289 | -48.5663 | 0
08:45:22 | Pause | 922 | 100 | 67.5 | 11.289 | -48.5663 | 0
08:45:23 | Pause | 923 | 100 | 67.5 | 11.289 | -48.5663 | 0
08:45:24 | Pause | 924 | 100 | 67.5 | 11.289 | -48.5663 | 0
08:45:25 | Pause | 925 | 100 | 67.5 | 11.289 | -48.5663 | 0
08:45:26 | Pause | 926 | 100 | 67.5 | 11.289 | -48.5663 | 0
08:45:27 | Pause | 927 | 100 | 67.5 | 11.289 | -48.5663 | 0
08:45:28 | Pause | 928 | 100 | 67.5 | 11.289 | -48.5663 | 0
08:45:29 | Pause | 929 | 100 | 67.5 | 11.289 | -48.5663 | 0
08:45:30 | Pause | 930 | 100 | 67.5 | 11.289 | -48.5663 | 0
08:45:31 | Pause | 931 | 100 | 67.5 | 11.289 | -48.5663 | 0
08:45:32 | Pause | 932 | 100 | 67.5 | 11.289 | -48.5663 | 0
08:45:33 | Pause | 933 | 100 | 67.5 | 11.289 | -48.5663 | 0
08:45:34 | Pause | 934 | 100 | 67.5 | 11.289 | -48.5663 | 0
08:45:35 | Pause | 935 | 100 | 67.5 | 11.289 | -48.5663 | 0
08:45:36 | Pause | 936 | 100 | 67.5 | 11.289 | -48.5663 | 0
08:45:37 | Pause | 937 | 100 | 67.5 | 11.289 | -48.5663 | 0
08:45:38 | Pause | 938 | 100 | 67.5 | 11.289 | -48.5663 | 0
08:45:39 | Pause | 939 | 100 | 67.5 | 11.289 | -48.5663 | 0
08:45:40 | Pause | 940 | 100 | 67.5 | 11.289 | -48.5663 | 0
08:45:41 | Pause | 941 | 100 | 67.5 | 11.289 | -48.5663 | 0
08:45:42 | Pause | 942 | 100 | 67.5 | 11.289 | -48.5663 | 0
08:45:43 | Pause | 943 | 100 | 67.5 | 11.289 | -48.5663 | 0
08:45:44 | Pause | 944 | 100 | 67.5 | 11.289 | -48.5663 | 0
08:45:45 | Pause | 945 | 100 | 67.5 | 11.289 | -48.5663 | 0
08:45:46 | Pause | 946 | 100 | 67.5 | 11.289 | -48.5663 | 0
08:45:47 | Pause | 947 | 100 | 67.5 | 11.289 | -48.5663 | 0
08:45:48 | Pause | 948 | 100 | 67.5 | 11.289 | -48.5663 | 0
08:45:49 | Pause | 949 | 100 | 67.5 | 11.289 | -48.5663 | 0
08:45:50 | Pause | 950 | 100 | 67.5 | 11.289 | -48.5663 | 0
08:45:51 | Pause | 951 | 100 | 67.5 | 11.289 | -48.5663 | 0
08:45:52 | Pause | 952 | 100 | 67.5 | 11.289 | -48.5663 | 0
08:45:53 | Pause | 953 | 100 | 67.5 | 11.289 | -48.5663 | 0
08:45:54 | Pause | 954 | 100 | 67.5 | 11.289 | -48.5663 | 0
08:45:55 | Pause | 955 | 100 | 67.5 | 11.289 | -48.5663 | 0
08:45:56 | Pause | 956 | 100 | 67.5 | 11.289 | -48.5663 | 0
08:45:57 | Pause | 957 | 100 | 67.5 | 11.289 | -48.5663 | 0
08:45:58 | Pause | 958 | 100 | 67.5 | 11.289 | -48.5663 | 0
08:45:59 | Pause | 959 | 100 | 67.5 | 11.289 | -48.5663 | 0
08:46:00 | Pause | 960 | 100 | 67.5 | 11.289 | -48.5663 | 0
08:46:01 | Pause | 961 | 100 | 67.5 | 11.289 | -48.5663 | 0
08:46:02 | Pause | 962 | 100 | 67.5 | 11.289 | -48.5663 | 0
08:46:03 | Pause | 963 | 100 | 67.5 | 11.289 | -48.5663 | 0
08:46:04 | Pause | 964 | 100 | 67.5 | 11.289 | -48.5663 | 0
08:46:05 | Pause | 965 | 100 | 67.5 | 11.289 | -48.5663 | 0
08:46:06 | Pause | 966 | 100 | 67.5 | 11.289 | -48.5663 | 0
08:46:07 | Pause | 967 | 100 | 67.5 | 11.289 | -48.5663 | 0
08:46:08 | Pause | 968 | 100 | 67.5 | 11.289 | -48.5663 | 0
08:46:09 | Pause | 969 | 100 | 67.5 | 11.289 | -48.5663 | 0
08:46:10 | Pause | 970 | 100 | 67.5 | 11.289 | -48.5663 | 0
08:46:11 | Pause | 971 | 100 | 67.5 | 11.289 | -48.5663 | 0
08:46:12 | Pause | 972 | 100 | 67.5 | 11.289 | -48.5663 | 0
08:46:13 | Pause | 973 | 100 | 67.5 | 11.289 | -48.5663 | 0
08:46:14 | Pause | 974 | 100 | 67.5 | 11.289 | -48.5663 | 0
08:46:15 | Pause | 975 | 100 | 67.5 | 11.289 | -48.5663 | 0
08:46:16 | Pause | 976 | 100 | 67.5 | 11.289 | -48.5663 | 0
08:46:17 | Pause | 977 | 100 | 67.5 | 11.289 | -48.5663 | 0
08:46:18 | Pause | 978 | 100 | 67.5 | 11.289 | -48.5663 | 0
08:46:19 | Pause | 979 | 100 | 67.5 | 11.289 | -48.5663 | 0
08:46:20 | Pause | 980 | 100 | 67.5 | 11.289 | -48.5663 | 0
08:46:21 | Pause | 981 | 100 | 67.5 | 11.289 | -48.5663 | 0
08:46:22 | Pause | 982 | 100 | 67.5 | 11.289 | -48.5663 | 0
08:46:23 | Pause | 983 | 100 | 67.5 | 11.289 | -48.5663 | 0
08:46:24 | Pause | 984 | 100 | 67.5 | 11.289 | -48.5663 | 0
08:46:25 | Pause | 985 | 100 | 67.5 | 11.289 | -48.5663 | 0
08:46:26 | Pause | 986 | 100 | 67.5 | 11.289 | -48.5663 | 0
08:46:27 | Pause | 987 | 100 | 67.5 | 11.289 | -48.5663 | 0
08:46:28 | Pause | 988 | 100 | 67.5 | 11.289 | -48.5663 | 0
08:46:29 | Pause | 989 | 100 | 67.5 | 11.289 | -48.5663 | 0
08:46:30 | Pause | 990 | 100 | 67.5 | 11.289 | -48.5663 | 0
08:46:31 | Pause | 991 | 100 | 67.5 | 11.289 | -48.5663 | 0
08:46:32 | Pause | 992 | 100 | 67.5 | 11.289 | -48.5663 | 0
08:46:33 | Pause | 993 | 100 | 67.5 | 11.289 | -48.5663 | 0
08:46:34 | Pause | 994 | 100 | 67.5 | 11.289 | -48.5663 | 0
08:46:35 | Pause | 995 | 100 | 67.5 | 11.289 | -48.5663 | 0
08:46:36 | Pause | 996 | 100 | 67.5 | 11.289 | -48.5663 | 0
08:46:37 | Pause | 997 | 100 | 67.5 | 11.289 | -48.5663 | 0
08:46:38 | Pause | 998 | 100 | 67.5 | 11.289 | -48.5663 | 0
08:46:39 | Pause | 999 | 100 | 67.5 | 11.289 | -48.5663 | 0
08:46:40 | Pause | 1000 | 100 | 67.5 | 11.289 | -48.5663 | 0
08:46:41 | Pause | 1001 | 100 | 67.5 | 11.289 | -48.5663 | 0
08:46:42 | Pause | 1002 | 100 | 67.5 | 11.289 | -48.5663 | 0
08:46:43 | Pause | 1003 | 100 | 67.5 | 11.289 | -48.5663 | 0
08:46:44 | Pause | 1004 | 100 | 67.5 | 11.289 | -48.5663 | 0
08:46:45 | Pause | 1005 | 100 | 67.5 | 11.289 | -48.5663 | 0
08:46:46 | Pause | 1006 | 100 | 67.5 | 11.289 | -48.5663 | 0
08:46:47 | Pause | 1007 | 100 | 67.5 | 11.289 | -48.5663 | 0
08:46:48 | Pause | 1008 | 100 | 67.5 | 11.289 | -48.5663 | 0
08:46:49 | Pause | 1009 | 100 | 67.5 | 11.289 | -48.5663 | 0
08:46:50 | Pause | 1010 | 100 | 67.5 | 11.289 | -48.5663 | 0
08:46:51 | Pause | 1011 | 100 | 67.5 | 11.289 | -48.5663 | 0
08:46:52 | Pause | 1012 | 100 | 67.5 | 11.289 | -48.5663 | 0
08:46:53 | Pause | 1013 | 100 | 67.5 | 11.289 | -48.5663 | 0
08:46:54 | Pause | 1014 | 100 | 67.5 | 11.289 | -48.5663 | 0
08:46:55 | Pause | 1015 | 100 | 67.5 | 11.289 | -48.5663 | 0
08:46:56 | Pause | 1016 | 100 | 67.5 | 11.289 | -48.5663 | 0
08:46:57 | Pause | 1017 | 100 | 67.5 | 11.289 | -48.5663 | 0
08:46:58 | Pause | 1018 | 100 | 67.5 | 11.289 | -48.5663 | 0
08:46:59 | Pause | 1019 | 100 | 67.5 | 11.289 | -48.5663 | 0
08:47:00 | Pause | 1020 | 100 | 67.5 | 11.289 | -48.5663 | 0
08:47:01 | Pause | 1021 | 100 | 67.5 | 11.289 | -48.5663 | 0
08:47:02 | Pause | 1022 | 100 | 67.5 | 11.289 | -48.5663 | 0
08:47:03 | Pause | 1023 | 100 | 67.5 | 11.289 | -48.5663 | 0
08:47:04 | Pause | 1024 | 100 | 67.5 | 11.289 | -48.5663 | 0
08:47:05 | Pause | 1025 | 100 | 67.5 | 11.289 | -48.5663 | 0
08:47:06 | Pause | 1026 | 100 | 67.5 | 11.289 | -48.5663 | 0
08:47:07 | Pause | 1027 | 100 | 67.5 | 11.289 | -48.5663 | 0
08:47:08 | Pause | 1028 | 100 | 67.5 | 11.289 | -48.5663 | 0
08:47:09 | Pause | 1029 | 100 | 67.5 | 11.289 | -48.5663 | 0
08:47:10 | Pause | 1030 | 100 | 67.5 | 11.289 | -48.5663 | 0
08:47:11 | Pause | 1031 | 100 | 67.5 | 11.289 | -48.5663 | 0
08:47:12 | Pause | 1032 | 100 | 67.5 | 11.289 | -48.5663 | 0
08:47:13 | Pause | 1033 | 100 | 67.5 | 11.289 | -48.5663 | 0
08:47:14 | Pause | 1034 | 100 | 67.5 | 11.289 | -48.5663 | 0
08:47:15 | Pause | 1035 | 100 | 67.5 | 11.289 | -48.5663 | 0
08:47:16 | Pause | 1036 | 100 | 67.5 | 11.289 | -48.5663 | 0
08:47:17 | Pause | 1037 | 100 | 67.5 | 11.289 | -48.5663 | 0
08:47:18 | Pause | 1038 | 100 | 67.5 | 11.289 | -48.5663 | 0
08:47:19 | Pause | 1039 | 100 | 67.5 | 11.289 | -48.5663 | 0
08:47:20 | Pause | 1040 | 100 | 67.5 | 11.289 | -48.5663 | 0
08:47:21 | Pause | 1041 | 100 | 67.5 | 11.289 | -48.5663 | 0
08:47:22 | Pause | 1042 | 100 | 67.5 | 11.289 | -48.5663 | 0
08:47:23 | Pause | 1043 | 100 | 67.5 | 11.289 | -48.5663 | 0
08:47:24 | Pause | 1044 | 100 | 67.5 | 11.289 | -48.5663 | 0
08:47:25 | Pause | 1045 | 100 | 67.5 | 11.289 | -48.5663 | 0
08:47:26 | Pause | 1046 | 100 | 67.5 | 11.289 | -48.5663 | 0
08:47:27 | Pause | 1047 | 100 | 67.5 | 11.289 | -48.5663 | 0
08:47:28 | Pause | 1048 | 100 | 67.5 | 11.289 | -48.5663 | 0
08:47:29 | Pause | 1049 | 100 | 67.5 | 11.289 | -48.5663 | 0
08:47:30 | Pause | 1050 | 100 | 67.5 | 11.289 | -48.5663 | 0
08:47:31 | Pause | 1051 | 100 | 67.5 | 11.289 | -48.5663 | 0
08:47:32 | Pause | 1052 | 100 | 67.5 | 11.289 | -48.5663 | 0
08:47:33 | Pause | 1053 | 100 | 67.5 | 11.289 | -48.5663 | 0
08:47:34 | Pause | 1054 | 100 | 67.5 | 11.289 | -48.5663 | 0
08:47:35 | Pause | 1055 | 100 | 67.5 | 11.289 | -48.5663 | 0
08:47:36 | Pause | 1056 | 100 | 67.5 | 11.289 | -48.5663 | 0
08:47:37 | Pause | 1057 | 100 | 67.5 | 11.289 | -48.5663 | 0
08:47:38 | Pause | 1058 | 100 | 67.5 | 11.289 | -48.5663 | 0
08:47:39 | Pause | 1059 | 100 | 67.5 | 11.289 | -48.5663 | 0
08:47:40 | Pause | 1060 | 100 | 67.5 | 11.289 | -48.5663 | 0
08:47:41 | Pause | 1061 | 100 | 67.5 | 11.289 | -48.5663 | 0
08:47:42 | Pause | 1062 | 100 | 67.5 | 11.289 | -48.5663 | 0
08:47:43 | Pause | 1063 | 100 | 67.5 | 11.289 | -48.5663 | 0
08:47:44 | Pause | 1064 | 100 | 67.5 | 11.289 | -48.5663 | 0
08:47:45 | Pause | 1065 | 100 | 67.5 | 11.289 | -48.5663 | 0
08:47:46 | Pause | 1066 | 100 | 67.5 | 11.289 | -48.5663 | 0
08:47:47 | Pause | 1067 | 100 | 67.5 | 11.289 | -48.5663 | 0
08:47:48 | Pause | 1068 | 100 | 67.5 | 11.289 | -48.5663 | 0
08:47:49 | Pause | 1069 | 100 | 67.5 | 11.289 | -48.5663 | 0
08:47:50 | Pause | 1070 | 100 | 67.5 | 11.289 | -48.5663 | 0
08:47:51 | Pause | 1071 | 100 | 67.5 | 11.289 | -48.5663 | 0
08:47:52 | Pause | 1072 | 100 | 67.5 | 11.289 | -48.5663 | 0
08:47:53 | Pause | 1073 | 100 | 67.5 | 11.289 | -48.5663 | 0
08:47:54 | Pause | 1074 | 100 | 67.5 | 11.289 | -48.5663 | 0
08:47:55 | Pause | 1075 | 100 | 67.5 | 11.289 | -48.5663 | 0
08:47:56 | Pause | 1076 | 100 | 67.5 | 11.289 | -48.5663 | 0
08:47:57 | Pause | 1077 | 100 | 67.5 | 11.289 | -48.5663 | 0
08:47:58 | Pause | 1078 | 100 | 67.5 | 11.289 | -48.5663 | 0
08:47:59 | Pause | 1079 | 100 | 67.5 | 11.289 | -48.5663 | 0
08:48:00 | Pause | 1080 | 100 | 67.5 | 11.289 | -48.5663 | 0
08:48:01 | Pause | 1081 | 100 | 67.5 | 11.289 | -48.5663 | 0
08:48:02 | Pause | 1082 | 100 | 67.5 | 11.289 | -48.5663 | 0
08:48:03 | Pause | 1083 | 100 | 67.5 | 11.289 | -48.5663 | 0
08:48:04 | Pause | 1084 | 100 | 67.5 | 11.289 | -48.5663 | 0
08:48:05 | Pause | 1085 | 100 | 67.5 | 11.289 | -48.5663 | 0
08:48:06 | Pause | 1086 | 100 | 67.5 | 11.289 | -48.5663 | 0
08:48:07 | Pause | 1087 | 100 | 67.5 | 11.289 | -48.5663 | 0
08:48:08 | Pause | 1088 | 100 | 67.5 | 11.289 | -48.5663 | 0
08:48:09 | Pause | 1089 | 100 | 67.5 | 11.289 | -48.5663 | 0
08:48:10 | Pause | 1090 | 100 | 67.5 | 11.289 | -48.5663 | 0
08:48:11 | Pause | 1091 | 100 | 67.5 | 11.289 | -48.5663 | 0
08:48:12 | Pause | 1092 | 100 | 67.5 | 11.289 | -48.5663 | 0
08:48:13 | Pause | 1093 | 100 | 67.5 | 11.289 | -48.5663 | 0
08:48:14 | Pause | 1094 | 100 | 67.5 | 11.289 | -48.5663 | 0
08:48:15 | Pause | 1095 | 100 | 67.5 | 11.289 | -48.5663 | 0
08:48:16 | Pause | 1096 | 100 | 67.5 | 11.289 | -48.5663 | 0
08:48:17 | Pause | 1097 | 100 | 67.5 | 11.289 | -48.5663 | 0
08:48:18 | Pause | 1098 | 100 | 67.5 | 11.289 | -48.5663 | 0
08:48:19 | Pause | 1099 | 100 | 67.5 | 11.289 | -48.5663 | 0
08:48:20 | Pause | 1100 | 100 | 67.5 | 11.289 | -48.5663 | 0
08:48:21 | Pause | 1101 | 100 | 67.5 | 11.289 | -48.5663 | 0
08:48:22 | Pause | 1102 | 100 | 67.5 | 11.289 | -48.5663 | 0
08:48:23 | Pause | 1103 | 100 | 67.5 | 11.289 | -48.5663 | 0
08:48:24 | Pause | 1104 | 100 | 67.5 | 11.289 | -48.5663 | 0
08:48:25 | Pause | 1105 | 100 | 67.5 | 11.289 | -48.5663 | 0
08:48:26 | Pause | 1106 | 100 | 67.5 | 11.289 | -48.5663 | 0
08:48:27 | Pause | 1107 | 100 | 67.5 | 11.289 | -48.5663 | 0
08:48:28 | Pause | 1108 | 100 | 67.5 | 11.289 | -48.5663 | 0
08:48:29 | Pause | 1109 | 100 | 67.5 | 11.289 | -48.5663 | 0
08:48:30 | Pause | 1110 | 100 | 67.5 | 11.289 | -48.5663 | 0
08:48:31 | Pause | 1111 | 100 | 67.5 | 11.289 | -48.5663 | 0
08:48:32 | Pause | 1112 | 100 | 67.5 | 11.289 | -48.5663 | 0
08:48:33 | Pause | 1113 | 100 | 67.5 | 11.289 | -48.5663 | 0
08:48:34 | Pause | 1114 | 100 | 67.5 | 11.289 | -48.5663 | 0
08:48:35 | Pause | 1115 | 100 | 67.5 | 11.289 | -48.5663 | 0
08:48:36 | Pause | 1116 | 100 | 67.5 | 11.289 | -48.5663 | 0
08:48:37 | Pause | 1117 | 100 | 67.5 | 11.289 | -48.5663 | 0
08:48:38 | Pause | 1118 | 100 | 67.5 | 11.289 | -48.5663 | 0
08:48:39 | Pause | 1119 | 100 | 67.5 | 11.289 | -48.5663 | 0
08:48:40 | Pause | 1120 | 100 | 67.5 | 11.289 | -48.5663 | 0
08:48:41 | Pause | 1121 | 100 | 67.5 | 11.289 | -48.5663 | 0
08:48:42 | Pause | 1122 | 100 | 67.5 | 11.289 | -48.5663 | 0
08:48:43 | Pause | 1123 | 100 | 67.5 | 11.289 | -48.5663 | 0
08:48:44 | Pause | 1124 | 100 | 67.5 | 11.289 | -48.5663 | 0
08:48:45 | Pause | 1125 | 100 | 67.5 | 11.289 | -48.5663 | 0
08:48:46 | Pause | 1126 | 100 | 67.5 | 11.289 | -48.5663 | 0
08:48:47 | Pause | 1127 | 100 | 67.5 | 11.289 | -48.5663 | 0
08:48:48 | Pause | 1128 | 100 | 67.5 | 11.289 | -48.5663 | 0
08:48:49 | Pause | 1129 | 100 | 67.5 | 11.289 | -48.5663 | 0
08:48:50 | Pause | 1130 | 100 | 67.5 | 11.289 | -48.5663 | 0
08:48:51 | Pause | 1131 | 100 | 67.5 | 11.289 | -48.5663 | 0
08:48:52 | Pause | 1132 | 100 | 67.5 | 11.289 | -48.5663 | 0
08:48:53 | Pause | 1133 | 100 | 67.5 | 11.289 | -48.5663 | 0
08:48:54 | Pause | 1134 | 100 | 67.5 | 11.289 | -48.5663 | 0
08:48:55 | Pause | 1135 | 100 | 67.5 | 11.289 | -48.5663 | 0
08:48:56 | Pause | 1136 | 100 | 67.5 | 11.289 | -48.5663 | 0
08:48:57 | Pause | 1137 | 100 | 67.5 | 11.289 | -48.5663 | 0
08:48:58 | Pause | 1138 | 100 | 67.5 | 11.289 | -48.5663 | 0
08:48:59 | Pause | 1139 | 100 | 67.5 | 11.289 | -48.5663 | 0
08:49:00 | Pause | 1140 | 100 | 67.5 | 11.289 | -48.5663 | 0
08:49:01 | Pause | 1141 | 100 | 67.5 | 11.289 | -48.5663 | 0
08:49:02 | Pause | 1142 | 100 | 67.5 | 11.289 | -48.5663 | 0
08:49:03 | Pause | 1143 | 100 | 67.5 | 11.289 | -48.5663 | 0
08:49:04 | Pause | 1144 | 100 | 67.5 | 11.289 | -48.5663 | 0
08:49:05 | Pause | 1145 | 100 | 67.5 | 11.289 | -48.5663 | 0
08:49:06 | Pause | 1146 | 100 | 67.5 | 11.289 | -48.5663 | 0
08:49:07 | Pause | 1147 | 100 | 67.5 | 11.289 | -48.5663 | 0
08:49:08 | Pause | 1148 | 100 | 67.5 | 11.289 | -48.5663 | 0
08:49:09 | Pause | 1149 | 100 | 67.5 | 11.289 | -48.5663 | 0
08:49:10 | Pause | 1150 | 100 | 67.5 | 11.289 | -48.5663 | 0
08:49:11 | Pause | 1151 | 100 | 67.5 | 11.289 | -48.5663 | 0
08:49:12 | Pause | 1152 | 100 | 67.5 | 11.289 | -48.5663 | 0
08:49:13 | Pause | 1153 | 100 | 67.5 | 11.289 | -48.5663 | 0
08:49:14 | Pause | 1154 | 100 | 67.5 | 11.289 | -48.5663 | 0
08:49:15 | Pause | 1155 | 100 | 67.5 | 11.289 | -48.5663 | 0
08:49:16 | Pause | 1156 | 100 | 67.5 | 11.289 | -48.5663 | 0
08:49:17 | Pause | 1157 | 100 | 67.5 | 11.289 | -48.5663 | 0
08:49:18 | Pause | 1158 | 100 | 67.5 | 11.289 | -48.5663 | 0
08:49:19 | Pause | 1159 | 100 | 67.5 | 11.289 | -48.5663 | 0
08:49:20 | Pause | 1160 | 100 | 67.5 | 11.289 | -48.5663 | 0
08:49:21 | Pause | 1161 | 100 | 67.5 | 11.289 | -48.5663 | 0
08:49:22 | Pause | 1162 | 100 | 67.5 | 11.289 | -48.5663 | 0
08:49:23 | Pause | 1163 | 100 | 67.5 | 11.289 | -48.5663 | 0
08:49:24 | Pause | 1164 | 100 | 67.5 | 11.289 | -48.5663 | 0
08:49:25 | Pause | 1165 | 100 | 67.5 | 11.289 | -48.5663 | 0
08:49:26 | Pause | 1166 | 100 | 67.5 | 11.289 | -48.5663 | 0
08:49:27 | Pause | 1167 | 100 | 67.5 | 11.289 | -48.5663 | 0
08:49:28 | Pause | 1168 | 100 | 67.5 | 11.289 | -48.5663 | 0
08:49:29 | Pause | 1169 | 100 | 67.5 | 11.289 | -48.5663 | 0
08:49:30 | Pause | 1170 | 100 | 67.5 | 11.289 | -48.5663 | 0
08:49:31 | Pause | 1171 | 100 | 67.5 | 11.289 | -48.5663 | 0
08:49:32 | Pause | 1172 | 100 | 67.5 | 11.289 | -48.5663 | 0
08:49:33 | Pause | 1173 | 100 | 67.5 | 11.289 | -48.5663 | 0
08:49:34 | Pause | 1174 | 100 | 67.5 | 11.289 | -48.5663 | 0
08:49:35 | Pause | 1175 | 100 | 67.5 | 11.289 | -48.5663 | 0
08:49:36 | Pause | 1176 | 100 | 67.5 | 11.289 | -48.5663 | 0
08:49:37 | Pause | 1177 | 100 | 67.5 | 11.289 | -48.5663 | 0
08:49:38 | Pause | 1178 | 100 | 67.5 | 11.289 | -48.5663 | 0
08:49:39 | Pause | 1179 | 100 | 67.5 | 11.289 | -48.5663 | 0
08:49:40 | Pause | 1180 | 100 | 67.5 | 11.289 | -48.5663 | 0
08:49:41 | Pause | 1181 | 100 | 67.5 | 11.289 | -48.5663 | 0
08:49:42 | Pause | 1182 | 100 | 67.5 | 11.289 | -48.5663 | 0
08:49:43 | Pause | 1183 | 100 | 67.5 | 11.289 | -48.5663 | 0
08:49:44 | Pause | 1184 | 100 | 67.5 | 11.289 | -48.5663 | 0
08:49:45 | Pause | 1185 | 100 | 67.5 | 11.289 | -48.5663 | 0
08:49:46 | Pause | 1186 | 100 | 67.5 | 11.289 | -48.5663 | 0
08:49:47 | Pause | 1187 | 100 | 67.5 | 11.289 | -48.5663 | 0
08:49:48 | Pause | 1188 | 100 | 67.5 | 11.289 | -48.5663 | 0
08:49:49 | Pause | 1189 | 100 | 67.5 | 11.289 | -48.5663 | 0
08:49:50 | Pause | 1190 | 100 | 67.5 | 11.289 | -48.5663 | 0
08:49:51 | Pause | 1191 | 100 | 67.5 | 11.289 | -48.5663 | 0
08:49:52 | Pause | 1192 | 100 | 67.5 | 11.289 | -48.5663 | 0
08:49:53 | Pause | 1193 | 100 | 67.5 | 11.289 | -48.5663 | 0
08:49:54 | Pause | 1194 | 100 | 67.5 | 11.289 | -48.5663 | 0
08:49:55 | Pause | 1195 | 100 | 67.5 | 11.289 | -48.5663 | 0
08:49:56 | Pause | 1196 | 100 | 67.5 | 11.289 | -48.5663 | 0
08:49:57 | Pause | 1197 | 100 | 67.5 | 11.289 | -48.5663 | 0
08:49:58 | Pause | 1198 | 100 | 67.5 | 11.289 | -48.5663 | 0
08:49:59 | Pause | 1199 | 100 | 67.5 | 11.289 | -48.5663 | 0
08:50:00 | Pause | 1200 | 100 | 67.5 | 11.289 | -48.5663 | 0
08:50:01 | Pause | 1201 | 100 | 67.5 | 11.289 | -48.5663 | 0
08:50:02 | Pause | 1202 | 100 | 67.5 | 11.289 | -48.5663 | 0
08:50:03 | Pause | 1203 | 100 | 67.5 | 11.289 | -48.5663 | 0
08:50:04 | Pause | 1204 | 100 | 67.5 | 11.289 | -48.5663 | 0
08:50:05 | Pause | 1205 | 100 | 67.5 | 11.289 | -48.5663 | 0
08:50:06 | Pause | 1206 | 100 | 67.5 | 11.289 | -48.5663 | 0
08:50:07 | Pause | 1207 | 100 | 67.5 | 11.289 | -48.5663 | 0
08:50:08 | Pause | 1208 | 100 | 67.5 | 11.289 | -48.5663 | 0
08:50:09 | Pause | 1209 | 100 | 67.5 | 11.289 | -48.5663 | 0
08:50:10 | Pause | 1210 | 100 | 67.5 | 11.289 | -48.5663 | 0
08:50:11 | Pause | 1211 | 100 | 67.5 | 11.289 | -48.5663 | 0
08:50:12 | Pause | 1212 | 100 | 67.5 | 11.289 | -48.5663 | 0
08:50:13 | Pause | 1213 | 100 | 67.5 | 11.289 | -48.5663 | 0
08:50:14 | Pause | 1214 | 100 | 67.5 | 11.289 | -48.5663 | 0
08:50:15 | Pause | 1215 | 100 | 67.5 | 11.289 | -48.5663 | 0
08:50:16 | Pause | 1216 | 100 | 67.5 | 11.289 | -48.5663 | 0
08:50:17 | Pause | 1217 | 100 | 67.5 | 11.289 | -48.5663 | 0
08:50:18 | Pause | 1218 | 100 | 67.5 | 11.289 | -48.5663 | 0
08:50:19 | Pause | 1219 | 100 | 67.5 | 11.289 | -48.5663 | 0
08:50:20 | Pause | 1220 | 100 | 67.5 | 11.289 | -48.5663 | 0
08:50:21 | Pause | 1221 | 100 | 67.5 | 11.289 | -48.5663 | 0
08:50:22 | Pause | 1222 | 100 | 67.5 | 11.289 | -48.5663 | 0
08:50:23 | Pause | 1223 | 100 | 67.5 | 11.289 | -48.5663 | 0
08:50:24 | Pause | 1224 | 100 | 67.5 | 11.289 | -48.5663 | 0
08:50:25 | Pause | 1225 | 100 | 67.5 | 11.289 | -48.5663 | 0
08:50:26 | Pause | 1226 | 100 | 67.5 | 11.289 | -48.5663 | 0
08:50:27 | Pause | 1227 | 100 | 67.5 | 11.289 | -48.5663 | 0
08:50:28 | Pause | 1228 | 100 | 67.5 | 11.289 | -48.5663 | 0
08:50:29 | Pause | 1229 | 100 | 67.5 | 11.289 | -48.5663 | 0
08:50:30 | Pause | 1230 | 100 | 67.5 | 11.289 | -48.5663 | 0
08:50:31 | Pause | 1231 | 100 | 67.5 | 11.289 | -48.5663 | 0
08:50:32 | Pause | 1232 | 100 | 67.5 | 11.289 | -48.5663 | 0
08:50:33 | Pause | 1233 | 100 | 67.5 | 11.289 | -48.5663 | 0
08:50:34 | Pause | 1234 | 100 | 67.5 | 11.289 | -48.5663 | 0
08:50:35 | Pause | 1235 | 100 | 67.5 | 11.289 | -48.5663 | 0
08:50:36 | Pause | 1236 | 100 | 67.5 | 11.289 | -48.5663 | 0
08:50:37 | Pause | 1237 | 100 | 67.5 | 11.289 | -48.5663 | 0
08:50:38 | Pause | 1238 | 100 | 67.5 | 11.289 | -48.5663 | 0
08:50:39 | Pause | 1239 | 100 | 67.5 | 11.289 | -48.5663 | 0
08:50:40 | Pause | 1240 | 100 | 67.5 | 11.289 | -48.5663 | 0
08:50:41 | Pause | 1241 | 100 | 67.5 | 11.289 | -48.5663 | 0
08:50:42 | Pause | 1242 | 100 | 67.5 | 11.289 | -48.5663 | 0
08:50:43 | Pause | 1243 | 100 | 67.5 | 11.289 | -48.5663 | 0
08:50:44 | Pause | 1244 | 100 | 67.5 | 11.289 | -48.5663 | 0
08:50:45 | Pause | 1245 | 100 | 67.5 | 11.289 | -48.5663 | 0
08:50:46 | Pause | 1246 | 100 | 67.5 | 11.289 | -48.5663 | 0
08:50:47 | Pause | 1247 | 100 | 67.5 | 11.289 | -48.5663 | 0
08:50:48 | Pause | 1248 | 100 | 67.5 | 11.289 | -48.5663 | 0
08:50:49 | Pause | 1249 | 100 | 67.5 | 11.289 | -48.5663 | 0
08:50:50 | Pause | 1250 | 100 | 67.5 | 11.289 | -48.5663 | 0
08:50:51 | Pause | 1251 | 100 | 67.5 | 11.289 | -48.5663 | 0
08:50:52 | Pause | 1252 | 100 | 67.5 | 11.289 | -48.5663 | 0
08:50:53 | Pause | 1253 | 100 | 67.5 | 11.289 | -48.5663 | 0
08:50:54 | Pause | 1254 | 100 | 67.5 | 11.289 | -48.5663 | 0
08:50:55 | Pause | 1255 | 100 | 67.5 | 11.289 | -48.5663 | 0
08:50:56 | Pause | 1256 | 100 | 67.5 | 11.289 | -48.5663 | 0
08:50:57 | Pause | 1257 | 100 | 67.5 | 11.289 | -48.5663 | 0
08:50:58 | Pause | 1258 | 100 | 67.5 | 11.289 | -48.5663 | 0
08:50:59 | Pause | 1259 | 100 | 67.5 | 11.289 | -48.5663 | 0
08:51:00 | Pause | 1260 | 100 | 67.5 | 11.289 | -48.5663 | 0
08:51:01 | Pause | 1261 | 100 | 67.5 | 11.289 | -48.5663 | 0
08:51:02 | Pause | 1262 | 100 | 67.5 | 11.289 | -48.5663 | 0
08:51:03 | Pause | 1263 | 100 | 67.5 | 11.289 | -48.5663 | 0
08:51:04 | Pause | 1264 | 100 | 67.5 | 11.289 | -48.5663 | 0
08:51:05 | Pause | 1265 | 100 | 67.5 | 11.289 | -48.5663 | 0
08:51:06 | Pause | 1266 | 100 | 67.5 | 11.289 | -48.5663 | 0
08:51:07 | Pause | 1267 | 100 | 67.5 | 11.289 | -48.5663 | 0
08:51:08 | Pause | 1268 | 100 | 67.5 | 11.289 | -48.5663 | 0
08:51:09 | Pause | 1269 | 100 | 67.5 | 11.289 | -48.5663 | 0
08:51:10 | Pause | 1270 | 100 | 67.5 | 11.289 | -48.5663 | 0
08:51:11 | Pause | 1271 | 100 | 67.5 | 11.289 | -48.5663 | 0
08:51:12 | Pause | 1272 | 100 | 67.5 | 11.289 | -48.5663 | 0
08:51:13 | Pause | 1273 | 100 | 67.5 | 11.289 | -48.5663 | 0
08:51:14 | Pause | 1274 | 100 | 67.5 | 11.289 | -48.5663 | 0
08:51:15 | Pause | 1275 | 100 | 67.5 | 11.289 | -48.5663 | 0
08:51:16 | Pause | 1276 | 100 | 67.5 | 11.289 | -48.5663 | 0
08:51:17 | Pause | 1277 | 100 | 67.5 | 11.289 | -48.5663 | 0
08:51:18 | Pause | 1278 | 100 | 67.5 | 11.289 | -48.5663 | 0
08:51:19 | Pause | 1279 | 100 | 67.5 | 11.289 | -48.5663 | 0
08:51:20 | Pause | 1280 | 100 | 67.5 | 11.289 | -48.5663 | 0
08:51:21 | Pause | 1281 | 100 | 67.5 | 11.289 | -48.5663 | 0
08:51:22 | Pause | 1282 | 100 | 67.5 | 11.289 | -48.5663 | 0
08:51:23 | Pause | 1283 | 100 | 67.5 | 11.289 | -48.5663 | 0
08:51:24 | Pause | 1284 | 100 | 67.5 | 11.289 | -48.5663 | 0
08:51:25 | Pause | 1285 | 100 | 67.5 | 11.289 | -48.5663 | 0
08:51:26 | Pause | 1286 | 100 | 67.5 | 11.289 | -48.5663 | 0
08:51:27 | Pause | 1287 | 100 | 67.5 | 11.289 | -48.5663 | 0
08:51:28 | Pause | 1288 | 100 | 67.5 | 11.289 | -48.5663 | 0
08:51:29 | Pause | 1289 | 100 | 67.5 | 11.289 | -48.5663 | 0
08:51:30 | Pause | 1290 | 100 | 67.5 | 11.289 | -48.5663 | 0
08:51:31 | Pause | 1291 | 100 | 67.5 | 11.289 | -48.5663 | 0
08:51:32 | Pause | 1292 | 100 | 67.5 | 11.289 | -48.5663 | 0
08:51:33 | Pause | 1293 | 100 | 67.5 | 11.289 | -48.5663 | 0
08:51:34 | Pause | 1294 | 100 | 67.5 | 11.289 | -48.5663 | 0
08:51:35 | Pause | 1295 | 100 | 67.5 | 11.289 | -48.5663 | 0
08:51:36 | Pause | 1296 | 100 | 67.5 | 11.289 | -48.5663 | 0
08:51:37 | Pause | 1297 | 100 | 67.5 | 11.289 | -48.5663 | 0
08:51:38 | Pause | 1298 | 100 | 67.5 | 11.289 | -48.5663 | 0
08:51:39 | Pause | 1299 | 100 | 67.5 | 11.289 | -48.5663 | 0
08:51:40 | Pause | 1300 | 100 | 67.5 | 11.289 | -48.5663 | 0
08:51:41 | Pause | 1301 | 100 | 67.5 | 11.289 | -48.5663 | 0
08:51:42 | Pause | 1302 | 100 | 67.5 | 11.289 | -48.5663 | 0
08:51:43 | Pause | 1303 | 100 | 67.5 | 11.289 | -48.5663 | 0
08:51:44 | Pause | 1304 | 100 | 67.5 | 11.289 | -48.5663 | 0
08:51:45 | Pause | 1305 | 100 | 67.5 | 11.289 | -48.5663 | 0
08:51:46 | Pause | 1306 | 100 | 67.5 | 11.289 | -48.5663 | 0
08:51:47 | Pause | 1307 | 100 | 67.5 | 11.289 | -48.5663 | 0
08:51:48 | Pause | 1308 | 100 | 67.5 | 11.289 | -48.5663 | 0
08:51:49 | Pause | 1309 | 100 | 67.5 | 11.289 | -48.5663 | 0
08:51:50 | Pause | 1310 | 100 | 67.5 | 11.289 | -48.5663 | 0
08:51:51 | Pause | 1311 | 100 | 67.5 | 11.289 | -48.5663 | 0
08:51:52 | Pause | 1312 | 100 | 67.5 | 11.289 | -48.5663 | 0
08:51:53 | Pause | 1313 | 100 | 67.5 | 11.289 | -48.5663 | 0
08:51:54 | Pause | 1314 | 100 | 67.5 | 11.289 | -48.5663 | 0
08:51:55 | Pause | 1315 | 100 | 67.5 | 11.289 | -48.5663 | 0
08:51:56 | Pause | 1316 | 100 | 67.5 | 11.289 | -48.5663 | 0
08:51:57 | Pause | 1317 | 100 | 67.5 | 11.289 | -48.5663 | 0
08:51:58 | Pause | 1318 | 100 | 67.5 | 11.289 | -48.5663 | 0
08:51:59 | Pause | 1319 | 100 | 67.5 | 11.289 | -48.5663 | 0
08:52:00 | Pause | 1320 | 100 | 67.5 | 11.289 | -48.5663 | 0
08:52:01 | Pause | 1321 | 100 | 67.5 | 11.289 | -48.5663 | 0
08:52:02 | Pause | 1322 | 100 | 67.5 | 11.289 | -48.5663 | 0
08:52:03 | Pause | 1323 | 100 | 67.5 | 11.289 | -48.5663 | 0
08:52:04 | Pause | 1324 | 100 | 67.5 | 11.289 | -48.5663 | 0
08:52:05 | Pause | 1325 | 100 | 67.5 | 11.289 | -48.5663 | 0
08:52:06 | Pause | 1326 | 100 | 67.5 | 11.289 | -48.5663 | 0
08:52:07 | Pause | 1327 | 100 | 67.5 | 11.289 | -48.5663 | 0
08:52:08 | Pause | 1328 | 100 | 67.5 | 11.289 | -48.5663 | 0
08:52:09 | Pause | 1329 | 100 | 67.5 | 11.289 | -48.5663 | 0
08:52:10 | Pause | 1330 | 100 | 67.5 | 11.289 | -48.5663 | 0
08:52:11 | Pause | 1331 | 100 | 67.5 | 11.289 | -48.5663 | 0
08:52:12 | Pause | 1332 | 100 | 67.5 | 11.289 | -48.5663 | 0
08:52:13 | Pause | 1333 | 100 | 67.5 | 11.289 | -48.5663 | 0
08:52:14 | Pause | 1334 | 100 | 67.5 | 11.289 | -48.5663 | 0
08:52:15 | Pause | 1335 | 100 | 67.5 | 11.289 | -48.5663 | 0
08:52:16 | Pause | 1336 | 100 | 67.5 | 11.289 | -48.5663 | 0
08:52:17 | Pause | 1337 | 100 | 67.5 | 11.289 | -48.5663 | 0
08:52:18 | Pause | 1338 | 100 | 67.5 | 11.289 | -48.5663 | 0
08:52:19 | Pause | 1339 | 100 | 67.5 | 11.289 | -48.5663 | 0
08:52:20 | Pause | 1340 | 100 | 67.5 | 11.289 | -48.5663 | 0
08:52:21 | Pause | 1341 | 100 | 67.5 | 11.289 | -48.5663 | 0
08:52:22 | Pause | 1342 | 100 | 67.5 | 11.289 | -48.5663 | 0
08:52:23 | Pause | 1343 | 100 | 67.5 | 11.289 | -48.5663 | 0
08:52:24 | Pause | 1344 | 100 | 67.5 | 11.289 | -48.5663 | 0
08:52:25 | Pause | 1345 | 100 | 67.5 | 11.289 | -48.5663 | 0
08:52:26 | Pause | 1346 | 100 | 67.5 | 11.289 | -48.5663 | 0
08:52:27 | Pause | 1347 | 100 | 67.5 | 11.289 | -48.5663 | 0
08:52:28 | Pause | 1348 | 100 | 67.5 | 11.289 | -48.5663 | 0
08:52:29 | Pause | 1349 | 100 | 67.5 | 11.289 | -48.5663 | 0
08:52:30 | Pause | 1350 | 100 | 67.5 | 11.289 | -48.5663 | 0
08:52:31 | Pause | 1351 | 100 | 67.5 | 11.289 | -48.5663 | 0
08:52:32 | Pause | 1352 | 100 | 67.5 | 11.289 | -48.5663 | 0
08:52:33 | Pause | 1353 | 100 | 67.5 | 11.289 | -48.5663 | 0
08:52:34 | Pause | 1354 | 100 | 67.5 | 11.289 | -48.5663 | 0
08:52:35 | Pause | 1355 | 100 | 67.5 | 11.289 | -48.5663 | 0
08:52:36 | Pause | 1356 | 100 | 67.5 | 11.289 | -48.5663 | 0
08:52:37 | Pause | 1357 | 100 | 67.5 | 11.289 | -48.5663 | 0
08:52:38 | Pause | 1358 | 100 | 67.5 | 11.289 | -48.5663 | 0
08:52:39 | Pause | 1359 | 100 | 67.5 | 11.289 | -48.5663 | 0
08:52:40 | Pause | 1360 | 100 | 67.5 | 11.289 | -48.5663 | 0
08:52:41 | Pause | 1361 | 100 | 67.5 | 11.289 | -48.5663 | 0
08:52:42 | Pause | 1362 | 100 | 67.5 | 11.289 | -48.5663 | 0
08:52:43 | Pause | 1363 | 100 | 67.5 | 11.289 | -48.5663 | 0
08:52:44 | Pause | 1364 | 100 | 67.5 | 11.289 | -48.5663 | 0
08:52:45 | Pause | 1365 | 100 | 67.5 | 11.289 | -48.5663 | 0
08:52:46 | Pause | 1366 | 100 | 67.5 | 11.289 | -48.5663 | 0
08:52:47 | Pause | 1367 | 100 | 67.5 | 11.289 | -48.5663 | 0
08:52:48 | Pause | 1368 | 100 | 67.5 | 11.289 | -48.5663 | 0
08:52:49 | Pause | 1369 | 100 | 67.5 | 11.289 | -48.5663 | 0
08:52:50 | Pause | 1370 | 100 | 67.5 | 11.289 | -48.5663 | 0
08:52:51 | Pause | 1371 | 100 | 67.5 | 11.289 | -48.5663 | 0
08:52:52 | Pause | 1372 | 100 | 67.5 | 11.289 | -48.5663 | 0
08:52:53 | Pause | 1373 | 100 | 67.5 | 11.289 | -48.5663 | 0
08:52:54 | Pause | 1374 | 100 | 67.5 | 11.289 | -48.5663 | 0
08:52:55 | Pause | 1375 | 100 | 67.5 | 11.289 | -48.5663 | 0
08:52:56 | Pause | 1376 | 100 | 67.5 | 11.289 | -48.5663 | 0
08:52:57 | Pause | 1377 | 100 | 67.5 | 11.289 | -48.5663 | 0
08:52:58 | Pause | 1378 | 100 | 67.5 | 11.289 | -48.5663 | 0
08:52:59 | Pause | 1379 | 100 | 67.5 | 11.289 | -48.5663 | 0
08:53:00 | Pause | 1380 | 100 | 67.5 | 11.289 | -48.5663 | 0
08:53:01 | Pause | 1381 | 100 | 67.5 | 11.289 | -48.5663 | 0
08:53:02 | Pause | 1382 | 100 | 67.5 | 11.289 | -48.5663 | 0
08:53:03 | Pause | 1383 | 100 | 67.5 | 11.289 | -48.5663 | 0
08:53:04 | Pause | 1384 | 100 | 67.5 | 11.289 | -48.5663 | 0
08:53:05 | Pause | 1385 | 100 | 67.5 | 11.289 | -48.5663 | 0
08:53:06 | Pause | 1386 | 100 | 67.5 | 11.289 | -48.5663 | 0
08:53:07 | Pause | 1387 | 100 | 67.5 | 11.289 | -48.5663 | 0
08:53:08 | Pause | 1388 | 100 | 67.5 | 11.289 | -48.5663 | 0
08:53:09 | Pause | 1389 | 100 | 67.5 | 11.289 | -48.5663 | 0
08:53:10 | Pause | 1390 | 100 | 67.5 | 11.289 | -48.5663 | 0
08:53:11 | Pause | 1391 | 100 | 67.5 | 11.289 | -48.5663 | 0
08:53:12 | Pause | 1392 | 100 | 67.5 | 11.289 | -48.5663 | 0
08:53:13 | Pause | 1393 | 100 | 67.5 | 11.289 | -48.5663 | 0
08:53:14 | Pause | 1394 | 100 | 67.5 | 11.289 | -48.5663 | 0
08:53:15 | Pause | 1395 | 100 | 67.5 | 11.289 | -48.5663 | 0
08:53:16 | Pause | 1396 | 100 | 67.5 | 11.289 | -48.5663 | 0
08:53:17 | Pause | 1397 | 100 | 67.5 | 11.289 | -48.5663 | 0
08:53:18 | Pause | 1398 | 100 | 67.5 | 11.289 | -48.5663 | 0
08:53:19 | Pause | 1399 | 100 | 67.5 | 11.289 | -48.5663 | 0
08:53:20 | Pause | 1400 | 100 | 67.5 | 11.289 | -48.5663 | 0
08:53:21 | Pause | 1401 | 100 | 67.5 | 11.289 | -48.5663 | 0
08:53:22 | Pause | 1402 | 100 | 67.5 | 11.289 | -48.5663 | 0
08:53:23 | Pause | 1403 | 100 | 67.5 | 11.289 | -48.5663 | 0
08:53:24 | Pause | 1404 | 100 | 67.5 | 11.289 | -48.5663 | 0
08:53:25 | Pause | 1405 | 100 | 67.5 | 11.289 | -48.5663 | 0
08:53:26 | Pause | 1406 | 100 | 67.5 | 11.289 | -48.5663 | 0
08:53:27 | Pause | 1407 | 100 | 67.5 | 11.289 | -48.5663 | 0
08:53:28 | Pause | 1408 | 100 | 67.5 | 11.289 | -48.5663 | 0
08:53:29 | Pause | 1409 | 100 | 67.5 | 11.289 | -48.5663 | 0
08:53:30 | Pause | 1410 | 100 | 67.5 | 11.289 | -48.5663 | 0
08:53:31 | Pause | 1411 | 100 | 67.5 | 11.289 | -48.5663 | 0
08:53:32 | Pause | 1412 | 100 | 67.5 | 11.289 | -48.5663 | 0
08:53:33 | Pause | 1413 | 100 | 67.5 | 11.289 | -48.5663 | 0
08:53:34 | Pause | 1414 | 100 | 67.5 | 11.289 | -48.5663 | 0
08:53:35 | Pause | 1415 | 100 | 67.5 | 11.289 | -48.5663 | 0
08:53:36 | Pause | 1416 | 100 | 67.5 | 11.289 | -48.5663 | 0
08:53:37 | Pause | 1417 | 100 | 67.5 | 11.289 | -48.5663 | 0
08:53:38 | Pause | 1418 | 100 | 67.5 | 11.289 | -48.5663 | 0
08:53:39 | Pause | 1419 | 100 | 67.5 | 11.289 | -48.5663 | 0
08:53:40 | Pause | 1420 | 100 | 67.5 | 11.289 | -48.5663 | 0
08:53:41 | Pause | 1421 | 100 | 67.5 | 11.289 | -48.5663 | 0
08:53:42 | Pause | 1422 | 100 | 67.5 | 11.289 | -48.5663 | 0
08:53:43 | Pause | 1423 | 100 | 67.5 | 11.289 | -48.5663 | 0
08:53:44 | Pause | 1424 | 100 | 67.5 | 11.289 | -48.5663 | 0
08:53:45 | Pause | 1425 | 100 | 67.5 | 11.289 | -48.5663 | 0
08:53:46 | Pause | 1426 | 100 | 67.5 | 11.289 | -48.5663 | 0
08:53:47 | Pause | 1427 | 100 | 67.5 | 11.289 | -48.5663 | 0
08:53:48 | Pause | 1428 | 100 | 67.5 | 11.289 | -48.5663 | 0
08:53:49 | Pause | 1429 | 100 | 67.5 | 11.289 | -48.5663 | 0
08:53:50 | Pause | 1430 | 100 | 67.5 | 11.289 | -48.5663 | 0
08:53:51 | Pause | 1431 | 100 | 67.5 | 11.289 | -48.5663 | 0
08:53:52 | Pause | 1432 | 100 | 67.5 | 11.289 | -48.5663 | 0
08:53:53 | Pause | 1433 | 100 | 67.5 | 11.289 | -48.5663 | 0
08:53:54 | Pause | 1434 | 100 | 67.5 | 11.289 | -48.5663 | 0
08:53:55 | Pause | 1435 | 100 | 67.5 | 11.289 | -48.5663 | 0
08:53:56 | Pause | 1436 | 100 | 67.5 | 11.289 | -48.5663 | 0
08:53:57 | Pause | 1437 | 100 | 67.5 | 11.289 | -48.5663 | 0
08:53:58 | Pause | 1438 | 100 | 67.5 | 11.289 | -48.5663 | 0
08:53:59 | Pause | 1439 | 100 | 67.5 | 11.289 | -48.5663 | 0
08:54:00 | Pause | 1440 | 100 | 67.5 | 11.289 | -48.5663 | 0
08:54:01 | Pause | 1441 | 100 | 67.5 | 11.289 | -48.5663 | 0
08:54:02 | Pause | 1442 | 100 | 67.5 | 11.289 | -48.5663 | 0
08:54:03 | Pause | 1443 | 100 | 67.5 | 11.289 | -48.5663 | 0
08:54:04 | Pause | 1444 | 100 | 67.5 | 11.289 | -48.5663 | 0
08:54:05 | Pause | 1445 | 100 | 67.5 | 11.289 | -48.5663 | 0
08:54:06 | Pause | 1446 | 100 | 67.5 | 11.289 | -48.5663 | 0
08:54:07 | Pause | 1447 | 100 | 67.5 | 11.289 | -48.5663 | 0
08:54:08 | Pause | 1448 | 100 | 67.5 | 11.289 | -48.5663 | 0
08:54:09 | Pause | 1449 | 100 | 67.5 | 11.289 | -48.5663 | 0
08:54:10 | Pause | 1450 | 100 | 67.5 | 11.289 | -48.5663 | 0
08:54:11 | Pause | 1451 | 100 | 67.5 | 11.289 | -48.5663 | 0
08:54:12 | Pause | 1452 | 100 | 67.5 | 11.289 | -48.5663 | 0
08:54:13 | Pause | 1453 | 100 | 67.5 | 11.289 | -48.5663 | 0
08:54:14 | Pause | 1454 | 100 | 67.5 | 11.289 | -48.5663 | 0
08:54:15 | Pause | 1455 | 100 | 67.5 | 11.289 | -48.5663 | 0
08:54:16 | Pause | 1456 | 100 | 67.5 | 11.289 | -48.5663 | 0
08:54:17 | Pause | 1457 | 100 | 67.5 | 11.289 | -48.5663 | 0
08:54:18 | Pause | 1458 | 100 | 67.5 | 11.289 | -48.5663 | 0
08:54:19 | Pause | 1459 | 100 | 67.5 | 11.289 | -48.5663 | 0
08:54:20 | Pause | 1460 | 100 | 67.5 | 11.289 | -48.5663 | 0
08:54:21 | Pause | 1461 | 100 | 67.5 | 11.289 | -48.5663 | 0
08:54:22 | Pause | 1462 | 100 | 67.5 | 11.289 | -48.5663 | 0
08:54:23 | Pause | 1463 | 100 | 67.5 | 11.289 | -48.5663 | 0
08:54:24 | Pause | 1464 | 100 | 67.5 | 11.289 | -48.5663 | 0
08:54:25 | Pause | 1465 | 100 | 67.5 | 11.289 | -48.5663 | 0
08:54:26 | Pause | 1466 | 100 | 67.5 | 11.289 | -48.5663 | 0
08:54:27 | Pause | 1467 | 100 | 67.5 | 11.289 | -48.5663 | 0
08:54:28 | Pause | 1468 | 100 | 67.5 | 11.289 | -48.5663 | 0
08:54:29 | Pause | 1469 | 100 | 67.5 | 11.289 | -48.5663 | 0
08:54:30 | Pause | 1470 | 100 | 67.5 | 11.289 | -48.5663 | 0
08:54:31 | Pause | 1471 | 100 | 67.5 | 11.289 | -48.5663 | 0
08:54:32 | Pause | 1472 | 100 | 67.5 | 11.289 | -48.5663 | 0
08:54:33 | Pause | 1473 | 100 | 67.5 | 11.289 | -48.5663 | 0
08:54:34 | Pause | 1474 | 100 | 67.5 | 11.289 | -48.5663 | 0
08:54:35 | Pause | 1475 | 100 | 67.5 | 11.289 | -48.5663 | 0
08:54:36 | Pause | 1476 | 100 | 67.5 | 11.289 | -48.5663 | 0
08:54:37 | Pause | 1477 | 100 | 67.5 | 11.289 | -48.5663 | 0
08:54:38 | Pause | 1478 | 100 | 67.5 | 11.289 | -48.5663 | 0
08:54:39 | Pause | 1479 | 100 | 67.5 | 11.289 | -48.5663 | 0
08:54:40 | Pause | 1480 | 100 | 67.5 | 11.289 | -48.5663 | 0
08:54:41 | Pause | 1481 | 100 | 67.5 | 11.289 | -48.5663 | 0
08:54:42 | Pause | 1482 | 100 | 67.5 | 11.289 | -48.5663 | 0
08:54:43 | Pause | 1483 | 100 | 67.5 | 11.289 | -48.5663 | 0
08:54:44 | Pause | 1484 | 100 | 67.5 | 11.289 | -48.5663 | 0
08:54:45 | Pause | 1485 | 100 | 67.5 | 11.289 | -48.5663 | 0
08:54:46 | Pause | 1486 | 100 | 67.5 | 11.289 | -48.5663 | 0
08:54:47 | Pause | 1487 | 100 | 67.5 | 11.289 | -48.5663 | 0
08:54:48 | Pause | 1488 | 100 | 67.5 | 11.289 | -48.5663 | 0
08:54:49 | Pause | 1489 | 100 | 67.5 | 11.289 | -48.5663 | 0
08:54:50 | Pause | 1490 | 100 | 67.5 | 11.289 | -48.5663 | 0
08:54:51 | Pause | 1491 | 100 | 67.5 | 11.289 | -48.5663 | 0
08:54:52 | Pause | 1492 | 100 | 67.5 | 11.289 | -48.5663 | 0
08:54:53 | Pause | 1493 | 100 | 67.5 | 11.289 | -48.5663 | 0
08:54:54 | Pause | 1494 | 100 | 67.5 | 11.289 | -48.5663 | 0
08:54:55 | Pause | 1495 | 100 | 67.5 | 11.289 | -48.5663 | 0
08:54:56 | Pause | 1496 | 100 | 67.5 | 11.289 | -48.5663 | 0
08:54:57 | Pause | 1497 | 100 | 67.5 | 11.289 | -48.5663 | 0
08:54:58 | Pause | 1498 | 100 | 67.5 | 11.289 | -48.5663 | 0
08:54:59 | Pause | 1499 | 100 | 67.5 | 11.289 | -48.5663 | 0
08:55:00 | Pause | 1500 | 100 | 67.5 | 11.289 | -48.5663 | 0
08:55:01 | Pause | 1501 | 100 | 67.5 | 11.289 | -48.5663 | 0
08:55:02 | Pause | 1502 | 100 | 67.5 | 11.289 | -48.5663 | 0
08:55:03 | Pause | 1503 | 100 | 67.5 | 11.289 | -48.5663 | 0
08:55:04 | Pause | 1504 | 100 | 67.5 | 11.289 | -48.5663 | 0
08:55:05 | Pause | 1505 | 100 | 67.5 | 11.289 | -48.5663 | 0
08:55:06 | Pause | 1506 | 100 | 67.5 | 11.289 | -48.5663 | 0
08:55:07 | Pause | 1507 | 100 | 67.5 | 11.289 | -48.5663 | 0
08:55:08 | Pause | 1508 | 100 | 67.5 | 11.289 | -48.5663 | 0
08:55:09 | Pause | 1509 | 100 | 67.5 | 11.289 | -48.5663 | 0
08:55:10 | Pause | 1510 | 100 | 67.5 | 11.289 | -48.5663 | 0
08:55:11 | Pause | 1511 | 100 | 67.5 | 11.289 | -48.5663 | 0
08:55:12 | Pause | 1512 | 100 | 67.5 | 11.289 | -48.5663 | 0
08:55:13 | Pause | 1513 | 100 | 67.5 | 11.289 | -48.5663 | 0
08:55:14 | Pause | 1514 | 100 | 67.5 | 11.289 | -48.5663 | 0
08:55:15 | Pause | 1515 | 100 | 67.5 | 11.289 | -48.5663 | 0
08:55:16 | Pause | 1516 | 100 | 67.5 | 11.289 | -48.5663 | 0
08:55:17 | Pause | 1517 | 100 | 67.5 | 11.289 | -48.5663 | 0
08:55:18 | Pause | 1518 | 100 | 67.5 | 11.289 | -48.5663 | 0
08:55:19 | Pause | 1519 | 100 | 67.5 | 11.289 | -48.5663 | 0
08:55:20 | Pause | 1520 | 100 | 67.5 | 11.289 | -48.5663 | 0
08:55:21 | Pause | 1521 | 100 | 67.5 | 11.289 | -48.5663 | 0
08:55:22 | Pause | 1522 | 100 | 67.5 | 11.289 | -48.5663 | 0
08:55:23 | Pause | 1523 | 100 | 67.5 | 11.289 | -48.5663 | 0
08:55:24 | Pause | 1524 | 100 | 67.5 | 11.289 | -48.5663 | 0
08:55:25 | Pause | 1525 | 100 | 67.5 | 11.289 | -48.5663 | 0
08:55:26 | Pause | 1526 | 100 | 67.5 | 11.289 | -48.5663 | 0
08:55:27 | Pause | 1527 | 100 | 67.5 | 11.289 | -48.5663 | 0
08:55:28 | Pause | 1528 | 100 | 67.5 | 11.289 | -48.5663 | 0
08:55:29 | Pause | 1529 | 100 | 67.5 | 11.289 | -48.5663 | 0
08:55:30 | Pause | 1530 | 100 | 67.5 | 11.289 | -48.5663 | 0
08:55:31 | Pause | 1531 | 100 | 67.5 | 11.289 | -48.5663 | 0
08:55:32 | Pause | 1532 | 100 | 67.5 | 11.289 | -48.5663 | 0
08:55:33 | Pause | 1533 | 100 | 67.5 | 11.289 | -48.5663 | 0
08:55:34 | Pause | 1534 | 100 | 67.5 | 11.289 | -48.5663 | 0
08:55:35 | Pause | 1535 | 100 | 67.5 | 11.289 | -48.5663 | 0
08:55:36 | Pause | 1536 | 100 | 67.5 | 11.289 | -48.5663 | 0
08:55:37 | Pause | 1537 | 100 | 67.5 | 11.289 | -48.5663 | 0
08:55:38 | Pause | 1538 | 100 | 67.5 | 11.289 | -48.5663 | 0
08:55:39 | Pause | 1539 | 100 | 67.5 | 11.289 | -48.5663 | 0
08:55:40 | Pause | 1540 | 100 | 67.5 | 11.289 | -48.5663 | 0
08:55:41 | Pause | 1541 | 100 | 67.5 | 11.289 | -48.5663 | 0
08:55:42 | Pause | 1542 | 100 | 67.5 | 11.289 | -48.5663 | 0
08:55:43 | Pause | 1543 | 100 | 67.5 | 11.289 | -48.5663 | 0
08:55:44 | Pause | 1544 | 100 | 67.5 | 11.289 | -48.5663 | 0
08:55:45 | Pause | 1545 | 100 | 67.5 | 11.289 | -48.5663 | 0
08:55:46 | Pause | 1546 | 100 | 67.5 | 11.289 | -48.5663 | 0
08:55:47 | Pause | 1547 | 100 | 67.5 | 11.289 | -48.5663 | 0
08:55:48 | Pause | 1548 | 100 | 67.5 | 11.289 | -48.5663 | 0
08:55:49 | Pause | 1549 | 100 | 67.5 | 11.289 | -48.5663 | 0
08:55:50 | Pause | 1550 | 100 | 67.5 | 11.289 | -48.5663 | 0
08:55:51 | Pause | 1551 | 100 | 67.5 | 11.289 | -48.5663 | 0
08:55:52 | Pause | 1552 | 100 | 67.5 | 11.289 | -48.5663 | 0
08:55:53 | Pause | 1553 | 100 | 67.5 | 11.289 | -48.5663 | 0
08:55:54 | Pause | 1554 | 100 | 67.5 | 11.289 | -48.5663 | 0
08:55:55 | Pause | 1555 | 100 | 67.5 | 11.289 | -48.5663 | 0
08:55:56 | Pause | 1556 | 100 | 67.5 | 11.289 | -48.5663 | 0
08:55:57 | Pause | 1557 | 100 | 67.5 | 11.289 | -48.5663 | 0
08:55:58 | Pause | 1558 | 100 | 67.5 | 11.289 | -48.5663 | 0
08:55:59 | Pause | 1559 | 100 | 67.5 | 11.289 | -48.5663 | 0
08:56:00 | Pause | 1560 | 100 | 67.5 | 11.289 | -48.5663 | 0
08:56:01 | Pause | 1561 | 100 | 67.5 | 11.289 | -48.5663 | 0
08:56:02 | Pause | 1562 | 100 | 67.5 | 11.289 | -48.5663 | 0
08:56:03 | Pause | 1563 | 100 | 67.5 | 11.289 | -48.5663 | 0
08:56:04 | Pause | 1564 | 100 | 67.5 | 11.289 | -48.5663 | 0
08:56:05 | Pause | 1565 | 100 | 67.5 | 11.289 | -48.5663 | 0
08:56:06 | Pause | 1566 | 100 | 67.5 | 11.289 | -48.5663 | 0
08:56:07 | Pause | 1567 | 100 | 67.5 | 11.289 | -48.5663 | 0
08:56:08 | Pause | 1568 | 100 | 67.5 | 11.289 | -48.5663 | 0
08:56:09 | Pause | 1569 | 100 | 67.5 | 11.289 | -48.5663 | 0
08:56:10 | Pause | 1570 | 100 | 67.5 | 11.289 | -48.5663 | 0
08:56:11 | Pause | 1571 | 100 | 67.5 | 11.289 | -48.5663 | 0
08:56:12 | Pause | 1572 | 100 | 67.5 | 11.289 | -48.5663 | 0
08:56:13 | Pause | 1573 | 100 | 67.5 | 11.289 | -48.5663 | 0
08:56:14 | Pause | 1574 | 100 | 67.5 | 11.289 | -48.5663 | 0
08:56:15 | Pause | 1575 | 100 | 67.5 | 11.289 | -48.5663 | 0
08:56:16 | Pause | 1576 | 100 | 67.5 | 11.289 | -48.5663 | 0
08:56:17 | Pause | 1577 | 100 | 67.5 | 11.289 | -48.5663 | 0
08:56:18 | Pause | 1578 | 100 | 67.5 | 11.289 | -48.5663 | 0
08:56:19 | Pause | 1579 | 100 | 67.5 | 11.289 | -48.5663 | 0
08:56:20 | Pause | 1580 | 100 | 67.5 | 11.289 | -48.5663 | 0
08:56:21 | Pause | 1581 | 100 | 67.5 | 11.289 | -48.5663 | 0
08:56:22 | Pause | 1582 | 100 | 67.5 | 11.289 | -48.5663 | 0
08:56:23 | Pause | 1583 | 100 | 67.5 | 11.289 | -48.5663 | 0
08:56:24 | Pause | 1584 | 100 | 67.5 | 11.289 | -48.5663 | 0
08:56:25 | Pause | 1585 | 100 | 67.5 | 11.289 | -48.5663 | 0
08:56:26 | Pause | 1586 | 100 | 67.5 | 11.289 | -48.5663 | 0
08:56:27 | Pause | 1587 | 100 | 67.5 | 11.289 | -48.5663 | 0
08:56:28 | Pause | 1588 | 100 | 67.5 | 11.289 | -48.5663 | 0
08:56:29 | Pause | 1589 | 100 | 67.5 | 11.289 | -48.5663 | 0
08:56:30 | Pause | 1590 | 100 | 67.5 | 11.289 | -48.5663 | 0
08:56:31 | Pause | 1591 | 100 | 67.5 | 11.289 | -48.5663 | 0
08:56:32 | Pause | 1592 | 100 | 67.5 | 11.289 | -48.5663 | 0
08:56:33 | Pause | 1593 | 100 | 67.5 | 11.289 | -48.5663 | 0
08:56:34 | Pause | 1594 | 100 | 67.5 | 11.289 | -48.5663 | 0
08:56:35 | Pause | 1595 | 100 | 67.5 | 11.289 | -48.5663 | 0
08:56:36 | Pause | 1596 | 100 | 67.5 | 11.289 | -48.5663 | 0
08:56:37 | Pause | 1597 | 100 | 67.5 | 11.289 | -48.5663 | 0
08:56:38 | Pause | 1598 | 100 | 67.5 | 11.289 | -48.5663 | 0
08:56:39 | Pause | 1599 | 100 | 67.5 | 11.289 | -48.5663 | 0
08:56:40 | Pause | 1600 | 100 | 67.5 | 11.289 | -48.5663 | 0
08:56:41 | Pause | 1601 | 100 | 67.5 | 11.289 | -48.5663 | 0
08:56:42 | Pause | 1602 | 100 | 67.5 | 11.289 | -48.5663 | 0
08:56:43 | Pause | 1603 | 100 | 67.5 | 11.289 | -48.5663 | 0
08:56:44 | Pause | 1604 | 100 | 67.5 | 11.289 | -48.5663 | 0
08:56:45 | Pause | 1605 | 100 | 67.5 | 11.289 | -48.5663 | 0
08:56:46 | Pause | 1606 | 100 | 67.5 | 11.289 | -48.5663 | 0
08:56:47 | Pause | 1607 | 100 | 67.5 | 11.289 | -48.5663 | 0
08:56:48 | Pause | 1608 | 100 | 67.5 | 11.289 | -48.5663 | 0
08:56:49 | Pause | 1609 | 100 | 67.5 | 11.289 | -48.5663 | 0
08:56:50 | Pause | 1610 | 100 | 67.5 | 11.289 | -48.5663 | 0
08:56:51 | Pause | 1611 | 100 | 67.5 | 11.289 | -48.5663 | 0
08:56:52 | Pause | 1612 | 100 | 67.5 | 11.289 | -48.5663 | 0
08:56:53 | Pause | 1613 | 100 | 67.5 | 11.289 | -48.5663 | 0
08:56:54 | Pause | 1614 | 100 | 67.5 | 11.289 | -48.5663 | 0
08:56:55 | Pause | 1615 | 100 | 67.5 | 11.289 | -48.5663 | 0
08:56:56 | Pause | 1616 | 100 | 67.5 | 11.289 | -48.5663 | 0
08:56:57 | Pause | 1617 | 100 | 67.5 | 11.289 | -48.5663 | 0
08:56:58 | Pause | 1618 | 100 | 67.5 | 11.289 | -48.5663 | 0
08:56:59 | Pause | 1619 | 100 | 67.5 | 11.289 | -48.5663 | 0
08:57:00 | Pause | 1620 | 100 | 67.5 | 11.289 | -48.5663 | 0
08:57:01 | Pause | 1621 | 100 | 67.5 | 11.289 | -48.5663 | 0
08:57:02 | Pause | 1622 | 100 | 67.5 | 11.289 | -48.5663 | 0
08:57:03 | Pause | 1623 | 100 | 67.5 | 11.289 | -48.5663 | 0
08:57:04 | Pause | 1624 | 100 | 67.5 | 11.289 | -48.5663 | 0
08:57:05 | Pause | 1625 | 100 | 67.5 | 11.289 | -48.5663 | 0
08:57:06 | Pause | 1626 | 100 | 67.5 | 11.289 | -48.5663 | 0
08:57:07 | Pause | 1627 | 100 | 67.5 | 11.289 | -48.5663 | 0
08:57:08 | Pause | 1628 | 100 | 67.5 | 11.289 | -48.5663 | 0
08:57:09 | Pause | 1629 | 100 | 67.5 | 11.289 | -48.5663 | 0
08:57:10 | Pause | 1630 | 100 | 67.5 | 11.289 | -48.5663 | 0
08:57:11 | Pause | 1631 | 100 | 67.5 | 11.289 | -48.5663 | 0
08:57:12 | Pause | 1632 | 100 | 67.5 | 11.289 | -48.5663 | 0
08:57:13 | Pause | 1633 | 100 | 67.5 | 11.289 | -48.5663 | 0
08:57:14 | Pause | 1634 | 100 | 67.5 | 11.289 | -48.5663 | 0
08:57:15 | Pause | 1635 | 100 | 67.5 | 11.289 | -48.5663 | 0
08:57:16 | Pause | 1636 | 100 | 67.5 | 11.289 | -48.5663 | 0
08:57:17 | Pause | 1637 | 100 | 67.5 | 11.289 | -48.5663 | 0
08:57:18 | Pause | 1638 | 100 | 67.5 | 11.289 | -48.5663 | 0
08:57:19 | Pause | 1639 | 100 | 67.5 | 11.289 | -48.5663 | 0
08:57:20 | Pause | 1640 | 100 | 67.5 | 11.289 | -48.5663 | 0
08:57:21 | Pause | 1641 | 100 | 67.5 | 11.289 | -48.5663 | 0
08:57:22 | Pause | 1642 | 100 | 67.5 | 11.289 | -48.5663 | 0
08:57:23 | Pause | 1643 | 100 | 67.5 | 11.289 | -48.5663 | 0
08:57:24 | Pause | 1644 | 100 | 67.5 | 11.289 | -48.5663 | 0
08:57:25 | Pause | 1645 | 100 | 67.5 | 11.289 | -48.5663 | 0
08:57:26 | Pause | 1646 | 100 | 67.5 | 11.289 | -48.5663 | 0
08:57:27 | Pause | 1647 | 100 | 67.5 | 11.289 | -48.5663 | 0
08:57:28 | Pause | 1648 | 100 | 67.5 | 11.289 | -48.5663 | 0
08:57:29 | Pause | 1649 | 100 | 67.5 | 11.289 | -48.5663 | 0
08:57:30 | Pause | 1650 | 100 | 67.5 | 11.289 | -48.5663 | 0
08:57:31 | Pause | 1651 | 100 | 67.5 | 11.289 | -48.5663 | 0
08:57:32 | Pause | 1652 | 100 | 67.5 | 11.289 | -48.5663 | 0
08:57:33 | Pause | 1653 | 100 | 67.5 | 11.289 | -48.5663 | 0
08:57:34 | Pause | 1654 | 100 | 67.5 | 11.289 | -48.5663 | 0
08:57:35 | Pause | 1655 | 100 | 67.5 | 11.289 | -48.5663 | 0
08:57:36 | Pause | 1656 | 100 | 67.5 | 11.289 | -48.5663 | 0
08:57:37 | Pause | 1657 | 100 | 67.5 | 11.289 | -48.5663 | 0
08:57:38 | Pause | 1658 | 100 | 67.5 | 11.289 | -48.5663 | 0
08:57:39 | Pause | 1659 | 100 | 67.5 | 11.289 | -48.5663 | 0
08:57:40 | Pause | 1660 | 100 | 67.5 | 11.289 | -48.5663 | 0
08:57:41 | Pause | 1661 | 100 | 67.5 | 11.289 | -48.5663 | 0
08:57:42 | Pause | 1662 | 100 | 67.5 | 11.289 | -48.5663 | 0
08:57:43 | Pause | 1663 | 100 | 67.5 | 11.289 | -48.5663 | 0
08:57:44 | Pause | 1664 | 100 | 67.5 | 11.289 | -48.5663 | 0
08:57:45 | Pause | 1665 | 100 | 67.5 | 11.289 | -48.5663 | 0
08:57:46 | Pause | 1666 | 100 | 67.5 | 11.289 | -48.5663 | 0
08:57:47 | Pause | 1667 | 100 | 67.5 | 11.289 | -48.5663 | 0
08:57:48 | Pause | 1668 | 100 | 67.5 | 11.289 | -48.5663 | 0
08:57:49 | Pause | 1669 | 100 | 67.5 | 11.289 | -48.5663 | 0
08:57:50 | Pause | 1670 | 100 | 67.5 | 11.289 | -48.5663 | 0
08:57:51 | Pause | 1671 | 100 | 67.5 | 11.289 | -48.5663 | 0
08:57:52 | Pause | 1672 | 100 | 67.5 | 11.289 | -48.5663 | 0
08:57:53 | Pause | 1673 | 100 | 67.5 | 11.289 | -48.5663 | 0
08:57:54 | Pause | 1674 | 100 | 67.5 | 11.289 | -48.5663 | 0
08:57:55 | Pause | 1675 | 100 | 67.5 | 11.289 | -48.5663 | 0
08:57:56 | Pause | 1676 | 100 | 67.5 | 11.289 | -48.5663 | 0
08:57:57 | Pause | 1677 | 100 | 67.5 | 11.289 | -48.5663 | 0
08:57:58 | Pause | 1678 | 100 | 67.5 | 11.289 | -48.5663 | 0
08:57:59 | Pause | 1679 | 100 | 67.5 | 11.289 | -48.5663 | 0
08:58:00 | Pause | 1680 | 100 | 67.5 | 11.289 | -48.5663 | 0
08:58:01 | Pause | 1681 | 100 | 67.5 | 11.289 | -48.5663 | 0
08:58:02 | Pause | 1682 | 100 | 67.5 | 11.289 | -48.5663 | 0
08:58:03 | Pause | 1683 | 100 | 67.5 | 11.289 | -48.5663 | 0
08:58:04 | Pause | 1684 | 100 | 67.5 | 11.289 | -48.5663 | 0
08:58:05 | Pause | 1685 | 100 | 67.5 | 11.289 | -48.5663 | 0
08:58:06 | Pause | 1686 | 100 | 67.5 | 11.289 | -48.5663 | 0
08:58:07 | Pause | 1687 | 100 | 67.5 | 11.289 | -48.5663 | 0
08:58:08 | Pause | 1688 | 100 | 67.5 | 11.289 | -48.5663 | 0
08:58:09 | Pause | 1689 | 100 | 67.5 | 11.289 | -48.5663 | 0
08:58:10 | Pause | 1690 | 100 | 67.5 | 11.289 | -48.5663 | 0
08:58:11 | Pause | 1691 | 100 | 67.5 | 11.289 | -48.5663 | 0
08:58:12 | Pause | 1692 | 100 | 67.5 | 11.289 | -48.5663 | 0
08:58:13 | Pause | 1693 | 100 | 67.5 | 11.289 | -48.5663 | 0
08:58:14 | Pause | 1694 | 100 | 67.5 | 11.289 | -48.5663 | 0
08:58:15 | Pause | 1695 | 100 | 67.5 | 11.289 | -48.5663 | 0
08:58:16 | Pause | 1696 | 100 | 67.5 | 11.289 | -48.5663 | 0
08:58:17 | Pause | 1697 | 100 | 67.5 | 11.289 | -48.5663 | 0
08:58:18 | Pause | 1698 | 100 | 67.5 | 11.289 | -48.5663 | 0
08:58:19 | Pause | 1699 | 100 | 67.5 | 11.289 | -48.5663 | 0
08:58:20 | Pause | 1700 | 100 | 67.5 | 11.289 | -48.5663 | 0
08:58:21 | Pause | 1701 | 100 | 67.5 | 11.289 | -48.5663 | 0
08:58:22 | Pause | 1702 | 100 | 67.5 | 11.289 | -48.5663 | 0
08:58:23 | Pause | 1703 | 100 | 67.5 | 11.289 | -48.5663 | 0
08:58:24 | Pause | 1704 | 100 | 67.5 | 11.289 | -48.5663 | 0
08:58:25 | Pause | 1705 | 100 | 67.5 | 11.289 | -48.5663 | 0
08:58:26 | Pause | 1706 | 100 | 67.5 | 11.289 | -48.5663 | 0
08:58:27 | Pause | 1707 | 100 | 67.5 | 11.289 | -48.5663 | 0
08:58:28 | Pause | 1708 | 100 | 67.5 | 11.289 | -48.5663 | 0
08:58:29 | Pause | 1709 | 100 | 67.5 | 11.289 | -48.5663 | 0
08:58:30 | Pause | 1710 | 100 | 67.5 | 11.289 | -48.5663 | 0
08:58:31 | Pause | 1711 | 100 | 67.5 | 11.289 | -48.5663 | 0
08:58:32 | Pause | 1712 | 100 | 67.5 | 11.289 | -48.5663 | 0
08:58:33 | Pause | 1713 | 100 | 67.5 | 11.289 | -48.5663 | 0
08:58:34 | Pause | 1714 | 100 | 67.5 | 11.289 | -48.5663 | 0
08:58:35 | Pause | 1715 | 100 | 67.5 | 11.289 | -48.5663 | 0
08:58:36 | Pause | 1716 | 100 | 67.5 | 11.289 | -48.5663 | 0
08:58:37 | Pause | 1717 | 100 | 67.5 | 11.289 | -48.5663 | 0
08:58:38 | Pause | 1718 | 100 | 67.5 | 11.289 | -48.5663 | 0
08:58:39 | Pause | 1719 | 100 | 67.5 | 11.289 | -48.5663 | 0
08:58:40 | Pause | 1720 | 100 | 67.5 | 11.289 | -48.5663 | 0
08:58:41 | Pause | 1721 | 100 | 67.5 | 11.289 | -48.5663 | 0
08:58:42 | Pause | 1722 | 100 | 67.5 | 11.289 | -48.5663 | 0
08:58:43 | Pause | 1723 | 100 | 67.5 | 11.289 | -48.5663 | 0
08:58:44 | Pause | 1724 | 100 | 67.5 | 11.289 | -48.5663 | 0
08:58:45 | Pause | 1725 | 100 | 67.5 | 11.289 | -48.5663 | 0
08:58:46 | Pause | 1726 | 100 | 67.5 | 11.289 | -48.5663 | 0
08:58:47 | Pause | 1727 | 100 | 67.5 | 11.289 | -48.5663 | 0
08:58:48 | Pause | 1728 | 100 | 67.5 | 11.289 | -48.5663 | 0
08:58:49 | Pause | 1729 | 100 | 67.5 | 11.289 | -48.5663 | 0
08:58:50 | Pause | 1730 | 100 | 67.5 | 11.289 | -48.5663 | 0
08:58:51 | Pause | 1731 | 100 | 67.5 | 11.289 | -48.5663 | 0
08:58:52 | Pause | 1732 | 100 | 67.5 | 11.289 | -48.5663 | 0
08:58:53 | Pause | 1733 | 100 | 67.5 | 11.289 | -48.5663 | 0
08:58:54 | Pause | 1734 | 100 | 67.5 | 11.289 | -48.5663 | 0
08:58:55 | Pause | 1735 | 100 | 67.5 | 11.289 | -48.5663 | 0
08:58:56 | Pause | 1736 | 100 | 67.5 | 11.289 | -48.5663 | 0
08:58:57 | Pause | 1737 | 100 | 67.5 | 11.289 | -48.5663 | 0
08:58:58 | Pause | 1738 | 100 | 67.5 | 11.289 | -48.5663 | 0
08:58:59 | Pause | 1739 | 100 | 67.5 | 11.289 | -48.5663 | 0
08:59:00 | Pause | 1740 | 100 | 67.5 | 11.289 | -48.5663 | 0
08:59:01 | Pause | 1741 | 100 | 67.5 | 11.289 | -48.5663 | 0
08:59:02 | Pause | 1742 | 100 | 67.5 | 11.289 | -48.5663 | 0
08:59:03 | Pause | 1743 | 100 | 67.5 | 11.289 | -48.5663 | 0
08:59:04 | Pause | 1744 | 100 | 67.5 | 11.289 | -48.5663 | 0
08:59:05 | Pause | 1745 | 100 | 67.5 | 11.289 | -48.5663 | 0
08:59:06 | Pause | 1746 | 100 | 67.5 | 11.289 | -48.5663 | 0
08:59:07 | Pause | 1747 | 100 | 67.5 | 11.289 | -48.5663 | 0
08:59:08 | Pause | 1748 | 100 | 67.5 | 11.289 | -48.5663 | 0
08:59:09 | Pause | 1749 | 100 | 67.5 | 11.289 | -48.5663 | 0
08:59:10 | Pause | 1750 | 100 | 67.5 | 11.289 | -48.5663 | 0
08:59:11 | Pause | 1751 | 100 | 67.5 | 11.289 | -48.5663 | 0
08:59:12 | Pause | 1752 | 100 | 67.5 | 11.289 | -48.5663 | 0
08:59:13 | Pause | 1753 | 100 | 67.5 | 11.289 | -48.5663 | 0
08:59:14 | Pause | 1754 | 100 | 67.5 | 11.289 | -48.5663 | 0
08:59:15 | Pause | 1755 | 100 | 67.5 | 11.289 | -48.5663 | 0
08:59:16 | Pause | 1756 | 100 | 67.5 | 11.289 | -48.5663 | 0
08:59:17 | Pause | 1757 | 100 | 67.5 | 11.289 | -48.5663 | 0
08:59:18 | Pause | 1758 | 100 | 67.5 | 11.289 | -48.5663 | 0
08:59:19 | Pause | 1759 | 100 | 67.5 | 11.289 | -48.5663 | 0
08:59:20 | Pause | 1760 | 100 | 67.5 | 11.289 | -48.5663 | 0
08:59:21 | Pause | 1761 | 100 | 67.5 | 11.289 | -48.5663 | 0
08:59:22 | Pause | 1762 | 100 | 67.5 | 11.289 | -48.5663 | 0
08:59:23 | Pause | 1763 | 100 | 67.5 | 11.289 | -48.5663 | 0
08:59:24 | Pause | 1764 | 100 | 67.5 | 11.289 | -48.5663 | 0
08:59:25 | Pause | 1765 | 100 | 67.5 | 11.289 | -48.5663 | 0
08:59:26 | Pause | 1766 | 100 | 67.5 | 11.289 | -48.5663 | 0
08:59:27 | Pause | 1767 | 100 | 67.5 | 11.289 | -48.5663 | 0
08:59:28 | Pause | 1768 | 100 | 67.5 | 11.289 | -48.5663 | 0
08:59:29 | Pause | 1769 | 100 | 67.5 | 11.289 | -48.5663 | 0
08:59:30 | Pause | 1770 | 100 | 67.5 | 11.289 | -48.5663 | 0
08:59:31 | Pause | 1771 | 100 | 67.5 | 11.289 | -48.5663 | 0
08:59:32 | Pause | 1772 | 100 | 67.5 | 11.289 | -48.5663 | 0
08:59:33 | Pause | 1773 | 100 | 67.5 | 11.289 | -48.5663 | 0
08:59:34 | Pause | 1774 | 100 | 67.5 | 11.289 | -48.5663 | 0
08:59:35 | Pause | 1775 | 100 | 67.5 | 11.289 | -48.5663 | 0
08:59:36 | Pause | 1776 | 100 | 67.5 | 11.289 | -48.5663 | 0
08:59:37 | Pause | 1777 | 100 | 67.5 | 11.289 | -48.5663 | 0
08:59:38 | Pause | 1778 | 100 | 67.5 | 11.289 | -48.5663 | 0
08:59:39 | Pause | 1779 | 100 | 67.5 | 11.289 | -48.5663 | 0
08:59:40 | Pause | 1780 | 100 | 67.5 | 11.289 | -48.5663 | 0
08:59:41 | Pause | 1781 | 100 | 67.5 | 11.289 | -48.5663 | 0
08:59:42 | Pause | 1782 | 100 | 67.5 | 11.289 | -48.5663 | 0
08:59:43 | Pause | 1783 | 100 | 67.5 | 11.289 | -48.5663 | 0
08:59:44 | Pause | 1784 | 100 | 67.5 | 11.289 | -48.5663 | 0
08:59:45 | Pause | 1785 | 100 | 67.5 | 11.289 | -48.5663 | 0
08:59:46 | Pause | 1786 | 100 | 67.5 | 11.289 | -48.5663 | 0
08:59:47 | Pause | 1787 | 100 | 67.5 | 11.289 | -48.5663 | 0
08:59:48 | Pause | 1788 | 100 | 67.5 | 11.289 | -48.5663 | 0
08:59:49 | Pause | 1789 | 100 | 67.5 | 11.289 | -48.5663 | 0
08:59:50 | Pause | 1790 | 100 | 67.5 | 11.289 | -48.5663 | 0
08:59:51 | Pause | 1791 | 100 | 67.5 | 11.289 | -48.5663 | 0
08:59:52 | Pause | 1792 | 100 | 67.5 | 11.289 | -48.5663 | 0
08:59:53 | Pause | 1793 | 100 | 67.5 | 11.289 | -48.5663 | 0
08:59:54 | Pause | 1794 | 100 | 67.5 | 11.289 | -48.5663 | 0
08:59:55 | Pause | 1795 | 100 | 67.5 | 11.289 | -48.5663 | 0
08:59:56 | Pause | 1796 | 100 | 67.5 | 11.289 | -48.5663 | 0
08:59:57 | Pause | 1797 | 100 | 67.5 | 11.289 | -48.5663 | 0
08:59:58 | Pause | 1798 | 100 | 67.5 | 11.289 | -48.5663 | 0
08:59:59 | Pause | 1799 | 100 | 67.5 | 11.289 | -48.5663 | 0
09:00:00 | Pause | 1800 | 100 | 67.5 | 11.289 | -48.5663 | 0

## 2 Umlauf
Uhrzeit | Zeit t [s] | Zurückgelegte Distanz [m] | Außen- temperatur [°C] | Typ | SoC zum Zeitpunkt t [%] | Status | Ist-Geschwindigkeit zum Zeitpunkt t [km/h] | Soll-Geschwindigkeit zum Zeitpunkt t [km/h] | Steigung im Intervall [t, t+1) [%] | Gewählte Beschleunigung im Intervall [t, t+1) [m/s²] | Empfangene Leistung mittels DWPT [kW] | Motorleistung [kW] | Leistung der Nebenverbraucher [kW] | Abgerufene Batterieleistung im Intervall [t, t+1) [kW] | Kumulierter Energieverbrauch nach Intervall [t, t+1) [kWh]
09:00:01 | 0 | 0 | 20 | Umlauf | 100 | Fahren | 0 | 30 | 0 | 1.0288 | 0 | 0 | 11.289 | 13.066 | 0.0036294
09:00:02 | 1 | 0.5144 | 20 | Umlauf | 99.9987 | Fahren | 3.7037 | 30 | -0.5 | 1.0288 | 0 | 29.3552 | 11.289 | 47.0419 | 0.016697
09:00:03 | 2 | 2.0576 | 20 | Umlauf | 99.994 | Fahren | 7.4074 | 30 | -0.5 | 1.0288 | 0 | 58.7389 | 11.289 | 81.0508 | 0.039211
09:00:04 | 3 | 4.6296 | 20 | Umlauf | 99.9858 | Fahren | 11.1111 | 30 | -0.5 | 1.0288 | 0 | 88.1795 | 11.289 | 115.1256 | 0.07119
09:00:05 | 4 | 8.2305 | 20 | Umlauf | 99.9743 | Fahren | 14.8148 | 30 | -0.5 | 1.0288 | 0 | 117.7056 | 11.289 | 149.2993 | 0.11266
09:00:06 | 5 | 12.8601 | 20 | Umlauf | 99.9593 | Fahren | 18.5185 | 30 | -0.5 | 1.0288 | 0 | 147.3456 | 11.289 | 183.6049 | 0.16366
09:00:07 | 6 | 18.5185 | 20 | Umlauf | 99.9408 | Fahren | 22.2222 | 30 | -0.5 | 0.97165 | 0 | 160 | 11.289 | 198.2512 | 0.21873
09:00:08 | 7 | 25.1772 | 20 | Umlauf | 99.9209 | Fahren | 25.7202 | 30 | -0.5 | 0.88168 | 0 | 160 | 11.289 | 198.2512 | 0.2738
09:00:09 | 8 | 32.7625 | 20 | Umlauf | 99.901 | Fahren | 28.8942 | 30 | -0.5 | 0.80005 | 0 | 160 | 11.289 | 198.2512 | 0.32887
09:00:10 | 9 | 41.1887 | 20 | Umlauf | 99.8811 | Fahren | 31.7744 | 30 | -0.5 | -0.8 | 0 | -100.0727 | 11.289 | -76.7091 | 0.30756
09:00:11 | 10 | 49.6149 | 20 | Umlauf | 99.8888 | Fahren | 28.8944 | 30 | -0.5 | 0.80004 | 0 | 160 | 11.289 | 198.2512 | 0.36263
09:00:12 | 11 | 58.0412 | 20 | Umlauf | 99.8688 | Fahren | 31.7745 | 30 | -0.2 | -0.8 | 0 | -95.9493 | 11.289 | -73.1465 | 0.34232
09:00:13 | 12 | 66.4674 | 20 | Umlauf | 99.8762 | Fahren | 28.8945 | 30 | -0.2 | 0.80004 | 0 | 160 | 11.289 | 198.2512 | 0.39739
09:00:14 | 13 | 74.8937 | 20 | Umlauf | 99.8563 | Fahren | 31.7747 | 30 | 0 | -0.8 | 0 | -93.2005 | 11.289 | -70.7716 | 0.37773
09:00:15 | 14 | 83.32 | 20 | Umlauf | 99.8634 | Fahren | 28.8947 | 30 | 0 | 0.80003 | 0 | 160 | 11.289 | 198.2512 | 0.4328
09:00:16 | 15 | 91.7463 | 20 | Umlauf | 99.8435 | Fahren | 31.7748 | 30 | 0 | -0.8 | 0 | -93.2009 | 11.289 | -70.7719 | 0.41314
09:00:17 | 16 | 100.1727 | 20 | Umlauf | 99.8506 | Fahren | 28.8948 | 30 | 0 | 0.80003 | 0 | 160 | 11.289 | 198.2512 | 0.46821
09:00:18 | 17 | 108.599 | 20 | Umlauf | 99.8307 | Fahren | 31.7749 | 30 | 0 | -0.8 | 0 | -93.2012 | 11.289 | -70.7721 | 0.44855
09:00:19 | 18 | 117.0254 | 20 | Umlauf | 99.8378 | Fahren | 28.8949 | 30 | 0 | 0.80003 | 0 | 160 | 11.289 | 198.2512 | 0.50362
09:00:20 | 19 | 125.4517 | 20 | Umlauf | 99.8178 | Fahren | 31.775 | 30 | 0 | -0.8 | 0 | -93.2015 | 11.289 | -70.7724 | 0.48396
09:00:21 | 20 | 133.8781 | 20 | Umlauf | 99.825 | Fahren | 28.895 | 30 | 0 | 0.80003 | 0 | 160 | 11.289 | 198.2512 | 0.53903
09:00:22 | 21 | 142.3045 | 20 | Umlauf | 99.805 | Fahren | 31.7751 | 30 | 0 | -0.8 | 0 | -93.2017 | 11.289 | -70.7726 | 0.51937
09:00:23 | 22 | 150.731 | 20 | Umlauf | 99.8121 | Fahren | 28.8951 | 30 | 0 | 0.80002 | 0 | 160 | 11.289 | 198.2512 | 0.57444
09:00:24 | 23 | 159.1574 | 20 | Umlauf | 99.7922 | Fahren | 31.7752 | 30 | 0 | -0.8 | 0 | -93.202 | 11.289 | -70.7728 | 0.55478
09:00:25 | 24 | 167.5838 | 20 | Umlauf | 99.7993 | Fahren | 28.8952 | 30 | 0 | 0.80002 | 0 | 160 | 11.289 | 198.2512 | 0.60985
09:00:26 | 25 | 176.0103 | 20 | Umlauf | 99.7794 | Fahren | 31.7753 | 30 | 0 | -0.8 | 0 | -93.2022 | 11.289 | -70.773 | 0.59019
09:00:27 | 26 | 184.4367 | 20 | Umlauf | 99.7865 | Fahren | 28.8953 | 30 | 0 | 0.80002 | 0 | 160 | 11.289 | 198.2512 | 0.64526
09:00:28 | 27 | 192.8632 | 20 | Umlauf | 99.7666 | Fahren | 31.7753 | 30 | 0 | -0.8 | 0 | -93.2024 | 11.289 | -70.7731 | 0.6256
09:00:29 | 28 | 201.2897 | 20 | Umlauf | 99.7737 | Fahren | 28.8953 | 30 | 0 | 0.80002 | 0 | 160 | 11.289 | 198.2512 | 0.68067
09:00:30 | 29 | 209.7162 | 20 | Umlauf | 99.7538 | Fahren | 31.7754 | 30 | 0 | -0.8 | 0 | -93.2025 | 11.289 | -70.7733 | 0.66101
09:00:31 | 30 | 218.1427 | 20 | Umlauf | 99.7609 | Fahren | 28.8954 | 30 | 0 | 0.80002 | 0 | 160 | 11.289 | 198.2512 | 0.71608
09:00:32 | 31 | 226.5692 | 20 | Umlauf | 99.741 | Fahren | 31.7754 | 15 | 0 | -0.8 | 0 | -93.2027 | 11.289 | -70.7734 | 0.69642
09:00:33 | 32 | 234.9957 | 20 | Umlauf | 99.7481 | Fahren | 28.8954 | 15 | 0 | -0.8 | 0 | -85.0598 | 11.289 | -63.738 | 0.67872
09:00:34 | 33 | 242.6222 | 20 | Umlauf | 99.7545 | Fahren | 26.0154 | 15 | -0.4 | -0.8 | 0 | -81.332 | 11.289 | -60.5171 | 0.66191
09:00:35 | 34 | 249.4487 | 20 | Umlauf | 99.7606 | Fahren | 23.1354 | 15 | 0 | -0.8 | 0 | -68.5223 | 11.289 | -49.4496 | 0.64817
09:00:36 | 35 | 255.4752 | 20 | Umlauf | 99.7656 | Fahren | 20.2554 | 15 | 0 | -0.8 | 0 | -60.1451 | 11.289 | -42.2117 | 0.63645
09:00:37 | 36 | 260.7017 | 20 | Umlauf | 99.7698 | Fahren | 17.3754 | 15 | -0.3 | -0.8 | 0 | -53.9621 | 11.289 | -36.8695 | 0.6262
09:00:38 | 37 | 265.1283 | 20 | Umlauf | 99.7735 | Fahren | 14.4954 | 15 | -0.3 | 1.0288 | 0 | 117.0977 | 11.289 | 148.5957 | 0.66748
09:00:39 | 38 | 269.6692 | 20 | Umlauf | 99.7586 | Fahren | 18.1992 | 15 | -0.3 | -0.8 | 0 | -56.488 | 11.289 | -39.052 | 0.65663
09:00:40 | 39 | 274.3245 | 20 | Umlauf | 99.7625 | Fahren | 15.3192 | 15 | -0.3 | -0.8 | 0 | -47.6381 | 11.289 | -31.4056 | 0.64791
09:00:41 | 40 | 278.1798 | 20 | Umlauf | 99.7657 | Fahren | 12.4392 | 15 | -1.4 | 1.0288 | 0 | 91.2558 | 11.289 | 118.6861 | 0.68088
09:00:42 | 41 | 282.1495 | 20 | Umlauf | 99.7537 | Fahren | 16.1429 | 15 | -1.9 | -0.8 | 0 | -61.3473 | 11.289 | -43.2503 | 0.66886
09:00:43 | 42 | 286.2337 | 20 | Umlauf | 99.7581 | Fahren | 13.2629 | 15 | -1.8 | 1.0288 | 0 | 93.7714 | 11.289 | 121.5977 | 0.70264
09:00:44 | 43 | 290.4322 | 20 | Umlauf | 99.7459 | Fahren | 16.9666 | 15 | -0.6 | -0.8 | 0 | -54.9086 | 11.289 | -37.6873 | 0.69217
09:00:45 | 44 | 294.7451 | 20 | Umlauf | 99.7496 | Fahren | 14.0866 | 15 | 1.5 | 1.0288 | 0 | 130.7619 | 11.289 | 164.4107 | 0.73784
09:00:46 | 45 | 299.1725 | 20 | Umlauf | 99.7331 | Fahren | 17.7903 | 15 | 3.7 | -0.8 | 0 | -24.4776 | 11.289 | -11.3949 | 0.73468
09:00:47 | 46 | 303.7142 | 20 | Umlauf | 99.7343 | Fahren | 14.9103 | 15 | 3.4 | 1.0288 | 0 | 157.3944 | 11.289 | 195.2354 | 0.78891
09:00:48 | 47 | 308.3703 | 20 | Umlauf | 99.7147 | Fahren | 18.614 | 15 | 2.4 | -0.8 | 0 | -36.0258 | 11.289 | -21.3726 | 0.78297
09:00:49 | 48 | 313.1409 | 20 | Umlauf | 99.7168 | Fahren | 15.734 | 50 | 1.7 | 1.0288 | 0 | 148.2333 | 11.289 | 184.6323 | 0.83426
09:00:50 | 49 | 318.0258 | 20 | Umlauf | 99.6983 | Fahren | 19.4377 | 50 | 1.7 | 1.0288 | 0 | 160 | 11.289 | 198.2512 | 0.88933
09:00:51 | 50 | 323.9396 | 20 | Umlauf | 99.6783 | Fahren | 23.1414 | 50 | 1.7 | 0.94801 | 0 | 160 | 11.289 | 198.2512 | 0.9444
09:00:52 | 51 | 330.8417 | 20 | Umlauf | 99.6584 | Fahren | 26.5542 | 50 | 1.7 | 0.86023 | 0 | 160 | 11.289 | 198.2512 | 0.99947
09:00:53 | 52 | 338.648 | 20 | Umlauf | 99.6385 | Fahren | 29.651 | 50 | 1.7 | 0.78058 | 0 | 160 | 11.289 | 198.2512 | 1.0545
09:00:54 | 53 | 347.2747 | 20 | Umlauf | 99.6186 | Fahren | 32.4611 | 50 | 1.7 | 0.73362 | 0 | 160 | 11.289 | 198.2512 | 1.1096
09:00:55 | 54 | 356.6585 | 20 | Umlauf | 99.5987 | Fahren | 35.1022 | 50 | 1.7 | 0.69287 | 0 | 160 | 11.289 | 198.2512 | 1.1647
09:00:56 | 55 | 366.7556 | 20 | Umlauf | 99.5787 | Fahren | 37.5965 | 50 | -4.5 | 0.65437 | 0 | 102.9687 | 11.289 | 132.2427 | 1.2014
09:00:57 | 56 | 377.5262 | 20 | Umlauf | 99.5655 | Fahren | 39.9523 | 50 | -4.5 | 0.61802 | 0 | 99.8605 | 11.289 | 128.6453 | 1.2371
09:00:58 | 57 | 388.9331 | 20 | Umlauf | 99.5525 | Fahren | 42.1771 | 50 | -11.7 | 0.60641 | 0 | -63.851 | 11.289 | -45.4136 | 1.2245
09:00:59 | 58 | 400.9521 | 20 | Umlauf | 99.5571 | Fahren | 44.3602 | 50 | -11.7 | 0.59551 | 0 | -68.8521 | 11.289 | -49.7345 | 1.2107
09:01:00 | 59 | 413.5722 | 20 | Umlauf | 99.5621 | Fahren | 46.5041 | 50 | -14.4 | 0.58481 | 0 | -126.9584 | 11.289 | -99.9384 | 1.183
09:01:01 | 60 | 426.7824 | 20 | Umlauf | 99.5721 | Fahren | 48.6094 | 50 | -11.9 | 0.5743 | 0 | -83.1114 | 11.289 | -62.0546 | 1.1657
09:01:02 | 61 | 440.5721 | 20 | Umlauf | 99.5784 | Fahren | 50.6769 | 50 | -11.9 | -0.8 | 0 | -160 | 11.289 | -128.4863 | 1.13
09:01:03 | 62 | 454.2491 | 20 | Umlauf | 99.5913 | Fahren | 47.7969 | 50 | -3.5 | 0.57836 | 0 | 141.1343 | 11.289 | 176.4159 | 1.179
09:01:04 | 63 | 467.8151 | 20 | Umlauf | 99.5736 | Fahren | 49.8789 | 50 | -1.1 | 0.56796 | 0 | 160 | 11.289 | 198.2512 | 1.2341
09:01:05 | 64 | 481.9544 | 20 | Umlauf | 99.5536 | Fahren | 51.9236 | 50 | 2.3 | -0.8 | 0 | -95.3771 | 11.289 | -72.6521 | 1.2139
09:01:06 | 65 | 495.9776 | 20 | Umlauf | 99.5609 | Fahren | 49.0436 | 50 | 2.3 | 0.57213 | 0 | 160 | 11.289 | 198.2512 | 1.269
09:01:07 | 66 | 509.8869 | 20 | Umlauf | 99.541 | Fahren | 51.1033 | 50 | 4.9 | -0.8 | 0 | -36.7989 | 11.289 | -22.0406 | 1.2629
09:01:08 | 67 | 523.6823 | 20 | Umlauf | 99.5432 | Fahren | 48.2233 | 50 | 5.1 | 0.57623 | 0 | 160 | 11.289 | 198.2512 | 1.3179
09:01:09 | 68 | 537.3657 | 20 | Umlauf | 99.5233 | Korrektursekunde | 0 | 0 | 5.1 | 0 | 0 | 0 | 0 | -369.5564 | 1.2153
09:01:10 | 69 | 537.3657 | 20 | Umlauf | 99.5604 | Korrektursekunde | 0 | 0 | 5.1 | 0 | 0 | 0 | 0 | -369.5564 | 1.1126
09:01:11 | 70 | 537.3657 | 20 | Umlauf | 99.5976 | Korrektursekunde | 0 | 0 | 5.1 | 0 | 0 | 0 | 0 | -369.5564 | 1.01
09:01:12 | 71 | 537.3657 | 20 | Umlauf | 99.6347 | Korrektursekunde | 0 | 0 | 5.1 | 0 | 0 | 0 | 0 | -369.5564 | 0.90732
09:01:13 | 72 | 537.3657 | 20 | Umlauf | 99.6718 | Halten: Ampel | 0 | 0 | 5.1 | 0 | 0 | 0 | 11.289 | 13.066 | 0.91095
09:01:14 | 73 | 537.3657 | 20 | Umlauf | 99.6705 | Halten: Ampel | 0 | 0 | 5.1 | 0 | 0 | 0 | 11.289 | 13.066 | 0.91458
09:01:15 | 74 | 537.3657 | 20 | Umlauf | 99.6692 | Halten: Ampel | 0 | 0 | 5.1 | 0 | 0 | 0 | 11.289 | 13.066 | 0.91821
09:01:16 | 75 | 537.3657 | 20 | Umlauf | 99.6679 | Halten: Ampel | 0 | 0 | 5.1 | 0 | 0 | 0 | 11.289 | 13.066 | 0.92184
09:01:17 | 76 | 537.3657 | 20 | Umlauf | 99.6666 | Halten: Ampel | 0 | 0 | 5.1 | 0 | 0 | 0 | 11.289 | 13.066 | 0.92547
09:01:18 | 77 | 537.3657 | 20 | Umlauf | 99.6653 | Halten: Ampel | 0 | 0 | 5.1 | 0 | 0 | 0 | 11.289 | 13.066 | 0.9291
09:01:19 | 78 | 537.3657 | 20 | Umlauf | 99.664 | Halten: Ampel | 0 | 0 | 5.1 | 0 | 0 | 0 | 11.289 | 13.066 | 0.93273
09:01:20 | 79 | 537.3657 | 20 | Umlauf | 99.6626 | Halten: Ampel | 0 | 0 | 5.1 | 0 | 0 | 0 | 11.289 | 13.066 | 0.93636
09:01:21 | 80 | 537.3657 | 20 | Umlauf | 99.6613 | Halten: Ampel | 0 | 0 | 5.1 | 0 | 0 | 0 | 11.289 | 13.066 | 0.93998
09:01:22 | 81 | 537.3657 | 20 | Umlauf | 99.66 | Halten: Ampel | 0 | 0 | 5.1 | 0 | 0 | 0 | 11.289 | 13.066 | 0.94361
09:01:23 | 82 | 537.3657 | 20 | Umlauf | 99.6587 | Halten: Ampel | 0 | 0 | 5.1 | 0 | 0 | 0 | 11.289 | 13.066 | 0.94724
09:01:24 | 83 | 537.3657 | 20 | Umlauf | 99.6574 | Halten: Ampel | 0 | 0 | 5.1 | 0 | 0 | 0 | 11.289 | 13.066 | 0.95087
09:01:25 | 84 | 537.3657 | 20 | Umlauf | 99.6561 | Halten: Ampel | 0 | 0 | 5.1 | 0 | 0 | 0 | 11.289 | 13.066 | 0.9545
09:01:26 | 85 | 537.3657 | 20 | Umlauf | 99.6548 | Halten: Ampel | 0 | 0 | 5.1 | 0 | 0 | 0 | 11.289 | 13.066 | 0.95813
09:01:27 | 86 | 537.3657 | 20 | Umlauf | 99.6535 | Halten: Ampel | 0 | 0 | 5.1 | 0 | 0 | 0 | 11.289 | 13.066 | 0.96176
09:01:28 | 87 | 537.3657 | 20 | Umlauf | 99.6521 | Fahren | 0 | 50 | 5.1 | 1.0288 | 0 | 0 | 11.289 | 13.066 | 0.96539
09:01:29 | 88 | 537.8801 | 20 | Umlauf | 99.6508 | Fahren | 3.7037 | 50 | 5.1 | 1.0288 | 0 | 43.2282 | 11.289 | 63.0986 | 0.98292
09:01:30 | 89 | 539.4233 | 20 | Umlauf | 99.6445 | Fahren | 7.4074 | 50 | 5.1 | 1.0288 | 0 | 86.4848 | 11.289 | 113.1642 | 1.0144
09:01:31 | 90 | 541.9954 | 20 | Umlauf | 99.6331 | Fahren | 11.1111 | 50 | 5.1 | 1.0288 | 0 | 129.7984 | 11.289 | 163.2957 | 1.0597
09:01:32 | 91 | 545.5962 | 20 | Umlauf | 99.6167 | Fahren | 14.8148 | 50 | 5.1 | 1.0288 | 0 | 160 | 11.289 | 198.2512 | 1.1148
09:01:33 | 92 | 550.2258 | 20 | Umlauf | 99.5968 | Fahren | 18.5185 | 50 | 5.1 | 1.0288 | 0 | 160 | 11.289 | 198.2512 | 1.1699
09:01:34 | 93 | 555.8842 | 20 | Umlauf | 99.5769 | Fahren | 22.2222 | 50 | 6.5 | 0.97165 | 0 | 160 | 11.289 | 198.2512 | 1.2249
09:01:35 | 94 | 562.5429 | 20 | Umlauf | 99.557 | Fahren | 25.7202 | 50 | 6 | 0.88168 | 0 | 160 | 11.289 | 198.2512 | 1.28
09:01:36 | 95 | 570.1282 | 20 | Umlauf | 99.537 | Fahren | 28.8942 | 50 | 6 | 0.80005 | 0 | 160 | 11.289 | 198.2512 | 1.3351
09:01:37 | 96 | 578.5544 | 20 | Umlauf | 99.5171 | Fahren | 31.7744 | 50 | 6 | 0.74422 | 0 | 160 | 11.289 | 198.2512 | 1.3901
09:01:38 | 97 | 587.7528 | 20 | Umlauf | 99.4972 | Fahren | 34.4536 | 50 | 6 | 0.70288 | 0 | 160 | 11.289 | 198.2512 | 1.4452
09:01:39 | 98 | 597.6746 | 20 | Umlauf | 99.4773 | Fahren | 36.9839 | 50 | 6 | 0.66383 | 0 | 160 | 11.289 | 198.2512 | 1.5003
09:01:40 | 99 | 608.2799 | 20 | Umlauf | 99.4574 | Fahren | 39.3737 | 50 | 3.5 | 0.62695 | 0 | 160 | 11.289 | 198.2512 | 1.5553
09:01:41 | 100 | 619.5305 | 20 | Umlauf | 99.4374 | Fahren | 41.6307 | 50 | 2.3 | 0.60914 | 0 | 160 | 11.289 | 198.2512 | 1.6104
09:01:42 | 101 | 631.3992 | 20 | Umlauf | 99.4175 | Fahren | 43.8237 | 50 | 2.3 | 0.59819 | 0 | 160 | 11.289 | 198.2512 | 1.6655
09:01:43 | 102 | 643.8715 | 20 | Umlauf | 99.3976 | Fahren | 45.9771 | 50 | 2.3 | 0.58744 | 0 | 160 | 11.289 | 198.2512 | 1.7205
09:01:44 | 103 | 656.9367 | 20 | Umlauf | 99.3777 | Fahren | 48.0919 | 50 | 2.3 | 0.57688 | 0 | 160 | 11.289 | 198.2512 | 1.7756
09:01:45 | 104 | 670.584 | 20 | Umlauf | 99.3578 | Fahren | 50.1687 | 50 | 2.3 | -0.8 | 0 | -92.6959 | 11.289 | -70.3355 | 1.7561
09:01:46 | 105 | 684.1197 | 20 | Umlauf | 99.3648 | Fahren | 47.2887 | 50 | 2.3 | 0.58089 | 0 | 160 | 11.289 | 198.2512 | 1.8112
09:01:47 | 106 | 697.5459 | 20 | Umlauf | 99.3449 | Fahren | 49.3799 | 50 | 2.3 | 0.57045 | 0 | 160 | 11.289 | 198.2512 | 1.8662
09:01:48 | 107 | 711.5478 | 20 | Umlauf | 99.325 | Fahren | 51.4336 | 50 | 2.3 | -0.8 | 0 | -94.6341 | 11.289 | -72.0102 | 1.8462
09:01:49 | 108 | 725.4349 | 20 | Umlauf | 99.3322 | Fahren | 48.5536 | 50 | 2.3 | 0.57458 | 0 | 160 | 11.289 | 198.2512 | 1.9013
09:01:50 | 109 | 739.2093 | 20 | Umlauf | 99.3123 | Korrektursekunde | 0 | 0 | 2.3 | 0 | 0 | 0 | 0 | -365.4296 | 1.7998
09:01:51 | 110 | 739.2093 | 20 | Umlauf | 99.349 | Korrektursekunde | 0 | 0 | 2.3 | 0 | 0 | 0 | 0 | -365.4296 | 1.6983
09:01:52 | 111 | 739.2093 | 20 | Umlauf | 99.3858 | Korrektursekunde | 0 | 0 | 2.3 | 0 | 0 | 0 | 0 | -365.4296 | 1.5968
09:01:53 | 112 | 739.2093 | 20 | Umlauf | 99.4225 | Korrektursekunde | 0 | 0 | 2.3 | 0 | 0 | 0 | 0 | -365.4296 | 1.4953
09:01:54 | 113 | 739.2093 | 20 | Umlauf | 99.4592 | Halten: Ampel | 0 | 0 | 2.3 | 0 | 0 | 0 | 11.289 | 13.066 | 1.4989
09:01:55 | 114 | 739.2093 | 20 | Umlauf | 99.4579 | Halten: Ampel | 0 | 0 | 2.3 | 0 | 0 | 0 | 11.289 | 13.066 | 1.5025
09:01:56 | 115 | 739.2093 | 20 | Umlauf | 99.4566 | Halten: Ampel | 0 | 0 | 2.3 | 0 | 0 | 0 | 11.289 | 13.066 | 1.5061
09:01:57 | 116 | 739.2093 | 20 | Umlauf | 99.4552 | Halten: Ampel | 0 | 0 | 2.3 | 0 | 0 | 0 | 11.289 | 13.066 | 1.5098
09:01:58 | 117 | 739.2093 | 20 | Umlauf | 99.4539 | Halten: Ampel | 0 | 0 | 2.3 | 0 | 0 | 0 | 11.289 | 13.066 | 1.5134
09:01:59 | 118 | 739.2093 | 20 | Umlauf | 99.4526 | Halten: Ampel | 0 | 0 | 2.3 | 0 | 0 | 0 | 11.289 | 13.066 | 1.517
09:02:00 | 119 | 739.2093 | 20 | Umlauf | 99.4513 | Halten: Ampel | 0 | 0 | 2.3 | 0 | 0 | 0 | 11.289 | 13.066 | 1.5207
09:02:01 | 120 | 739.2093 | 20 | Umlauf | 99.45 | Halten: Ampel | 0 | 0 | 2.3 | 0 | 0 | 0 | 11.289 | 13.066 | 1.5243
09:02:02 | 121 | 739.2093 | 20 | Umlauf | 99.4487 | Halten: Ampel | 0 | 0 | 2.3 | 0 | 0 | 0 | 11.289 | 13.066 | 1.5279
09:02:03 | 122 | 739.2093 | 20 | Umlauf | 99.4474 | Halten: Ampel | 0 | 0 | 2.3 | 0 | 0 | 0 | 11.289 | 13.066 | 1.5315
09:02:04 | 123 | 739.2093 | 20 | Umlauf | 99.4461 | Halten: Ampel | 0 | 0 | 2.3 | 0 | 0 | 0 | 11.289 | 13.066 | 1.5352
09:02:05 | 124 | 739.2093 | 20 | Umlauf | 99.4447 | Halten: Ampel | 0 | 0 | 2.3 | 0 | 0 | 0 | 11.289 | 13.066 | 1.5388
09:02:06 | 125 | 739.2093 | 20 | Umlauf | 99.4434 | Halten: Ampel | 0 | 0 | 2.3 | 0 | 0 | 0 | 11.289 | 13.066 | 1.5424
09:02:07 | 126 | 739.2093 | 20 | Umlauf | 99.4421 | Halten: Ampel | 0 | 0 | 2.3 | 0 | 0 | 0 | 11.289 | 13.066 | 1.5461
09:02:08 | 127 | 739.2093 | 20 | Umlauf | 99.4408 | Halten: Ampel | 0 | 0 | 2.3 | 0 | 0 | 0 | 11.289 | 13.066 | 1.5497
09:02:09 | 128 | 739.2093 | 20 | Umlauf | 99.4395 | Fahren | 0 | 50 | 2.3 | 1.0288 | 0 | 0 | 11.289 | 13.066 | 1.5533
09:02:10 | 129 | 739.7237 | 20 | Umlauf | 99.4382 | Fahren | 3.7037 | 50 | 2.3 | 1.0288 | 0 | 36.2998 | 11.289 | 55.0797 | 1.5686
09:02:11 | 130 | 741.2669 | 20 | Umlauf | 99.4326 | Fahren | 7.4074 | 50 | 2.3 | 1.0288 | 0 | 72.6282 | 11.289 | 97.1263 | 1.5956
09:02:12 | 131 | 743.8389 | 20 | Umlauf | 99.4229 | Fahren | 11.1111 | 50 | 2.3 | 1.0288 | 0 | 109.0134 | 11.289 | 139.2389 | 1.6343
09:02:13 | 132 | 747.4397 | 20 | Umlauf | 99.4089 | Fahren | 14.8148 | 50 | 2.3 | 1.0288 | 0 | 145.4842 | 11.289 | 181.4504 | 1.6847
09:02:14 | 133 | 752.0694 | 20 | Umlauf | 99.3907 | Fahren | 18.5185 | 50 | 2.3 | 1.0288 | 0 | 160 | 11.289 | 198.2512 | 1.7398
09:02:15 | 134 | 757.7278 | 20 | Umlauf | 99.3707 | Fahren | 22.2222 | 50 | 4.5 | 0.97165 | 0 | 160 | 11.289 | 198.2512 | 1.7948
09:02:16 | 135 | 764.3865 | 20 | Umlauf | 99.3508 | Fahren | 25.7202 | 50 | 4.5 | 0.88168 | 0 | 160 | 11.289 | 198.2512 | 1.8499
09:02:17 | 136 | 771.9718 | 20 | Umlauf | 99.3309 | Fahren | 28.8942 | 50 | 4.5 | 0.80005 | 0 | 160 | 11.289 | 198.2512 | 1.905
09:02:18 | 137 | 780.398 | 20 | Umlauf | 99.311 | Fahren | 31.7744 | 50 | 4.5 | 0.74422 | 0 | 160 | 11.289 | 198.2512 | 1.96
09:02:19 | 138 | 789.5963 | 20 | Umlauf | 99.2911 | Fahren | 34.4536 | 50 | 4.5 | 0.70288 | 0 | 160 | 11.289 | 198.2512 | 2.0151
09:02:20 | 139 | 799.5182 | 20 | Umlauf | 99.2712 | Fahren | 36.9839 | 50 | 5.3 | 0.66383 | 0 | 160 | 11.289 | 198.2512 | 2.0702
09:02:21 | 140 | 810.1234 | 20 | Umlauf | 99.2512 | Fahren | 39.3737 | 50 | 0 | 0.62695 | 0 | 160 | 11.289 | 198.2512 | 2.1252
09:02:22 | 141 | 821.3741 | 20 | Umlauf | 99.2313 | Fahren | 41.6307 | 50 | 0 | 0.60914 | 0 | 160 | 11.289 | 198.2512 | 2.1803
09:02:23 | 142 | 833.2427 | 20 | Umlauf | 99.2114 | Fahren | 43.8237 | 50 | -0.3 | 0.59819 | 0 | 160 | 11.289 | 198.2512 | 2.2354
09:02:24 | 143 | 845.7151 | 20 | Umlauf | 99.1915 | Fahren | 45.9771 | 50 | -1.4 | 0.58744 | 0 | 160 | 11.289 | 198.2512 | 2.2905
09:02:25 | 144 | 858.7802 | 20 | Umlauf | 99.1716 | Fahren | 48.0919 | 50 | -1.6 | 0.57688 | 0 | 160 | 11.289 | 198.2512 | 2.3455
09:02:26 | 145 | 872.4275 | 20 | Umlauf | 99.1516 | Fahren | 50.1687 | 50 | -1.6 | -0.8 | 0 | -160 | 11.289 | -128.4863 | 2.3098
09:02:27 | 146 | 885.9633 | 20 | Umlauf | 99.1646 | Fahren | 47.2887 | 50 | -1.6 | 0.58089 | 0 | 160 | 11.289 | 198.2512 | 2.3649
09:02:28 | 147 | 899.3895 | 20 | Umlauf | 99.1446 | Fahren | 49.3799 | 50 | 1 | 0.57045 | 0 | 160 | 11.289 | 198.2512 | 2.42
09:02:29 | 148 | 913.3914 | 20 | Umlauf | 99.1247 | Fahren | 51.4336 | 50 | -1.1 | -0.8 | 0 | -160 | 11.289 | -128.4863 | 2.3843
09:02:30 | 149 | 927.2785 | 20 | Umlauf | 99.1376 | Fahren | 48.5536 | 50 | 1.2 | 0.57458 | 0 | 160 | 11.289 | 198.2512 | 2.4394
09:02:31 | 150 | 941.0528 | 20 | Umlauf | 99.1177 | Fahren | 50.622 | 50 | 1.2 | -0.8 | 0 | -117.4653 | 11.289 | -91.7364 | 2.4139
09:02:32 | 151 | 954.7145 | 20 | Umlauf | 99.1269 | Fahren | 47.742 | 50 | 2.8 | 0.57863 | 0 | 160 | 11.289 | 198.2512 | 2.4689
09:02:33 | 152 | 968.2655 | 20 | Umlauf | 99.107 | Fahren | 49.8251 | 50 | 1.4 | 0.56823 | 0 | 160 | 11.289 | 198.2512 | 2.524
09:02:34 | 153 | 982.3899 | 20 | Umlauf | 99.0871 | Fahren | 51.8707 | 50 | 2.9 | -0.8 | 0 | -81.8525 | 11.289 | -60.9668 | 2.5071
09:02:35 | 154 | 996.3985 | 20 | Umlauf | 99.0932 | Korrektursekunde | 0 | 0 | 2.9 | 0 | 0 | 0 | 0 | -363.3918 | 2.4061
09:02:36 | 155 | 996.3985 | 20 | Umlauf | 99.1297 | Korrektursekunde | 0 | 0 | 2.9 | 0 | 0 | 0 | 0 | -363.3918 | 2.3052
09:02:37 | 156 | 996.3985 | 20 | Umlauf | 99.1662 | Korrektursekunde | 0 | 0 | 2.9 | 0 | 0 | 0 | 0 | -363.3918 | 2.2042
09:02:38 | 157 | 996.3985 | 20 | Umlauf | 99.2027 | Korrektursekunde | 0 | 0 | 2.9 | 0 | 0 | 0 | 0 | -363.3918 | 2.1033
09:02:39 | 158 | 996.3985 | 20 | Umlauf | 99.2393 | Halten: Ampel | 0 | 0 | 2.9 | 0 | 0 | 0 | 11.289 | 13.066 | 2.1069
09:02:40 | 159 | 996.3985 | 20 | Umlauf | 99.2379 | Halten: Ampel | 0 | 0 | 2.9 | 0 | 0 | 0 | 11.289 | 13.066 | 2.1106
09:02:41 | 160 | 996.3985 | 20 | Umlauf | 99.2366 | Halten: Ampel | 0 | 0 | 2.9 | 0 | 0 | 0 | 11.289 | 13.066 | 2.1142
09:02:42 | 161 | 996.3985 | 20 | Umlauf | 99.2353 | Halten: Ampel | 0 | 0 | 2.9 | 0 | 0 | 0 | 11.289 | 13.066 | 2.1178
09:02:43 | 162 | 996.3985 | 20 | Umlauf | 99.234 | Halten: Ampel | 0 | 0 | 2.9 | 0 | 0 | 0 | 11.289 | 13.066 | 2.1215
09:02:44 | 163 | 996.3985 | 20 | Umlauf | 99.2327 | Halten: Ampel | 0 | 0 | 2.9 | 0 | 0 | 0 | 11.289 | 13.066 | 2.1251
09:02:45 | 164 | 996.3985 | 20 | Umlauf | 99.2314 | Halten: Ampel | 0 | 0 | 2.9 | 0 | 0 | 0 | 11.289 | 13.066 | 2.1287
09:02:46 | 165 | 996.3985 | 20 | Umlauf | 99.2301 | Halten: Ampel | 0 | 0 | 2.9 | 0 | 0 | 0 | 11.289 | 13.066 | 2.1323
09:02:47 | 166 | 996.3985 | 20 | Umlauf | 99.2288 | Halten: Ampel | 0 | 0 | 2.9 | 0 | 0 | 0 | 11.289 | 13.066 | 2.136
09:02:48 | 167 | 996.3985 | 20 | Umlauf | 99.2274 | Halten: Ampel | 0 | 0 | 2.9 | 0 | 0 | 0 | 11.289 | 13.066 | 2.1396
09:02:49 | 168 | 996.3985 | 20 | Umlauf | 99.2261 | Halten: Ampel | 0 | 0 | 2.9 | 0 | 0 | 0 | 11.289 | 13.066 | 2.1432
09:02:50 | 169 | 996.3985 | 20 | Umlauf | 99.2248 | Halten: Ampel | 0 | 0 | 2.9 | 0 | 0 | 0 | 11.289 | 13.066 | 2.1469
09:02:51 | 170 | 996.3985 | 20 | Umlauf | 99.2235 | Halten: Ampel | 0 | 0 | 2.9 | 0 | 0 | 0 | 11.289 | 13.066 | 2.1505
09:02:52 | 171 | 996.3985 | 20 | Umlauf | 99.2222 | Halten: Ampel | 0 | 0 | 2.9 | 0 | 0 | 0 | 11.289 | 13.066 | 2.1541
09:02:53 | 172 | 996.3985 | 20 | Umlauf | 99.2209 | Halten: Ampel | 0 | 0 | 2.9 | 0 | 0 | 0 | 11.289 | 13.066 | 2.1577
09:02:54 | 173 | 996.3985 | 20 | Umlauf | 99.2196 | Fahren | 0 | 50 | 1.2 | 1.0288 | 0 | 0 | 11.289 | 13.066 | 2.1614
09:02:55 | 174 | 996.9129 | 20 | Umlauf | 99.2183 | Fahren | 3.7037 | 50 | 1.2 | 1.0288 | 0 | 33.5726 | 11.289 | 51.9232 | 2.1758
09:02:56 | 175 | 998.4561 | 20 | Umlauf | 99.213 | Fahren | 7.4074 | 50 | 1.2 | 1.0288 | 0 | 67.1737 | 11.289 | 90.8134 | 2.201
09:02:57 | 176 | 1001.0281 | 20 | Umlauf | 99.2039 | Fahren | 11.1111 | 50 | 1.2 | 1.0288 | 0 | 100.8318 | 11.289 | 129.7695 | 2.2371
09:02:58 | 177 | 1004.6289 | 20 | Umlauf | 99.1909 | Fahren | 14.8148 | 50 | 1.2 | 1.0288 | 0 | 134.5753 | 11.289 | 168.8245 | 2.284
09:02:59 | 178 | 1009.2586 | 20 | Umlauf | 99.1739 | Fahren | 18.5185 | 50 | 1.2 | 1.0288 | 0 | 160 | 11.289 | 198.2512 | 2.339
09:03:00 | 179 | 1014.917 | 20 | Umlauf | 99.154 | Fahren | 22.2222 | 50 | 1.2 | 0.97165 | 0 | 160 | 11.289 | 198.2512 | 2.3941
09:03:01 | 180 | 1021.5757 | 20 | Umlauf | 99.1341 | Fahren | 25.7202 | 50 | 1.2 | 0.88168 | 0 | 160 | 11.289 | 198.2512 | 2.4492
09:03:02 | 181 | 1029.161 | 20 | Umlauf | 99.1142 | Fahren | 28.8942 | 50 | 0 | 0.80005 | 0 | 160 | 11.289 | 198.2512 | 2.5042
09:03:03 | 182 | 1037.5872 | 20 | Umlauf | 99.0942 | Fahren | 31.7744 | 50 | 0 | 0.74422 | 0 | 160 | 11.289 | 198.2512 | 2.5593
09:03:04 | 183 | 1046.7855 | 20 | Umlauf | 99.0743 | Fahren | 34.4536 | 50 | 0 | 0.70288 | 0 | 160 | 11.289 | 198.2512 | 2.6144
09:03:05 | 184 | 1056.7074 | 20 | Umlauf | 99.0544 | Fahren | 36.9839 | 50 | 0 | 0.66383 | 0 | 160 | 11.289 | 198.2512 | 2.6695
09:03:06 | 185 | 1067.3126 | 20 | Umlauf | 99.0345 | Fahren | 39.3737 | 50 | 0 | 0.62695 | 0 | 160 | 11.289 | 198.2512 | 2.7245
09:03:07 | 186 | 1078.5633 | 20 | Umlauf | 99.0146 | Fahren | 41.6307 | 50 | 0 | 0.60914 | 0 | 160 | 11.289 | 198.2512 | 2.7796
09:03:08 | 187 | 1090.4319 | 20 | Umlauf | 98.9946 | Fahren | 43.8237 | 50 | 0 | 0.59819 | 0 | 160 | 11.289 | 198.2512 | 2.8347
09:03:09 | 188 | 1102.9043 | 20 | Umlauf | 98.9747 | Fahren | 45.9771 | 50 | -0.2 | 0.58744 | 0 | 160 | 11.289 | 198.2512 | 2.8897
09:03:10 | 189 | 1115.9694 | 20 | Umlauf | 98.9548 | Fahren | 48.0919 | 50 | -2.9 | 0.57688 | 0 | 160 | 11.289 | 198.2512 | 2.9448
09:03:11 | 190 | 1129.6167 | 20 | Umlauf | 98.9349 | Fahren | 50.1687 | 50 | -2.9 | -0.8 | 0 | -160 | 11.289 | -128.4863 | 2.9091
09:03:12 | 191 | 1143.1525 | 20 | Umlauf | 98.9478 | Fahren | 47.2887 | 50 | -1.9 | 0.58089 | 0 | 160 | 11.289 | 198.2512 | 2.9642
09:03:13 | 192 | 1156.5787 | 20 | Umlauf | 98.9279 | Fahren | 49.3799 | 50 | -1.9 | 0.57045 | 0 | 160 | 11.289 | 198.2512 | 3.0193
09:03:14 | 193 | 1170.5805 | 20 | Umlauf | 98.908 | Fahren | 51.4336 | 50 | -1.9 | -0.8 | 0 | -160 | 11.289 | -128.4863 | 2.9836
09:03:15 | 194 | 1184.4676 | 20 | Umlauf | 98.9209 | Fahren | 48.5536 | 50 | -1.9 | 0.57458 | 0 | 160 | 11.289 | 198.2512 | 3.0386
09:03:16 | 195 | 1198.242 | 20 | Umlauf | 98.901 | Fahren | 50.622 | 50 | -1.9 | -0.8 | 0 | -160 | 11.289 | -128.4863 | 3.0029
09:03:17 | 196 | 1211.9037 | 20 | Umlauf | 98.9139 | Fahren | 47.742 | 50 | -1.9 | 0.57863 | 0 | 160 | 11.289 | 198.2512 | 3.058
09:03:18 | 197 | 1225.4547 | 20 | Umlauf | 98.8939 | Fahren | 49.8251 | 50 | -1.9 | 0.56823 | 0 | 160 | 11.289 | 198.2512 | 3.1131
09:03:19 | 198 | 1239.5791 | 20 | Umlauf | 98.874 | Fahren | 51.8707 | 50 | -3.3 | -0.8 | 0 | -160 | 11.289 | -128.4863 | 3.0774
09:03:20 | 199 | 1253.5877 | 20 | Umlauf | 98.8869 | Fahren | 48.9907 | 50 | -9.1 | 0.5724 | 0 | -25.6178 | 11.289 | -12.3801 | 3.074
09:03:21 | 200 | 1267.4824 | 20 | Umlauf | 98.8882 | Fahren | 51.0514 | 50 | -5.1 | -0.8 | 0 | -160 | 11.289 | -128.4863 | 3.0383
09:03:22 | 201 | 1281.2633 | 20 | Umlauf | 98.9011 | Fahren | 48.1714 | 50 | -5.1 | 0.57649 | 0 | 90.2462 | 11.289 | 117.5175 | 3.0709
09:03:23 | 202 | 1294.9325 | 20 | Umlauf | 98.8893 | Fahren | 50.2467 | 50 | 3.9 | -0.8 | 0 | -58.1046 | 11.289 | -40.4487 | 3.0597
09:03:24 | 203 | 1308.4899 | 20 | Umlauf | 98.8933 | Fahren | 47.3667 | 50 | 7.9 | 0.5805 | 0 | 160 | 11.289 | 198.2512 | 3.1147
09:03:25 | 204 | 1321.9376 | 20 | Umlauf | 98.8734 | Fahren | 49.4565 | 50 | 7.9 | 0.57007 | 0 | 160 | 11.289 | 198.2512 | 3.1698
09:03:26 | 205 | 1335.9606 | 20 | Umlauf | 98.8535 | Fahren | 51.5088 | 50 | 7.9 | -0.8 | 0 | 45.5379 | 11.289 | 65.7719 | 3.1881
09:03:27 | 206 | 1349.8686 | 20 | Umlauf | 98.8469 | Fahren | 48.6288 | 50 | 3.2 | 0.5742 | 0 | 160 | 11.289 | 198.2512 | 3.2431
09:03:28 | 207 | 1363.6637 | 20 | Umlauf | 98.827 | Fahren | 50.6959 | 50 | 3.2 | -0.8 | 0 | -73.8 | 11.289 | -54.0095 | 3.2281
09:03:29 | 208 | 1377.3459 | 20 | Umlauf | 98.8324 | Fahren | 47.8159 | 50 | 4.7 | 0.57826 | 0 | 160 | 11.289 | 198.2512 | 3.2832
09:03:30 | 209 | 1390.9172 | 20 | Umlauf | 98.8125 | Fahren | 49.8976 | 50 | 1.8 | 0.56787 | 0 | 160 | 11.289 | 198.2512 | 3.3383
09:03:31 | 210 | 1405.0616 | 20 | Umlauf | 98.7926 | Fahren | 51.942 | 50 | 2.1 | -0.8 | 0 | -99.8942 | 11.289 | -76.5549 | 3.317
09:03:32 | 211 | 1419.0899 | 20 | Umlauf | 98.8003 | Fahren | 49.062 | 50 | 2 | 0.57204 | 0 | 160 | 11.289 | 198.2512 | 3.3721
09:03:33 | 212 | 1433.0042 | 20 | Umlauf | 98.7803 | Korrektursekunde | 0 | 0 | 2 | 0 | 0 | 0 | 0 | -360.6714 | 3.2719
09:03:34 | 213 | 1433.0042 | 20 | Umlauf | 98.8166 | Korrektursekunde | 0 | 0 | 2 | 0 | 0 | 0 | 0 | -360.6714 | 3.1717
09:03:35 | 214 | 1433.0042 | 20 | Umlauf | 98.8528 | Korrektursekunde | 0 | 0 | 2 | 0 | 0 | 0 | 0 | -360.6714 | 3.0715
09:03:36 | 215 | 1433.0042 | 20 | Umlauf | 98.8891 | Korrektursekunde | 0 | 0 | 2 | 0 | 0 | 0 | 0 | -360.6714 | 2.9713
09:03:37 | 216 | 1433.0042 | 20 | Umlauf | 98.9253 | Halten: Ampel | 0 | 0 | 2 | 0 | 0 | 0 | 11.289 | 13.066 | 2.975
09:03:38 | 217 | 1433.0042 | 20 | Umlauf | 98.924 | Halten: Ampel | 0 | 0 | 2 | 0 | 0 | 0 | 11.289 | 13.066 | 2.9786
09:03:39 | 218 | 1433.0042 | 20 | Umlauf | 98.9227 | Halten: Ampel | 0 | 0 | 2 | 0 | 0 | 0 | 11.289 | 13.066 | 2.9822
09:03:40 | 219 | 1433.0042 | 20 | Umlauf | 98.9214 | Halten: Ampel | 0 | 0 | 2 | 0 | 0 | 0 | 11.289 | 13.066 | 2.9859
09:03:41 | 220 | 1433.0042 | 20 | Umlauf | 98.92 | Halten: Ampel | 0 | 0 | 2 | 0 | 0 | 0 | 11.289 | 13.066 | 2.9895
09:03:42 | 221 | 1433.0042 | 20 | Umlauf | 98.9187 | Halten: Ampel | 0 | 0 | 2 | 0 | 0 | 0 | 11.289 | 13.066 | 2.9931
09:03:43 | 222 | 1433.0042 | 20 | Umlauf | 98.9174 | Halten: Ampel | 0 | 0 | 2 | 0 | 0 | 0 | 11.289 | 13.066 | 2.9967
09:03:44 | 223 | 1433.0042 | 20 | Umlauf | 98.9161 | Halten: Ampel | 0 | 0 | 2 | 0 | 0 | 0 | 11.289 | 13.066 | 3.0004
09:03:45 | 224 | 1433.0042 | 20 | Umlauf | 98.9148 | Halten: Ampel | 0 | 0 | 2 | 0 | 0 | 0 | 11.289 | 13.066 | 3.004
09:03:46 | 225 | 1433.0042 | 20 | Umlauf | 98.9135 | Halten: Ampel | 0 | 0 | 2 | 0 | 0 | 0 | 11.289 | 13.066 | 3.0076
09:03:47 | 226 | 1433.0042 | 20 | Umlauf | 98.9122 | Halten: Ampel | 0 | 0 | 2 | 0 | 0 | 0 | 11.289 | 13.066 | 3.0113
09:03:48 | 227 | 1433.0042 | 20 | Umlauf | 98.9109 | Halten: Ampel | 0 | 0 | 2 | 0 | 0 | 0 | 11.289 | 13.066 | 3.0149
09:03:49 | 228 | 1433.0042 | 20 | Umlauf | 98.9095 | Halten: Ampel | 0 | 0 | 2 | 0 | 0 | 0 | 11.289 | 13.066 | 3.0185
09:03:50 | 229 | 1433.0042 | 20 | Umlauf | 98.9082 | Halten: Ampel | 0 | 0 | 2 | 0 | 0 | 0 | 11.289 | 13.066 | 3.0222
09:03:51 | 230 | 1433.0042 | 20 | Umlauf | 98.9069 | Halten: Ampel | 0 | 0 | 2 | 0 | 0 | 0 | 11.289 | 13.066 | 3.0258
09:03:52 | 231 | 1433.0042 | 20 | Umlauf | 98.9056 | Fahren | 0 | 50 | 3.6 | 1.0288 | 0 | 0 | 11.289 | 13.066 | 3.0294
09:03:53 | 232 | 1433.5187 | 20 | Umlauf | 98.9043 | Fahren | 3.7037 | 50 | 3.6 | 1.0288 | 0 | 39.5196 | 11.289 | 58.8062 | 3.0457
09:03:54 | 233 | 1435.0619 | 20 | Umlauf | 98.8984 | Fahren | 7.4074 | 50 | 3.6 | 1.0288 | 0 | 79.0676 | 11.289 | 104.5794 | 3.0748
09:03:55 | 234 | 1437.6339 | 20 | Umlauf | 98.8879 | Fahren | 11.1111 | 50 | 3.6 | 1.0288 | 0 | 118.6727 | 11.289 | 150.4186 | 3.1166
09:03:56 | 235 | 1441.2347 | 20 | Umlauf | 98.8728 | Fahren | 14.8148 | 50 | 3.6 | 1.0288 | 0 | 158.3631 | 11.289 | 196.3566 | 3.1711
09:03:57 | 236 | 1445.8643 | 20 | Umlauf | 98.853 | Fahren | 18.5185 | 50 | 3.6 | 1.0288 | 0 | 160 | 11.289 | 198.2512 | 3.2262
09:03:58 | 237 | 1451.5228 | 20 | Umlauf | 98.8331 | Fahren | 22.2222 | 50 | -3.2 | 0.97165 | 0 | 127.9908 | 11.289 | 161.2034 | 3.271
09:03:59 | 238 | 1458.1814 | 20 | Umlauf | 98.8169 | Fahren | 25.7202 | 50 | -2.2 | 0.88168 | 0 | 149.441 | 11.289 | 186.0301 | 3.3226
09:04:00 | 239 | 1465.7668 | 20 | Umlauf | 98.7982 | Fahren | 28.8942 | 50 | -2.2 | 0.80005 | 0 | 151.7174 | 11.289 | 188.6648 | 3.3751
09:04:01 | 240 | 1474.193 | 20 | Umlauf | 98.7793 | Fahren | 31.7744 | 50 | -2.2 | 0.74422 | 0 | 154.8514 | 11.289 | 192.2922 | 3.4285
09:04:02 | 241 | 1483.3913 | 20 | Umlauf | 98.76 | Fahren | 34.4536 | 50 | -2.2 | 0.70288 | 0 | 158.4345 | 11.289 | 196.4393 | 3.483
09:04:03 | 242 | 1493.3132 | 20 | Umlauf | 98.7402 | Fahren | 36.9839 | 50 | -2.2 | 0.66383 | 0 | 160 | 11.289 | 198.2512 | 3.5381
09:04:04 | 243 | 1503.9184 | 20 | Umlauf | 98.7203 | Fahren | 39.3737 | 50 | -2.2 | 0.62695 | 0 | 160 | 11.289 | 198.2512 | 3.5932
09:04:05 | 244 | 1515.169 | 20 | Umlauf | 98.7004 | Fahren | 41.6307 | 50 | -2.2 | 0.60914 | 0 | 160 | 11.289 | 198.2512 | 3.6482
09:04:06 | 245 | 1527.0377 | 20 | Umlauf | 98.6805 | Fahren | 43.8237 | 50 | 0.3 | 0.59819 | 0 | 160 | 11.289 | 198.2512 | 3.7033
09:04:07 | 246 | 1539.51 | 20 | Umlauf | 98.6605 | Korrektursekunde | 0 | 0 | 0.3 | 0 | 0 | 0 | 0 | -344.4541 | 3.6076
09:04:08 | 247 | 1539.51 | 20 | Umlauf | 98.6952 | Korrektursekunde | 0 | 0 | 0.3 | 0 | 0 | 0 | 0 | -344.4541 | 3.512
09:04:09 | 248 | 1539.51 | 20 | Umlauf | 98.7298 | Korrektursekunde | 0 | 0 | 0.3 | 0 | 0 | 0 | 0 | -344.4541 | 3.4163
09:04:10 | 249 | 1539.51 | 20 | Umlauf | 98.7644 | Halten: Ampel | 0 | 0 | 0.3 | 0 | 0 | 0 | 11.289 | 13.066 | 3.4199
09:04:11 | 250 | 1539.51 | 20 | Umlauf | 98.7631 | Halten: Ampel | 0 | 0 | 0.3 | 0 | 0 | 0 | 11.289 | 13.066 | 3.4235
09:04:12 | 251 | 1539.51 | 20 | Umlauf | 98.7617 | Halten: Ampel | 0 | 0 | 0.3 | 0 | 0 | 0 | 11.289 | 13.066 | 3.4272
09:04:13 | 252 | 1539.51 | 20 | Umlauf | 98.7604 | Halten: Ampel | 0 | 0 | 0.3 | 0 | 0 | 0 | 11.289 | 13.066 | 3.4308
09:04:14 | 253 | 1539.51 | 20 | Umlauf | 98.7591 | Halten: Ampel | 0 | 0 | 0.3 | 0 | 0 | 0 | 11.289 | 13.066 | 3.4344
09:04:15 | 254 | 1539.51 | 20 | Umlauf | 98.7578 | Halten: Ampel | 0 | 0 | 0.3 | 0 | 0 | 0 | 11.289 | 13.066 | 3.438
09:04:16 | 255 | 1539.51 | 20 | Umlauf | 98.7565 | Halten: Ampel | 0 | 0 | 0.3 | 0 | 0 | 0 | 11.289 | 13.066 | 3.4417
09:04:17 | 256 | 1539.51 | 20 | Umlauf | 98.7552 | Halten: Ampel | 0 | 0 | 0.3 | 0 | 0 | 0 | 11.289 | 13.066 | 3.4453
09:04:18 | 257 | 1539.51 | 20 | Umlauf | 98.7539 | Halten: Ampel | 0 | 0 | 0.3 | 0 | 0 | 0 | 11.289 | 13.066 | 3.4489
09:04:19 | 258 | 1539.51 | 20 | Umlauf | 98.7526 | Halten: Ampel | 0 | 0 | 0.3 | 0 | 0 | 0 | 11.289 | 13.066 | 3.4526
09:04:20 | 259 | 1539.51 | 20 | Umlauf | 98.7512 | Halten: Ampel | 0 | 0 | 0.3 | 0 | 0 | 0 | 11.289 | 13.066 | 3.4562
09:04:21 | 260 | 1539.51 | 20 | Umlauf | 98.7499 | Halten: Ampel | 0 | 0 | 0.3 | 0 | 0 | 0 | 11.289 | 13.066 | 3.4598
09:04:22 | 261 | 1539.51 | 20 | Umlauf | 98.7486 | Halten: Ampel | 0 | 0 | 0.3 | 0 | 0 | 0 | 11.289 | 13.066 | 3.4635
09:04:23 | 262 | 1539.51 | 20 | Umlauf | 98.7473 | Halten: Ampel | 0 | 0 | 0.3 | 0 | 0 | 0 | 11.289 | 13.066 | 3.4671
09:04:24 | 263 | 1539.51 | 20 | Umlauf | 98.746 | Halten: Ampel | 0 | 0 | 0.3 | 0 | 0 | 0 | 11.289 | 13.066 | 3.4707
09:04:25 | 264 | 1539.51 | 20 | Umlauf | 98.7447 | Fahren | 0 | 50 | 5.6 | 1.0288 | 0 | 0 | 11.289 | 13.066 | 3.4743
09:04:26 | 265 | 1540.0244 | 20 | Umlauf | 98.7434 | Fahren | 3.7037 | 50 | 5.6 | 1.0288 | 0 | 44.4624 | 11.289 | 64.5271 | 3.4923
09:04:27 | 266 | 1541.5676 | 20 | Umlauf | 98.7369 | Fahren | 7.4074 | 50 | 5.6 | 1.0288 | 0 | 88.9533 | 11.289 | 116.0212 | 3.5245
09:04:28 | 267 | 1544.1397 | 20 | Umlauf | 98.7252 | Fahren | 11.1111 | 50 | 5.6 | 1.0288 | 0 | 133.5012 | 11.289 | 167.5813 | 3.571
09:04:29 | 268 | 1547.7405 | 20 | Umlauf | 98.7084 | Fahren | 14.8148 | 50 | 5.6 | 1.0288 | 0 | 160 | 11.289 | 198.2512 | 3.6261
09:04:30 | 269 | 1552.3701 | 20 | Umlauf | 98.6885 | Fahren | 18.5185 | 50 | 5.6 | 1.0288 | 0 | 160 | 11.289 | 198.2512 | 3.6812
09:04:31 | 270 | 1558.0285 | 20 | Umlauf | 98.6686 | Fahren | 22.2222 | 50 | 5.6 | 0.97165 | 0 | 160 | 11.289 | 198.2512 | 3.7363
09:04:32 | 271 | 1564.6872 | 20 | Umlauf | 98.6486 | Fahren | 25.7202 | 50 | 5.6 | 0.88168 | 0 | 160 | 11.289 | 198.2512 | 3.7913
09:04:33 | 272 | 1572.2725 | 20 | Umlauf | 98.6287 | Fahren | 28.8942 | 50 | 5.6 | 0.80005 | 0 | 160 | 11.289 | 198.2512 | 3.8464
09:04:34 | 273 | 1580.6987 | 20 | Umlauf | 98.6088 | Fahren | 31.7744 | 50 | 5.6 | 0.74422 | 0 | 160 | 11.289 | 198.2512 | 3.9015
09:04:35 | 274 | 1589.8971 | 20 | Umlauf | 98.5889 | Fahren | 34.4536 | 50 | 5.6 | 0.70288 | 0 | 160 | 11.289 | 198.2512 | 3.9565
09:04:36 | 275 | 1599.8189 | 20 | Umlauf | 98.569 | Fahren | 36.9839 | 50 | 5.6 | 0.66383 | 0 | 160 | 11.289 | 198.2512 | 4.0116
09:04:37 | 276 | 1610.4242 | 20 | Umlauf | 98.549 | Fahren | 39.3737 | 50 | 5.6 | 0.62695 | 0 | 160 | 11.289 | 198.2512 | 4.0667
09:04:38 | 277 | 1621.6748 | 20 | Umlauf | 98.5291 | Fahren | 41.6307 | 50 | -1.6 | 0.60914 | 0 | 160 | 11.289 | 198.2512 | 4.1217
09:04:39 | 278 | 1633.5435 | 20 | Umlauf | 98.5092 | Fahren | 43.8237 | 50 | -1.6 | 0.59819 | 0 | 160 | 11.289 | 198.2512 | 4.1768
09:04:40 | 279 | 1646.0158 | 20 | Umlauf | 98.4893 | Fahren | 45.9771 | 50 | -1.6 | 0.58744 | 0 | 160 | 11.289 | 198.2512 | 4.2319
09:04:41 | 280 | 1659.0809 | 20 | Umlauf | 98.4694 | Fahren | 48.0919 | 50 | -0.8 | 0.57688 | 0 | 160 | 11.289 | 198.2512 | 4.287
09:04:42 | 281 | 1672.7283 | 20 | Umlauf | 98.4495 | Fahren | 50.1687 | 50 | -0.2 | -0.8 | 0 | -146.9319 | 11.289 | -117.1955 | 4.2544
09:04:43 | 282 | 1686.264 | 20 | Umlauf | 98.4612 | Fahren | 47.2887 | 50 | 0.2 | 0.58089 | 0 | 160 | 11.289 | 198.2512 | 4.3095
09:04:44 | 283 | 1699.6902 | 20 | Umlauf | 98.4413 | Fahren | 49.3799 | 50 | 0.8 | 0.57045 | 0 | 160 | 11.289 | 198.2512 | 4.3645
09:04:45 | 284 | 1713.6921 | 20 | Umlauf | 98.4214 | Fahren | 51.4336 | 50 | -0.7 | -0.8 | 0 | -160 | 11.289 | -128.4863 | 4.3288
09:04:46 | 285 | 1727.5792 | 20 | Umlauf | 98.4343 | Fahren | 48.5536 | 50 | -3.2 | 0.57458 | 0 | 152.1522 | 11.289 | 189.168 | 4.3814
09:04:47 | 286 | 1741.3536 | 20 | Umlauf | 98.4153 | Fahren | 50.622 | 50 | -3.2 | -0.8 | 0 | -160 | 11.289 | -128.4863 | 4.3457
09:04:48 | 287 | 1755.0153 | 20 | Umlauf | 98.4282 | Fahren | 47.742 | 50 | -0.9 | 0.57863 | 0 | 160 | 11.289 | 198.2512 | 4.4008
09:04:49 | 288 | 1768.5663 | 20 | Umlauf | 98.4083 | Fahren | 49.8251 | 50 | -0.9 | 0.56823 | 0 | 160 | 11.289 | 198.2512 | 4.4558
09:04:50 | 289 | 1782.6907 | 20 | Umlauf | 98.3884 | Fahren | 51.8707 | 50 | 1.1 | -0.8 | 0 | -122.2054 | 11.289 | -95.8318 | 4.4292
09:04:51 | 290 | 1796.6992 | 20 | Umlauf | 98.398 | Fahren | 48.9907 | 50 | 0.7 | 0.5724 | 0 | 160 | 11.289 | 198.2512 | 4.4843
09:04:52 | 291 | 1810.594 | 20 | Umlauf | 98.3781 | Fahren | 51.0514 | 50 | 3.2 | -0.8 | 0 | -74.206 | 11.289 | -54.3603 | 4.4692
09:04:53 | 292 | 1824.3749 | 20 | Umlauf | 98.3835 | Fahren | 48.1714 | 50 | 3.2 | 0.57649 | 0 | 160 | 11.289 | 198.2512 | 4.5243
09:04:54 | 293 | 1838.0441 | 20 | Umlauf | 98.3636 | Fahren | 50.2467 | 50 | 3.2 | -0.8 | 0 | -73.2835 | 11.289 | -53.5633 | 4.5094
09:04:55 | 294 | 1851.6015 | 20 | Umlauf | 98.369 | Fahren | 47.3667 | 50 | 5.3 | 0.5805 | 0 | 160 | 11.289 | 198.2512 | 4.5645
09:04:56 | 295 | 1865.0492 | 20 | Umlauf | 98.3491 | Fahren | 49.4565 | 50 | 5.3 | 0.57007 | 0 | 160 | 11.289 | 198.2512 | 4.6195
09:04:57 | 296 | 1879.0721 | 20 | Umlauf | 98.3292 | Fahren | 51.5088 | 50 | 5.3 | -0.8 | 0 | -28.09 | 11.289 | -14.516 | 4.6155
09:04:58 | 297 | 1892.9801 | 20 | Umlauf | 98.3306 | Fahren | 48.6288 | 50 | 4.5 | 0.5742 | 0 | 160 | 11.289 | 198.2512 | 4.6706
09:04:59 | 298 | 1906.7752 | 20 | Umlauf | 98.3107 | Fahren | 50.6959 | 50 | 4.4 | -0.8 | 0 | -47.5549 | 11.289 | -31.3337 | 4.6619
09:05:00 | 299 | 1920.4574 | 20 | Umlauf | 98.3139 | Fahren | 47.8159 | 50 | 4.4 | 0.57826 | 0 | 160 | 11.289 | 198.2512 | 4.7169
09:05:01 | 300 | 1934.0287 | 20 | Umlauf | 98.2939 | Fahren | 49.8976 | 50 | 1.9 | 0.56787 | 0 | 160 | 11.289 | 198.2512 | 4.772
09:05:02 | 301 | 1948.1731 | 20 | Umlauf | 98.274 | Fahren | 51.942 | 50 | 1.9 | -0.8 | 0 | -104.3842 | 11.289 | -80.4342 | 4.7497
09:05:03 | 302 | 1962.2014 | 20 | Umlauf | 98.2821 | Fahren | 49.062 | 50 | 1.9 | 0.57204 | 0 | 160 | 11.289 | 198.2512 | 4.8047
09:05:04 | 303 | 1976.1158 | 20 | Umlauf | 98.2622 | Fahren | 51.1213 | 50 | 1.9 | -0.8 | 0 | -102.9958 | 11.289 | -79.2347 | 4.7827
09:05:05 | 304 | 1989.9162 | 20 | Umlauf | 98.2701 | Fahren | 48.2413 | 50 | 0.2 | 0.57614 | 0 | 160 | 11.289 | 198.2512 | 4.8378
09:05:06 | 305 | 2003.6046 | 20 | Umlauf | 98.2502 | Fahren | 50.3154 | 50 | 1.5 | -0.8 | 0 | -110.3209 | 11.289 | -85.5636 | 4.814
09:05:07 | 306 | 2017.1811 | 20 | Umlauf | 98.2588 | Fahren | 47.4354 | 50 | 1.5 | 0.58016 | 0 | 160 | 11.289 | 198.2512 | 4.8691
09:05:08 | 307 | 2030.6477 | 20 | Umlauf | 98.2389 | Korrektursekunde | 0 | 0 | 1.5 | 0 | 0 | 0 | 0 | -326.916 | 4.7783
09:05:09 | 308 | 2030.6477 | 20 | Umlauf | 98.2717 | Korrektursekunde | 0 | 0 | 1.5 | 0 | 0 | 0 | 0 | -326.916 | 4.6875
09:05:10 | 309 | 2030.6477 | 20 | Umlauf | 98.3046 | Korrektursekunde | 0 | 0 | 1.5 | 0 | 0 | 0 | 0 | -326.916 | 4.5967
09:05:11 | 310 | 2030.6477 | 20 | Umlauf | 98.3374 | Korrektursekunde | 0 | 0 | 1.5 | 0 | 0 | 0 | 0 | -326.916 | 4.5058
09:05:12 | 311 | 2030.6477 | 20 | Umlauf | 98.3703 | Halten: Ampel | 0 | 0 | 1.5 | 0 | 0 | 0 | 11.289 | 13.066 | 4.5095
09:05:13 | 312 | 2030.6477 | 20 | Umlauf | 98.369 | Halten: Ampel | 0 | 0 | 1.5 | 0 | 0 | 0 | 11.289 | 13.066 | 4.5131
09:05:14 | 313 | 2030.6477 | 20 | Umlauf | 98.3677 | Halten: Ampel | 0 | 0 | 1.5 | 0 | 0 | 0 | 11.289 | 13.066 | 4.5167
09:05:15 | 314 | 2030.6477 | 20 | Umlauf | 98.3663 | Halten: Ampel | 0 | 0 | 1.5 | 0 | 0 | 0 | 11.289 | 13.066 | 4.5204
09:05:16 | 315 | 2030.6477 | 20 | Umlauf | 98.365 | Halten: Ampel | 0 | 0 | 1.5 | 0 | 0 | 0 | 11.289 | 13.066 | 4.524
09:05:17 | 316 | 2030.6477 | 20 | Umlauf | 98.3637 | Halten: Ampel | 0 | 0 | 1.5 | 0 | 0 | 0 | 11.289 | 13.066 | 4.5276
09:05:18 | 317 | 2030.6477 | 20 | Umlauf | 98.3624 | Halten: Ampel | 0 | 0 | 1.5 | 0 | 0 | 0 | 11.289 | 13.066 | 4.5313
09:05:19 | 318 | 2030.6477 | 20 | Umlauf | 98.3611 | Halten: Ampel | 0 | 0 | 1.5 | 0 | 0 | 0 | 11.289 | 13.066 | 4.5349
09:05:20 | 319 | 2030.6477 | 20 | Umlauf | 98.3598 | Halten: Ampel | 0 | 0 | 1.5 | 0 | 0 | 0 | 11.289 | 13.066 | 4.5385
09:05:21 | 320 | 2030.6477 | 20 | Umlauf | 98.3585 | Halten: Ampel | 0 | 0 | 1.5 | 0 | 0 | 0 | 11.289 | 13.066 | 4.5421
09:05:22 | 321 | 2030.6477 | 20 | Umlauf | 98.3572 | Halten: Ampel | 0 | 0 | 1.5 | 0 | 0 | 0 | 11.289 | 13.066 | 4.5458
09:05:23 | 322 | 2030.6477 | 20 | Umlauf | 98.3558 | Halten: Ampel | 0 | 0 | 1.5 | 0 | 0 | 0 | 11.289 | 13.066 | 4.5494
09:05:24 | 323 | 2030.6477 | 20 | Umlauf | 98.3545 | Halten: Ampel | 0 | 0 | 1.5 | 0 | 0 | 0 | 11.289 | 13.066 | 4.553
09:05:25 | 324 | 2030.6477 | 20 | Umlauf | 98.3532 | Halten: Ampel | 0 | 0 | 1.5 | 0 | 0 | 0 | 11.289 | 13.066 | 4.5567
09:05:26 | 325 | 2030.6477 | 20 | Umlauf | 98.3519 | Halten: Ampel | 0 | 0 | 1.5 | 0 | 0 | 0 | 11.289 | 13.066 | 4.5603
09:05:27 | 326 | 2030.6477 | 20 | Umlauf | 98.3506 | Fahren | 0 | 50 | 3.4 | 1.0288 | 0 | 0 | 11.289 | 13.066 | 4.5639
09:05:28 | 327 | 2031.1621 | 20 | Umlauf | 98.3493 | Fahren | 3.7037 | 50 | 3.4 | 1.0288 | 0 | 39.0245 | 11.289 | 58.2333 | 4.5801
09:05:29 | 328 | 2032.7053 | 20 | Umlauf | 98.3434 | Fahren | 7.4074 | 50 | 3.4 | 1.0288 | 0 | 78.0775 | 11.289 | 103.4335 | 4.6088
09:05:30 | 329 | 2035.2773 | 20 | Umlauf | 98.333 | Fahren | 11.1111 | 50 | 3.4 | 1.0288 | 0 | 117.1875 | 11.289 | 148.6997 | 4.6501
09:05:31 | 330 | 2038.8781 | 20 | Umlauf | 98.3181 | Fahren | 14.8148 | 50 | 3.4 | 1.0288 | 0 | 156.3829 | 11.289 | 194.0647 | 4.704
09:05:32 | 331 | 2043.5078 | 20 | Umlauf | 98.2986 | Fahren | 18.5185 | 50 | 3.2 | 1.0288 | 0 | 160 | 11.289 | 198.2512 | 4.7591
09:05:33 | 332 | 2049.1662 | 20 | Umlauf | 98.2787 | Fahren | 22.2222 | 50 | 3.2 | 0.97165 | 0 | 160 | 11.289 | 198.2512 | 4.8142
09:05:34 | 333 | 2055.8249 | 20 | Umlauf | 98.2588 | Fahren | 25.7202 | 50 | 1.3 | 0.88168 | 0 | 160 | 11.289 | 198.2512 | 4.8692
09:05:35 | 334 | 2063.4102 | 20 | Umlauf | 98.2388 | Fahren | 28.8942 | 50 | 1.3 | 0.80005 | 0 | 160 | 11.289 | 198.2512 | 4.9243
09:05:36 | 335 | 2071.8364 | 20 | Umlauf | 98.2189 | Fahren | 31.7744 | 50 | 1.3 | 0.74422 | 0 | 160 | 11.289 | 198.2512 | 4.9794
09:05:37 | 336 | 2081.0347 | 20 | Umlauf | 98.199 | Fahren | 34.4536 | 50 | 0 | 0.70288 | 0 | 160 | 11.289 | 198.2512 | 5.0345
09:05:38 | 337 | 2090.9566 | 20 | Umlauf | 98.1791 | Fahren | 36.9839 | 50 | 0 | 0.66383 | 0 | 160 | 11.289 | 198.2512 | 5.0895
09:05:39 | 338 | 2101.5618 | 20 | Umlauf | 98.1592 | Korrektursekunde | 0 | 0 | 0 | 0 | 0 | 0 | 0 | -267.5272 | 5.0152
09:05:40 | 339 | 2101.5618 | 20 | Umlauf | 98.186 | Korrektursekunde | 0 | 0 | 0 | 0 | 0 | 0 | 0 | -267.5272 | 4.9409
09:05:41 | 340 | 2101.5618 | 20 | Umlauf | 98.2129 | Korrektursekunde | 0 | 0 | 0 | 0 | 0 | 0 | 0 | -267.5272 | 4.8666
09:05:42 | 341 | 2101.5618 | 20 | Umlauf | 98.2398 | Halten: Ampel | 0 | 0 | 0 | 0 | 0 | 0 | 11.289 | 13.066 | 4.8702
09:05:43 | 342 | 2101.5618 | 20 | Umlauf | 98.2385 | Halten: Ampel | 0 | 0 | 0 | 0 | 0 | 0 | 11.289 | 13.066 | 4.8738
09:05:44 | 343 | 2101.5618 | 20 | Umlauf | 98.2372 | Halten: Ampel | 0 | 0 | 0 | 0 | 0 | 0 | 11.289 | 13.066 | 4.8775
09:05:45 | 344 | 2101.5618 | 20 | Umlauf | 98.2359 | Halten: Ampel | 0 | 0 | 0 | 0 | 0 | 0 | 11.289 | 13.066 | 4.8811
09:05:46 | 345 | 2101.5618 | 20 | Umlauf | 98.2346 | Halten: Ampel | 0 | 0 | 0 | 0 | 0 | 0 | 11.289 | 13.066 | 4.8847
09:05:47 | 346 | 2101.5618 | 20 | Umlauf | 98.2332 | Halten: Ampel | 0 | 0 | 0 | 0 | 0 | 0 | 11.289 | 13.066 | 4.8884
09:05:48 | 347 | 2101.5618 | 20 | Umlauf | 98.2319 | Halten: Ampel | 0 | 0 | 0 | 0 | 0 | 0 | 11.289 | 13.066 | 4.892
09:05:49 | 348 | 2101.5618 | 20 | Umlauf | 98.2306 | Halten: Ampel | 0 | 0 | 0 | 0 | 0 | 0 | 11.289 | 13.066 | 4.8956
09:05:50 | 349 | 2101.5618 | 20 | Umlauf | 98.2293 | Halten: Ampel | 0 | 0 | 0 | 0 | 0 | 0 | 11.289 | 13.066 | 4.8992
09:05:51 | 350 | 2101.5618 | 20 | Umlauf | 98.228 | Halten: Ampel | 0 | 0 | 0 | 0 | 0 | 0 | 11.289 | 13.066 | 4.9029
09:05:52 | 351 | 2101.5618 | 20 | Umlauf | 98.2267 | Halten: Ampel | 0 | 0 | 0 | 0 | 0 | 0 | 11.289 | 13.066 | 4.9065
09:05:53 | 352 | 2101.5618 | 20 | Umlauf | 98.2254 | Halten: Ampel | 0 | 0 | 0 | 0 | 0 | 0 | 11.289 | 13.066 | 4.9101
09:05:54 | 353 | 2101.5618 | 20 | Umlauf | 98.2241 | Halten: Ampel | 0 | 0 | 0 | 0 | 0 | 0 | 11.289 | 13.066 | 4.9138
09:05:55 | 354 | 2101.5618 | 20 | Umlauf | 98.2227 | Halten: Ampel | 0 | 0 | 0 | 0 | 0 | 0 | 11.289 | 13.066 | 4.9174
09:05:56 | 355 | 2101.5618 | 20 | Umlauf | 98.2214 | Halten: Ampel | 0 | 0 | 0 | 0 | 0 | 0 | 11.289 | 13.066 | 4.921
09:05:57 | 356 | 2101.5618 | 20 | Umlauf | 98.2201 | Fahren | 0 | 50 | -2.8 | 1.0288 | 0 | 0 | 11.289 | 13.066 | 4.9247
09:05:58 | 357 | 2102.0762 | 20 | Umlauf | 98.2188 | Fahren | 3.7037 | 50 | -2.8 | 1.0288 | 0 | 23.65 | 11.289 | 40.4386 | 4.9359
09:05:59 | 358 | 2103.6194 | 20 | Umlauf | 98.2147 | Fahren | 7.4074 | 50 | -2.8 | 1.0288 | 0 | 47.3284 | 11.289 | 67.8442 | 4.9547
09:06:00 | 359 | 2106.1915 | 20 | Umlauf | 98.2079 | Fahren | 11.1111 | 50 | -2.8 | 1.0288 | 0 | 71.0638 | 11.289 | 95.3157 | 4.9812
09:06:01 | 360 | 2109.7923 | 20 | Umlauf | 98.1983 | Fahren | 14.8148 | 50 | -2.8 | 1.0288 | 0 | 94.8846 | 11.289 | 122.8861 | 5.0153
09:06:02 | 361 | 2114.4219 | 20 | Umlauf | 98.186 | Fahren | 18.5185 | 50 | -2.8 | 1.0288 | 0 | 118.8194 | 11.289 | 150.5884 | 5.0572
09:06:03 | 362 | 2120.0804 | 20 | Umlauf | 98.1709 | Fahren | 22.2222 | 50 | -2.4 | 0.97165 | 0 | 139.891 | 11.289 | 174.9768 | 5.1058
09:06:04 | 363 | 2126.739 | 20 | Umlauf | 98.1533 | Fahren | 25.7202 | 50 | -2.4 | 0.88168 | 0 | 145.9965 | 11.289 | 182.0434 | 5.1563
09:06:05 | 364 | 2134.3243 | 20 | Umlauf | 98.135 | Fahren | 28.8942 | 50 | -2.4 | 0.80005 | 0 | 147.8479 | 11.289 | 184.1862 | 5.2075
09:06:06 | 365 | 2142.7505 | 20 | Umlauf | 98.1165 | Fahren | 31.7744 | 50 | -2.4 | 0.74422 | 0 | 150.5962 | 11.289 | 187.3672 | 5.2596
09:06:07 | 366 | 2151.9489 | 20 | Umlauf | 98.0977 | Fahren | 34.4536 | 50 | -2.4 | 0.70288 | 0 | 153.8205 | 11.289 | 191.099 | 5.3126
09:06:08 | 367 | 2161.8708 | 20 | Umlauf | 98.0785 | Fahren | 36.9839 | 50 | -2.4 | 0.66383 | 0 | 155.5583 | 11.289 | 193.1103 | 5.3663
09:06:09 | 368 | 2172.476 | 20 | Umlauf | 98.0591 | Fahren | 39.3737 | 50 | 0.9 | 0.62695 | 0 | 160 | 11.289 | 198.2512 | 5.4214
09:06:10 | 369 | 2183.7266 | 20 | Umlauf | 98.0392 | Fahren | 41.6307 | 50 | 0.9 | 0.60914 | 0 | 160 | 11.289 | 198.2512 | 5.4764
09:06:11 | 370 | 2195.5953 | 20 | Umlauf | 98.0192 | Fahren | 43.8237 | 50 | 1.9 | 0.59819 | 0 | 160 | 11.289 | 198.2512 | 5.5315
09:06:12 | 371 | 2208.0676 | 20 | Umlauf | 97.9993 | Fahren | 45.9771 | 50 | 2.5 | 0.58744 | 0 | 160 | 11.289 | 198.2512 | 5.5866
09:06:13 | 372 | 2221.1328 | 20 | Umlauf | 97.9794 | Korrektursekunde | 0 | 0 | 2.5 | 0 | 0 | 0 | 0 | -339.7754 | 5.4922
09:06:14 | 373 | 2221.1328 | 20 | Umlauf | 98.0135 | Korrektursekunde | 0 | 0 | 2.5 | 0 | 0 | 0 | 0 | -339.7754 | 5.3978
09:06:15 | 374 | 2221.1328 | 20 | Umlauf | 98.0477 | Korrektursekunde | 0 | 0 | 2.5 | 0 | 0 | 0 | 0 | -339.7754 | 5.3034
09:06:16 | 375 | 2221.1328 | 20 | Umlauf | 98.0818 | Korrektursekunde | 0 | 0 | 2.5 | 0 | 0 | 0 | 0 | -339.7754 | 5.209
09:06:17 | 376 | 2221.1328 | 20 | Umlauf | 98.1159 | Halten: Ampel | 0 | 0 | 2.5 | 0 | 0 | 0 | 11.289 | 13.066 | 5.2127
09:06:18 | 377 | 2221.1328 | 20 | Umlauf | 98.1146 | Halten: Ampel | 0 | 0 | 2.5 | 0 | 0 | 0 | 11.289 | 13.066 | 5.2163
09:06:19 | 378 | 2221.1328 | 20 | Umlauf | 98.1133 | Halten: Ampel | 0 | 0 | 2.5 | 0 | 0 | 0 | 11.289 | 13.066 | 5.2199
09:06:20 | 379 | 2221.1328 | 20 | Umlauf | 98.112 | Halten: Ampel | 0 | 0 | 2.5 | 0 | 0 | 0 | 11.289 | 13.066 | 5.2236
09:06:21 | 380 | 2221.1328 | 20 | Umlauf | 98.1107 | Halten: Ampel | 0 | 0 | 2.5 | 0 | 0 | 0 | 11.289 | 13.066 | 5.2272
09:06:22 | 381 | 2221.1328 | 20 | Umlauf | 98.1094 | Halten: Ampel | 0 | 0 | 2.5 | 0 | 0 | 0 | 11.289 | 13.066 | 5.2308
09:06:23 | 382 | 2221.1328 | 20 | Umlauf | 98.1081 | Halten: Ampel | 0 | 0 | 2.5 | 0 | 0 | 0 | 11.289 | 13.066 | 5.2344
09:06:24 | 383 | 2221.1328 | 20 | Umlauf | 98.1068 | Halten: Ampel | 0 | 0 | 2.5 | 0 | 0 | 0 | 11.289 | 13.066 | 5.2381
09:06:25 | 384 | 2221.1328 | 20 | Umlauf | 98.1054 | Halten: Ampel | 0 | 0 | 2.5 | 0 | 0 | 0 | 11.289 | 13.066 | 5.2417
09:06:26 | 385 | 2221.1328 | 20 | Umlauf | 98.1041 | Halten: Ampel | 0 | 0 | 2.5 | 0 | 0 | 0 | 11.289 | 13.066 | 5.2453
09:06:27 | 386 | 2221.1328 | 20 | Umlauf | 98.1028 | Halten: Ampel | 0 | 0 | 2.5 | 0 | 0 | 0 | 11.289 | 13.066 | 5.249
09:06:28 | 387 | 2221.1328 | 20 | Umlauf | 98.1015 | Halten: Ampel | 0 | 0 | 2.5 | 0 | 0 | 0 | 11.289 | 13.066 | 5.2526
09:06:29 | 388 | 2221.1328 | 20 | Umlauf | 98.1002 | Halten: Ampel | 0 | 0 | 2.5 | 0 | 0 | 0 | 11.289 | 13.066 | 5.2562
09:06:30 | 389 | 2221.1328 | 20 | Umlauf | 98.0989 | Halten: Ampel | 0 | 0 | 2.5 | 0 | 0 | 0 | 11.289 | 13.066 | 5.2598
09:06:31 | 390 | 2221.1328 | 20 | Umlauf | 98.0976 | Halten: Ampel | 0 | 0 | 2.5 | 0 | 0 | 0 | 11.289 | 13.066 | 5.2635
09:06:32 | 391 | 2221.1328 | 20 | Umlauf | 98.0963 | Fahren | 0 | 50 | 1.4 | 1.0288 | 0 | 0 | 11.289 | 13.066 | 5.2671
09:06:33 | 392 | 2221.6472 | 20 | Umlauf | 98.0949 | Fahren | 3.7037 | 50 | 1.4 | 1.0288 | 0 | 34.0686 | 11.289 | 52.4973 | 5.2817
09:06:34 | 393 | 2223.1904 | 20 | Umlauf | 98.0897 | Fahren | 7.4074 | 50 | 0 | 1.0288 | 0 | 61.2201 | 11.289 | 83.9225 | 5.305
09:06:35 | 394 | 2225.7624 | 20 | Umlauf | 98.0812 | Fahren | 11.1111 | 50 | 0 | 1.0288 | 0 | 91.9013 | 11.289 | 119.4332 | 5.3382
09:06:36 | 395 | 2229.3632 | 20 | Umlauf | 98.0692 | Fahren | 14.8148 | 50 | 0 | 1.0288 | 0 | 122.668 | 11.289 | 155.0428 | 5.3812
09:06:37 | 396 | 2233.9928 | 20 | Umlauf | 98.0537 | Fahren | 18.5185 | 50 | 0 | 1.0288 | 0 | 153.5485 | 11.289 | 190.7842 | 5.4342
09:06:38 | 397 | 2239.6513 | 20 | Umlauf | 98.0345 | Fahren | 22.2222 | 50 | 0 | 0.97165 | 0 | 160 | 11.289 | 198.2512 | 5.4893
09:06:39 | 398 | 2246.3099 | 20 | Umlauf | 98.0146 | Fahren | 25.7202 | 50 | -3.8 | 0.88168 | 0 | 121.8988 | 11.289 | 154.1525 | 5.5321
09:06:40 | 399 | 2253.8953 | 20 | Umlauf | 97.9991 | Fahren | 28.8942 | 50 | -3.8 | 0.80005 | 0 | 120.7763 | 11.289 | 152.8534 | 5.5746
09:06:41 | 400 | 2262.3215 | 20 | Umlauf | 97.9837 | Fahren | 31.7744 | 50 | -4.2 | 0.74422 | 0 | 112.3272 | 11.289 | 143.0743 | 5.6143
09:06:42 | 401 | 2271.5198 | 20 | Umlauf | 97.9694 | Fahren | 34.4536 | 50 | -4.2 | 0.70288 | 0 | 112.3247 | 11.289 | 143.0714 | 5.6541
09:06:43 | 402 | 2281.4417 | 20 | Umlauf | 97.955 | Fahren | 36.9839 | 50 | -1.7 | 0.66383 | 0 | 160 | 11.289 | 198.2512 | 5.7091
09:06:44 | 403 | 2292.0469 | 20 | Umlauf | 97.9351 | Fahren | 39.3737 | 50 | -1.7 | 0.62695 | 0 | 160 | 11.289 | 198.2512 | 5.7642
09:06:45 | 404 | 2303.2975 | 20 | Umlauf | 97.9151 | Fahren | 41.6307 | 50 | -0.7 | 0.60914 | 0 | 160 | 11.289 | 198.2512 | 5.8193
09:06:46 | 405 | 2315.1662 | 20 | Umlauf | 97.8952 | Fahren | 43.8237 | 50 | -0.7 | 0.59819 | 0 | 160 | 11.289 | 198.2512 | 5.8744
09:06:47 | 406 | 2327.6385 | 20 | Umlauf | 97.8753 | Fahren | 45.9771 | 50 | -0.7 | 0.58744 | 0 | 160 | 11.289 | 198.2512 | 5.9294
09:06:48 | 407 | 2340.7037 | 20 | Umlauf | 97.8554 | Fahren | 48.0919 | 50 | 0 | 0.57688 | 0 | 160 | 11.289 | 198.2512 | 5.9845
09:06:49 | 408 | 2354.351 | 20 | Umlauf | 97.8355 | Fahren | 50.1687 | 50 | 0 | -0.8 | 0 | -142.5912 | 11.289 | -113.4451 | 5.953
09:06:50 | 409 | 2367.8867 | 20 | Umlauf | 97.8469 | Fahren | 47.2887 | 50 | 0 | 0.58089 | 0 | 160 | 11.289 | 198.2512 | 6.008
09:06:51 | 410 | 2381.3129 | 20 | Umlauf | 97.827 | Fahren | 49.3799 | 50 | 0 | 0.57045 | 0 | 160 | 11.289 | 198.2512 | 6.0631
09:06:52 | 411 | 2395.3148 | 20 | Umlauf | 97.807 | Fahren | 51.4336 | 50 | 0 | -0.8 | 0 | -145.7874 | 11.289 | -116.2066 | 6.0308
09:06:53 | 412 | 2409.2019 | 20 | Umlauf | 97.8187 | Fahren | 48.5536 | 50 | 0.5 | 0.57458 | 0 | 160 | 11.289 | 198.2512 | 6.0859
09:06:54 | 413 | 2422.9763 | 20 | Umlauf | 97.7988 | Fahren | 50.622 | 50 | 0.5 | -0.8 | 0 | -132.7911 | 11.289 | -104.9778 | 6.0567
09:06:55 | 414 | 2436.638 | 20 | Umlauf | 97.8093 | Fahren | 47.742 | 50 | 1 | 0.57863 | 0 | 160 | 11.289 | 198.2512 | 6.1118
09:06:56 | 415 | 2450.189 | 20 | Umlauf | 97.7894 | Fahren | 49.8251 | 50 | -1 | 0.56823 | 0 | 160 | 11.289 | 198.2512 | 6.1669
09:06:57 | 416 | 2464.3134 | 20 | Umlauf | 97.7695 | Fahren | 51.8707 | 50 | -3.5 | -0.8 | 0 | -160 | 11.289 | -128.4863 | 6.1312
09:06:58 | 417 | 2478.3219 | 20 | Umlauf | 97.7824 | Fahren | 48.9907 | 50 | -2.7 | 0.5724 | 0 | 160 | 11.289 | 198.2512 | 6.1863
09:06:59 | 418 | 2492.2167 | 20 | Umlauf | 97.7625 | Fahren | 51.0514 | 50 | -2.7 | -0.8 | 0 | -160 | 11.289 | -128.4863 | 6.1506
09:07:00 | 419 | 2505.9976 | 20 | Umlauf | 97.7754 | Fahren | 48.1714 | 50 | -7 | 0.57649 | 0 | 29.2157 | 11.289 | 46.8805 | 6.1636
09:07:01 | 420 | 2519.6668 | 20 | Umlauf | 97.7707 | Fahren | 50.2467 | 50 | -7 | -0.8 | 0 | -160 | 11.289 | -128.4863 | 6.1279
09:07:02 | 421 | 2533.2242 | 20 | Umlauf | 97.7836 | Fahren | 47.3667 | 50 | -7 | 0.5805 | 0 | 29.7294 | 11.289 | 47.475 | 6.1411
09:07:03 | 422 | 2546.6719 | 20 | Umlauf | 97.7788 | Fahren | 49.4565 | 50 | -4.8 | 0.57007 | 0 | 100.906 | 11.289 | 129.8553 | 6.1772
09:07:04 | 423 | 2560.6948 | 20 | Umlauf | 97.7658 | Fahren | 51.5088 | 50 | 0.2 | -0.8 | 0 | -141.5201 | 11.289 | -112.5197 | 6.1459
09:07:05 | 424 | 2574.6028 | 20 | Umlauf | 97.7771 | Fahren | 48.6288 | 50 | 0.2 | 0.5742 | 0 | 160 | 11.289 | 198.2512 | 6.201
09:07:06 | 425 | 2588.3979 | 20 | Umlauf | 97.7572 | Fahren | 50.6959 | 50 | 1.8 | -0.8 | 0 | -104.4626 | 11.289 | -80.502 | 6.1786
09:07:07 | 426 | 2602.0801 | 20 | Umlauf | 97.7653 | Fahren | 47.8159 | 50 | 1.8 | 0.57826 | 0 | 160 | 11.289 | 198.2512 | 6.2337
09:07:08 | 427 | 2615.6515 | 20 | Umlauf | 97.7453 | Fahren | 49.8976 | 50 | 1.8 | 0.56787 | 0 | 160 | 11.289 | 198.2512 | 6.2888
09:07:09 | 428 | 2629.7959 | 20 | Umlauf | 97.7254 | Fahren | 51.942 | 50 | 1.8 | -0.8 | 0 | -106.6294 | 11.289 | -82.3741 | 6.2659
09:07:10 | 429 | 2643.8242 | 20 | Umlauf | 97.7337 | Fahren | 49.062 | 50 | 1.8 | 0.57204 | 0 | 160 | 11.289 | 198.2512 | 6.3209
09:07:11 | 430 | 2657.7385 | 20 | Umlauf | 97.7138 | Fahren | 51.1213 | 50 | 1.8 | -0.8 | 0 | -105.2056 | 11.289 | -81.1439 | 6.2984
09:07:12 | 431 | 2671.5389 | 20 | Umlauf | 97.7219 | Fahren | 48.2413 | 50 | 1.8 | 0.57614 | 0 | 160 | 11.289 | 198.2512 | 6.3535
09:07:13 | 432 | 2685.2273 | 20 | Umlauf | 97.702 | Fahren | 50.3154 | 50 | 1.2 | -0.8 | 0 | -116.8478 | 11.289 | -91.2028 | 6.3281
09:07:14 | 433 | 2698.8038 | 20 | Umlauf | 97.7112 | Fahren | 47.4354 | 50 | 1.2 | 0.58016 | 0 | 160 | 11.289 | 198.2512 | 6.3832
09:07:15 | 434 | 2712.2704 | 20 | Umlauf | 97.6913 | Fahren | 49.524 | 50 | -7 | 0.56973 | 0 | 28.2891 | 11.289 | 45.808 | 6.3959
09:07:16 | 435 | 2726.3119 | 20 | Umlauf | 97.6867 | Fahren | 51.575 | 50 | -7 | -0.8 | 0 | -160 | 11.289 | -128.4863 | 6.3602
09:07:17 | 436 | 2740.2383 | 20 | Umlauf | 97.6996 | Fahren | 48.695 | 50 | -7 | 0.57387 | 0 | 28.8663 | 11.289 | 46.4761 | 6.3732
09:07:18 | 437 | 2754.0517 | 20 | Umlauf | 97.6949 | Fahren | 50.761 | 50 | -3.8 | -0.8 | 0 | -160 | 11.289 | -128.4863 | 6.3375
09:07:19 | 438 | 2767.7519 | 20 | Umlauf | 97.7078 | Fahren | 47.881 | 50 | -3.8 | 0.57794 | 0 | 131.6682 | 11.289 | 165.4597 | 6.3834
09:07:20 | 439 | 2781.3412 | 20 | Umlauf | 97.6912 | Fahren | 49.9615 | 50 | -2.4 | 0.56755 | 0 | 160 | 11.289 | 198.2512 | 6.4385
09:07:21 | 440 | 2795.5032 | 20 | Umlauf | 97.6713 | Fahren | 52.0047 | 50 | -2 | -0.8 | 0 | -160 | 11.289 | -128.4863 | 6.4028
09:07:22 | 441 | 2809.5489 | 20 | Umlauf | 97.6842 | Fahren | 49.1247 | 50 | -2 | 0.57173 | 0 | 160 | 11.289 | 198.2512 | 6.4579
09:07:23 | 442 | 2823.4805 | 20 | Umlauf | 97.6643 | Fahren | 51.1829 | 50 | -3 | -0.8 | 0 | -160 | 11.289 | -128.4863 | 6.4222
09:07:24 | 443 | 2837.298 | 20 | Umlauf | 97.6772 | Fahren | 48.3029 | 50 | -2 | 0.57583 | 0 | 160 | 11.289 | 198.2512 | 6.4773
09:07:25 | 444 | 2851.0034 | 20 | Umlauf | 97.6572 | Fahren | 50.3759 | 50 | 0.6 | -0.8 | 0 | -130.042 | 11.289 | -102.6026 | 6.4488
09:07:26 | 445 | 2864.5967 | 20 | Umlauf | 97.6676 | Fahren | 47.4959 | 50 | 1.3 | 0.57986 | 0 | 160 | 11.289 | 198.2512 | 6.5038
09:07:27 | 446 | 2878.08 | 20 | Umlauf | 97.6476 | Fahren | 49.5834 | 50 | 1.3 | 0.56944 | 0 | 160 | 11.289 | 198.2512 | 6.5589
09:07:28 | 447 | 2892.1378 | 20 | Umlauf | 97.6277 | Fahren | 51.6334 | 50 | 1.9 | -0.8 | 0 | -103.8636 | 11.289 | -79.9844 | 6.5367
09:07:29 | 448 | 2906.0805 | 20 | Umlauf | 97.6358 | Fahren | 48.7534 | 50 | 4.3 | 0.57358 | 0 | 160 | 11.289 | 198.2512 | 6.5917
09:07:30 | 449 | 2919.9098 | 20 | Umlauf | 97.6158 | Fahren | 50.8183 | 50 | 4.3 | -0.8 | 0 | -49.8223 | 11.289 | -33.2928 | 6.5825
09:07:31 | 450 | 2933.626 | 20 | Umlauf | 97.6192 | Fahren | 47.9383 | 50 | 4.3 | 0.57765 | 0 | 160 | 11.289 | 198.2512 | 6.6376
09:07:32 | 451 | 2947.231 | 20 | Umlauf | 97.5993 | Fahren | 50.0178 | 50 | 6.8 | -0.8 | 0 | 6.9924 | 11.289 | 21.159 | 6.6434
09:07:33 | 452 | 2960.7249 | 20 | Umlauf | 97.5971 | Fahren | 47.1378 | 50 | 6.7 | 0.58165 | 0 | 160 | 11.289 | 198.2512 | 6.6985
09:07:34 | 453 | 2974.1095 | 20 | Umlauf | 97.5772 | Fahren | 49.2317 | 50 | 5 | 0.57119 | 0 | 160 | 11.289 | 198.2512 | 6.7536
09:07:35 | 454 | 2988.0706 | 20 | Umlauf | 97.5573 | Fahren | 51.288 | 50 | 1.9 | -0.8 | 0 | -103.2789 | 11.289 | -79.4793 | 6.7315
09:07:36 | 455 | 3001.9173 | 20 | Umlauf | 97.5653 | Fahren | 48.408 | 50 | -0.7 | 0.5753 | 0 | 160 | 11.289 | 198.2512 | 6.7866
09:07:37 | 456 | 3015.6516 | 20 | Umlauf | 97.5454 | Fahren | 50.4791 | 50 | -0.7 | -0.8 | 0 | -158.665 | 11.289 | -127.3328 | 6.7512
09:07:38 | 457 | 3029.2736 | 20 | Umlauf | 97.5582 | Fahren | 47.5991 | 50 | -0.7 | 0.57934 | 0 | 160 | 11.289 | 198.2512 | 6.8063
09:07:39 | 458 | 3042.7853 | 20 | Umlauf | 97.5382 | Fahren | 49.6848 | 50 | -0.7 | 0.56893 | 0 | 160 | 11.289 | 198.2512 | 6.8613
09:07:40 | 459 | 3056.871 | 20 | Umlauf | 97.5183 | Fahren | 51.7329 | 50 | 0.7 | -0.8 | 0 | -130.8749 | 11.289 | -103.3222 | 6.8326
09:07:41 | 460 | 3070.8413 | 20 | Umlauf | 97.5287 | Fahren | 48.8529 | 50 | -1.1 | 0.57308 | 0 | 160 | 11.289 | 198.2512 | 6.8877
09:07:42 | 461 | 3084.6981 | 20 | Umlauf | 97.5088 | Fahren | 50.916 | 50 | -1.1 | -0.8 | 0 | -160 | 11.289 | -128.4863 | 6.852
09:07:43 | 462 | 3098.4414 | 20 | Umlauf | 97.5217 | Fahren | 48.036 | 50 | -1.1 | 0.57716 | 0 | 160 | 11.289 | 198.2512 | 6.9071
09:07:44 | 463 | 3112.0734 | 20 | Umlauf | 97.5018 | Fahren | 50.1138 | 50 | -1.1 | -0.8 | 0 | -160 | 11.289 | -128.4863 | 6.8714
09:07:45 | 464 | 3125.5939 | 20 | Umlauf | 97.5147 | Fahren | 47.2338 | 50 | -1.1 | 0.58117 | 0 | 160 | 11.289 | 198.2512 | 6.9265
09:07:46 | 465 | 3139.0049 | 20 | Umlauf | 97.4948 | Fahren | 49.326 | 50 | -1.1 | 0.57072 | 0 | 160 | 11.289 | 198.2512 | 6.9815
09:07:47 | 466 | 3152.992 | 20 | Umlauf | 97.4748 | Fahren | 51.3806 | 50 | -1.1 | -0.8 | 0 | -160 | 11.289 | -128.4863 | 6.9459
09:07:48 | 467 | 3166.8644 | 20 | Umlauf | 97.4878 | Fahren | 48.5006 | 50 | -6.2 | 0.57484 | 0 | 54.8463 | 11.289 | 76.5455 | 6.9671
09:07:49 | 468 | 3180.6242 | 20 | Umlauf | 97.4801 | Fahren | 50.57 | 50 | -6.2 | -0.8 | 0 | -160 | 11.289 | -128.4863 | 6.9314
09:07:50 | 469 | 3194.2714 | 20 | Umlauf | 97.493 | Fahren | 47.69 | 50 | -6.8 | 0.57889 | 0 | 35.8771 | 11.289 | 54.5904 | 6.9466
09:07:51 | 470 | 3207.8081 | 20 | Umlauf | 97.4875 | Fahren | 49.774 | 15 | -8.3 | -0.8 | 0 | -160 | 11.289 | -128.4863 | 6.9109
09:07:52 | 471 | 3221.2342 | 20 | Umlauf | 97.5004 | Fahren | 46.894 | 15 | -8.3 | -0.8 | 0 | -160 | 11.289 | -128.4863 | 6.8752
09:07:53 | 472 | 3233.8603 | 20 | Umlauf | 97.5133 | Fahren | 44.014 | 15 | -2.6 | -0.8 | 0 | -160 | 11.289 | -128.4863 | 6.8395
09:07:54 | 473 | 3245.6864 | 20 | Umlauf | 97.5262 | Fahren | 41.134 | 15 | 2 | -0.8 | 0 | -83.3828 | 11.289 | -62.289 | 6.8222
09:07:55 | 474 | 3256.7126 | 20 | Umlauf | 97.5325 | Fahren | 38.254 | 15 | 6 | -0.8 | 0 | -12.0885 | 11.289 | -0.69073 | 6.822
09:07:56 | 475 | 3266.9387 | 20 | Umlauf | 97.5325 | Fahren | 35.374 | 15 | 6 | -0.8 | 0 | -11.6309 | 11.289 | -0.29541 | 6.8219
09:07:57 | 476 | 3276.3648 | 20 | Umlauf | 97.5326 | Fahren | 32.494 | 15 | 6 | -0.8 | 0 | -11.0672 | 11.289 | 0.25676 | 6.822
09:07:58 | 477 | 3284.9909 | 20 | Umlauf | 97.5325 | Fahren | 29.614 | 15 | 6 | -0.8 | 0 | -10.4058 | 11.289 | 1.0222 | 6.8223
09:07:59 | 478 | 3292.817 | 20 | Umlauf | 97.5324 | Fahren | 26.734 | 15 | 6 | -0.8 | 0 | -9.6556 | 11.289 | 1.8905 | 6.8228
09:08:00 | 479 | 3299.8432 | 20 | Umlauf | 97.5323 | Fahren | 23.854 | 15 | 6 | -0.8 | 0 | -8.8251 | 11.289 | 2.8517 | 6.8236
09:08:01 | 480 | 3306.0693 | 20 | Umlauf | 97.532 | Fahren | 20.974 | 15 | 6 | -0.8 | 0 | -7.923 | 11.289 | 3.8959 | 6.8247
09:08:02 | 481 | 3311.4954 | 20 | Umlauf | 97.5316 | Fahren | 18.094 | 15 | 5 | -0.8 | 0 | -14.7435 | 11.289 | -2.9847 | 6.8239
09:08:03 | 482 | 3316.1215 | 20 | Umlauf | 97.5319 | Fahren | 15.214 | 15 | 5 | -0.8 | 0 | -12.4849 | 11.289 | -1.0332 | 6.8236
09:08:04 | 483 | 3319.9477 | 20 | Umlauf | 97.532 | Fahren | 12.334 | 15 | 5 | 1.0288 | 0 | 143.2951 | 11.289 | 178.9167 | 6.8733
09:08:05 | 484 | 3323.8882 | 20 | Umlauf | 97.514 | Fahren | 16.0377 | 15 | 5 | -0.8 | 0 | -13.1359 | 11.289 | -1.5957 | 6.8728
09:08:06 | 485 | 3327.9431 | 20 | Umlauf | 97.5142 | Fahren | 13.1577 | 15 | 5 | 1.0288 | 0 | 152.8905 | 11.289 | 190.0226 | 6.9256
09:08:07 | 486 | 3332.1124 | 20 | Umlauf | 97.4951 | Fahren | 16.8614 | 15 | 5 | -0.8 | 0 | -13.783 | 11.289 | -2.1548 | 6.925
09:08:08 | 487 | 3336.3962 | 20 | Umlauf | 97.4953 | Fahren | 13.9814 | 15 | 2.5 | 1.0288 | 0 | 139.1399 | 11.289 | 174.1075 | 6.9734
09:08:09 | 488 | 3340.7943 | 20 | Umlauf | 97.4778 | Fahren | 17.6851 | 15 | 2.5 | -0.8 | 0 | -33.5001 | 11.289 | -19.1903 | 6.9681
09:08:10 | 489 | 3345.3068 | 20 | Umlauf | 97.4797 | Fahren | 14.8051 | 15 | 0.7 | 1.0288 | 0 | 129.5295 | 11.289 | 162.9844 | 7.0133
09:08:11 | 490 | 3349.9338 | 20 | Umlauf | 97.4634 | Fahren | 18.5089 | 15 | 0.4 | -0.8 | 0 | -51.8318 | 11.289 | -35.029 | 7.0036
09:08:12 | 491 | 3354.6751 | 20 | Umlauf | 97.4669 | Fahren | 15.6289 | 15 | 0.4 | -0.8 | 0 | -43.8594 | 11.289 | -28.1409 | 6.9958
09:08:13 | 492 | 3358.6165 | 20 | Umlauf | 97.4697 | Fahren | 12.7489 | 15 | 2.7 | 1.0288 | 0 | 128.5399 | 11.289 | 161.839 | 7.0407
09:08:14 | 493 | 3362.6722 | 20 | Umlauf | 97.4534 | Fahren | 16.4526 | 15 | 2.7 | -0.8 | 0 | -29.7855 | 11.289 | -15.981 | 7.0363
09:08:15 | 494 | 3366.8424 | 20 | Umlauf | 97.455 | Fahren | 13.5726 | 15 | 1.8 | 1.0288 | 0 | 128.6984 | 11.289 | 162.0224 | 7.0813
09:08:16 | 495 | 3371.127 | 20 | Umlauf | 97.4388 | Fahren | 17.2763 | 15 | 1.8 | -0.8 | 0 | -37.9667 | 11.289 | -23.0495 | 7.0749
09:08:17 | 496 | 3375.5259 | 20 | Umlauf | 97.4411 | Fahren | 14.3963 | 15 | 1.8 | 1.0288 | 0 | 136.5399 | 11.289 | 171.0983 | 7.1224
09:08:18 | 497 | 3380.0393 | 20 | Umlauf | 97.4239 | Fahren | 18.1 | 15 | -4.6 | -0.8 | 0 | -89.8278 | 11.289 | -67.8575 | 7.1036
09:08:19 | 498 | 3384.667 | 20 | Umlauf | 97.4307 | Fahren | 15.22 | 15 | -4.6 | -0.8 | 0 | -75.6229 | 11.289 | -55.5845 | 7.0881
09:08:20 | 499 | 3388.4948 | 20 | Umlauf | 97.4363 | Fahren | 12.34 | 15 | -4.6 | 1.0288 | 0 | 64.0995 | 11.289 | 87.2553 | 7.1124
09:08:21 | 500 | 3392.437 | 20 | Umlauf | 97.4275 | Fahren | 16.0437 | 15 | -4.6 | -0.8 | 0 | -79.6906 | 11.289 | -59.099 | 7.096
09:08:22 | 501 | 3396.4936 | 20 | Umlauf | 97.4335 | Fahren | 13.1637 | 15 | -5.2 | 1.0288 | 0 | 63.1282 | 11.289 | 86.1311 | 7.1199
09:08:23 | 502 | 3400.6645 | 20 | Umlauf | 97.4248 | Fahren | 16.8674 | 15 | -5.2 | -0.8 | 0 | -88.1201 | 11.289 | -66.382 | 7.1014
09:08:24 | 503 | 3404.9499 | 20 | Umlauf | 97.4315 | Fahren | 13.9874 | 15 | -5.7 | 1.0288 | 0 | 62.4396 | 11.289 | 85.334 | 7.1251
09:08:25 | 504 | 3409.3497 | 20 | Umlauf | 97.4229 | Fahren | 17.6911 | 15 | -5.8 | -0.8 | 0 | -96.9679 | 11.289 | -74.0265 | 7.1046
09:08:26 | 505 | 3413.8639 | 20 | Umlauf | 97.4303 | Fahren | 14.8111 | 15 | -4.5 | 1.0288 | 0 | 78.0183 | 11.289 | 103.3649 | 7.1333
09:08:27 | 506 | 3418.4925 | 20 | Umlauf | 97.42 | Fahren | 18.5148 | 15 | -4.5 | -0.8 | 0 | -91.0705 | 11.289 | -68.9312 | 7.1141
09:08:28 | 507 | 3423.2355 | 20 | Umlauf | 97.4269 | Fahren | 15.6348 | 15 | -4.5 | -0.8 | 0 | -76.9971 | 11.289 | -56.7718 | 7.0984
09:08:29 | 508 | 3427.1785 | 20 | Umlauf | 97.4326 | Fahren | 12.7548 | 15 | -2.7 | 1.0288 | 0 | 82.4768 | 11.289 | 108.5253 | 7.1285
09:08:30 | 509 | 3431.2359 | 20 | Umlauf | 97.4217 | Fahren | 16.4585 | 30 | -3.9 | 1.0288 | 0 | 93.3773 | 11.289 | 121.1415 | 7.1622
09:08:31 | 510 | 3436.3221 | 20 | Umlauf | 97.4095 | Fahren | 20.1622 | 30 | -4.8 | 1.0246 | 0 | 101.9234 | 11.289 | 131.0328 | 7.1986
09:08:32 | 511 | 3442.435 | 20 | Umlauf | 97.3963 | Fahren | 23.8509 | 30 | -4.8 | 0.92976 | 0 | 104.9756 | 11.289 | 134.5655 | 7.236
09:08:33 | 512 | 3449.5251 | 20 | Umlauf | 97.3828 | Fahren | 27.198 | 30 | -0.8 | 0.84367 | 0 | 160 | 11.289 | 198.2512 | 7.291
09:08:34 | 513 | 3457.502 | 20 | Umlauf | 97.3629 | Fahren | 30.2352 | 30 | 4.8 | -0.8 | 0 | -26.1708 | 11.289 | -12.8578 | 7.2874
09:08:35 | 514 | 3465.5006 | 20 | Umlauf | 97.3642 | Fahren | 27.3552 | 30 | 0.2 | 0.83963 | 0 | 160 | 11.289 | 198.2512 | 7.3425
09:08:36 | 515 | 3473.5191 | 20 | Umlauf | 97.3443 | Fahren | 30.3779 | 30 | 0.2 | -0.8 | 0 | -86.6344 | 11.289 | -65.0984 | 7.3244
09:08:37 | 516 | 3481.5574 | 20 | Umlauf | 97.3508 | Fahren | 27.4979 | 30 | 0.2 | 0.83596 | 0 | 160 | 11.289 | 198.2512 | 7.3795
09:08:38 | 517 | 3489.6137 | 20 | Umlauf | 97.3309 | Fahren | 30.5074 | 30 | 0.2 | -0.8 | 0 | -86.9891 | 11.289 | -65.4049 | 7.3613
09:08:39 | 518 | 3497.688 | 20 | Umlauf | 97.3375 | Fahren | 27.6274 | 30 | 0.2 | 0.83263 | 0 | 160 | 11.289 | 198.2512 | 7.4164
09:08:40 | 519 | 3505.7786 | 20 | Umlauf | 97.3176 | Fahren | 30.6248 | 30 | 0.2 | -0.8 | 0 | -87.3107 | 11.289 | -65.6828 | 7.3982
09:08:41 | 520 | 3513.8855 | 20 | Umlauf | 97.3242 | Fahren | 27.7448 | 30 | 0.2 | 0.82961 | 0 | 160 | 11.289 | 198.2512 | 7.4532
09:08:42 | 521 | 3522.0071 | 20 | Umlauf | 97.3042 | Fahren | 30.7314 | 30 | 0.2 | -0.8 | 0 | -87.6025 | 11.289 | -65.9349 | 7.4349
09:08:43 | 522 | 3530.1437 | 20 | Umlauf | 97.3109 | Fahren | 27.8514 | 30 | 0.2 | 0.82687 | 0 | 160 | 11.289 | 198.2512 | 7.49
09:08:44 | 523 | 3538.2936 | 20 | Umlauf | 97.2909 | Fahren | 30.8281 | 30 | -0.7 | -0.8 | 0 | -99.8701 | 11.289 | -76.534 | 7.4687
09:08:45 | 524 | 3546.457 | 20 | Umlauf | 97.2986 | Fahren | 27.9481 | 30 | -0.7 | 0.82438 | 0 | 160 | 11.289 | 198.2512 | 7.5238
09:08:46 | 525 | 3554.6325 | 20 | Umlauf | 97.2787 | Fahren | 30.9159 | 30 | -0.7 | -0.8 | 0 | -100.1443 | 11.289 | -76.771 | 7.5025
09:08:47 | 526 | 3562.8203 | 20 | Umlauf | 97.2864 | Fahren | 28.0359 | 30 | -0.7 | 0.82212 | 0 | 160 | 11.289 | 198.2512 | 7.5575
09:08:48 | 527 | 3571.0191 | 20 | Umlauf | 97.2665 | Fahren | 30.9955 | 30 | -0.7 | -0.8 | 0 | -100.393 | 11.289 | -76.9859 | 7.5362
09:08:49 | 528 | 3579.2289 | 20 | Umlauf | 97.2742 | Fahren | 28.1155 | 30 | -0.7 | 0.82007 | 0 | 160 | 11.289 | 198.2512 | 7.5912
09:08:50 | 529 | 3587.4489 | 20 | Umlauf | 97.2543 | Fahren | 31.0678 | 30 | -0.7 | -0.8 | 0 | -100.6187 | 11.289 | -77.1808 | 7.5698
09:08:51 | 530 | 3595.6788 | 20 | Umlauf | 97.2621 | Fahren | 28.1878 | 30 | 1.4 | 0.81821 | 0 | 160 | 11.289 | 198.2512 | 7.6249
09:08:52 | 531 | 3603.9179 | 20 | Umlauf | 97.2422 | Fahren | 31.1334 | 30 | 1.4 | -0.8 | 0 | -72.5434 | 11.289 | -52.9238 | 7.6102
09:08:53 | 532 | 3612.166 | 20 | Umlauf | 97.2475 | Fahren | 28.2534 | 30 | 0.2 | 0.81653 | 0 | 160 | 11.289 | 198.2512 | 7.6652
09:08:54 | 533 | 3620.4224 | 20 | Umlauf | 97.2276 | Fahren | 31.1929 | 30 | 0.2 | -0.8 | 0 | -88.8642 | 11.289 | -67.025 | 7.6466
09:08:55 | 534 | 3628.6871 | 20 | Umlauf | 97.2343 | Fahren | 28.3129 | 30 | 1.6 | 0.815 | 0 | 160 | 11.289 | 198.2512 | 7.7017
09:08:56 | 535 | 3636.9593 | 20 | Umlauf | 97.2144 | Fahren | 31.2469 | 30 | 1.6 | -0.8 | 0 | -70.0925 | 11.289 | -50.8062 | 7.6876
09:08:57 | 536 | 3645.239 | 20 | Umlauf | 97.2195 | Fahren | 28.3669 | 30 | 1.6 | 0.81361 | 0 | 160 | 11.289 | 198.2512 | 7.7426
09:08:58 | 537 | 3653.5255 | 20 | Umlauf | 97.1996 | Fahren | 31.2959 | 30 | 1.6 | -0.8 | 0 | -70.1966 | 11.289 | -50.8962 | 7.7285
09:08:59 | 538 | 3661.8188 | 20 | Umlauf | 97.2047 | Fahren | 28.4159 | 30 | 1.6 | 0.81235 | 0 | 160 | 11.289 | 198.2512 | 7.7836
09:09:00 | 539 | 3670.1183 | 20 | Umlauf | 97.1848 | Fahren | 31.3403 | 30 | 5.1 | -0.8 | 0 | -22.9492 | 11.289 | -10.0744 | 7.7808
09:09:01 | 540 | 3678.4239 | 20 | Umlauf | 97.1858 | Fahren | 28.4603 | 30 | 5.1 | 0.81121 | 0 | 160 | 11.289 | 198.2512 | 7.8358
09:09:02 | 541 | 3686.7351 | 20 | Umlauf | 97.1659 | Fahren | 31.3807 | 30 | 5.1 | -0.8 | 0 | -22.9739 | 11.289 | -10.0958 | 7.833
09:09:03 | 542 | 3695.052 | 20 | Umlauf | 97.1669 | Fahren | 28.5007 | 30 | 5.1 | 0.81017 | 0 | 160 | 11.289 | 198.2512 | 7.8881
09:09:04 | 543 | 3703.3739 | 20 | Umlauf | 97.147 | Fahren | 31.4173 | 30 | 5.1 | -0.8 | 0 | -22.9964 | 11.289 | -10.1152 | 7.8853
09:09:05 | 544 | 3711.701 | 20 | Umlauf | 97.148 | Fahren | 28.5373 | 30 | 5.1 | 0.80923 | 0 | 160 | 11.289 | 198.2512 | 7.9404
09:09:06 | 545 | 3720.0326 | 20 | Umlauf | 97.1281 | Fahren | 31.4505 | 30 | 5.1 | -0.8 | 0 | -23.0167 | 11.289 | -10.1328 | 7.9375
09:09:07 | 546 | 3728.3688 | 20 | Umlauf | 97.1291 | Fahren | 28.5705 | 30 | 4.1 | 0.80837 | 0 | 160 | 11.289 | 198.2512 | 7.9926
09:09:08 | 547 | 3736.7093 | 20 | Umlauf | 97.1092 | Fahren | 31.4806 | 30 | 4.1 | -0.8 | 0 | -36.6011 | 11.289 | -21.8697 | 7.9865
09:09:09 | 548 | 3745.0539 | 20 | Umlauf | 97.1113 | Fahren | 28.6006 | 30 | 4.1 | 0.8076 | 0 | 160 | 11.289 | 198.2512 | 8.0416
09:09:10 | 549 | 3753.4023 | 20 | Umlauf | 97.0914 | Fahren | 31.508 | 30 | 4.1 | -0.8 | 0 | -36.6297 | 11.289 | -21.8943 | 8.0355
09:09:11 | 550 | 3761.7545 | 20 | Umlauf | 97.0936 | Fahren | 28.628 | 30 | 4.1 | 0.80689 | 0 | 160 | 11.289 | 198.2512 | 8.0906
09:09:12 | 551 | 3770.1102 | 20 | Umlauf | 97.0737 | Fahren | 31.5328 | 30 | 4.1 | -0.8 | 0 | -36.6555 | 11.289 | -21.9167 | 8.0845
09:09:13 | 552 | 3778.4693 | 20 | Umlauf | 97.0759 | Fahren | 28.6528 | 30 | 4.1 | 0.80626 | 0 | 160 | 11.289 | 198.2512 | 8.1396
09:09:14 | 553 | 3786.8315 | 20 | Umlauf | 97.056 | Fahren | 31.5553 | 30 | 4.1 | -0.8 | 0 | -36.679 | 11.289 | -21.937 | 8.1335
09:09:15 | 554 | 3795.1969 | 20 | Umlauf | 97.0582 | Fahren | 28.6753 | 30 | -3 | 0.80568 | 0 | 136.3147 | 11.289 | 170.8377 | 8.1809
09:09:16 | 555 | 3803.5651 | 20 | Umlauf | 97.041 | Fahren | 31.5757 | 30 | -3 | -0.8 | 0 | -133.6111 | 11.289 | -105.6863 | 8.1516
09:09:17 | 556 | 3811.9361 | 20 | Umlauf | 97.0517 | Fahren | 28.6957 | 30 | -4.2 | 0.80515 | 0 | 113.2735 | 11.289 | 144.1696 | 8.1916
09:09:18 | 557 | 3820.3097 | 20 | Umlauf | 97.0372 | Fahren | 31.5943 | 30 | -4.2 | -0.8 | 0 | -150.0653 | 11.289 | -119.9027 | 8.1583
09:09:19 | 558 | 3828.6859 | 20 | Umlauf | 97.0492 | Fahren | 28.7143 | 30 | -4.2 | 0.80467 | 0 | 113.253 | 11.289 | 144.1459 | 8.1984
09:09:20 | 559 | 3837.0645 | 20 | Umlauf | 97.0347 | Fahren | 31.6111 | 15 | -4.2 | -0.8 | 0 | -150.1432 | 11.289 | -119.97 | 8.165
09:09:21 | 560 | 3845.4453 | 20 | Umlauf | 97.0468 | Fahren | 28.7311 | 15 | -4.2 | -0.8 | 0 | -136.7653 | 11.289 | -108.4115 | 8.1349
09:09:22 | 561 | 3853.0262 | 20 | Umlauf | 97.0577 | Fahren | 25.8511 | 15 | -4.2 | -0.8 | 0 | -123.3012 | 11.289 | -96.7785 | 8.108
09:09:23 | 562 | 3859.807 | 20 | Umlauf | 97.0674 | Fahren | 22.9711 | 15 | -12.3 | -0.8 | 0 | -160 | 11.289 | -128.4863 | 8.0724
09:09:24 | 563 | 3865.7879 | 20 | Umlauf | 97.0803 | Fahren | 20.0911 | 30 | -12.3 | 1.0265 | 0 | 1.9113 | 11.289 | 15.2781 | 8.0766
09:09:25 | 564 | 3871.882 | 20 | Umlauf | 97.0788 | Fahren | 23.7864 | 30 | -12.3 | 0.93142 | 0 | -8.6008 | 11.289 | 3.1113 | 8.0775
09:09:26 | 565 | 3878.955 | 20 | Umlauf | 97.0785 | Fahren | 27.1395 | 30 | -7.7 | 0.84518 | 0 | 51.2273 | 11.289 | 72.3568 | 8.0976
09:09:27 | 566 | 3886.9164 | 20 | Umlauf | 97.0712 | Fahren | 30.1821 | 30 | -11.2 | -0.8 | 0 | -160 | 11.289 | -128.4863 | 8.0619
09:09:28 | 567 | 3894.9003 | 20 | Umlauf | 97.0841 | Fahren | 27.3021 | 30 | -11.4 | 0.84099 | 0 | -10.3903 | 11.289 | 1.0402 | 8.0622
09:09:29 | 568 | 3902.9047 | 20 | Umlauf | 97.084 | Fahren | 30.3297 | 30 | -6.8 | -0.8 | 0 | -160 | 11.289 | -128.4863 | 8.0265
09:09:30 | 569 | 3910.9296 | 20 | Umlauf | 97.0969 | Fahren | 27.4497 | 30 | -6.8 | 0.8372 | 0 | 66.7496 | 11.289 | 90.3224 | 8.0516
09:09:31 | 570 | 3918.9732 | 20 | Umlauf | 97.0878 | Fahren | 30.4636 | 30 | -0.7 | -0.8 | 0 | -98.7303 | 11.289 | -75.5493 | 8.0306
09:09:32 | 571 | 3927.0353 | 20 | Umlauf | 97.0954 | Fahren | 27.5836 | 30 | -0.7 | 0.83375 | 0 | 160 | 11.289 | 198.2512 | 8.0856
09:09:33 | 572 | 3935.1143 | 20 | Umlauf | 97.0755 | Fahren | 30.5851 | 30 | -0.7 | -0.8 | 0 | -99.1104 | 11.289 | -75.8777 | 8.0646
09:09:34 | 573 | 3943.2102 | 20 | Umlauf | 97.0831 | Fahren | 27.7051 | 50 | -0.7 | 0.83063 | 0 | 160 | 11.289 | 198.2512 | 8.1196
09:09:35 | 574 | 3951.3213 | 20 | Umlauf | 97.0632 | Fahren | 30.6954 | 50 | -0.7 | 0.76087 | 0 | 160 | 11.289 | 198.2512 | 8.1747
09:09:36 | 575 | 3960.2283 | 20 | Umlauf | 97.0433 | Fahren | 33.4346 | 50 | -2.1 | 0.7186 | 0 | 159.479 | 11.289 | 197.6481 | 8.2296
09:09:37 | 576 | 3969.875 | 20 | Umlauf | 97.0234 | Fahren | 36.0215 | 50 | -2.1 | 0.67868 | 0 | 160 | 11.289 | 198.2512 | 8.2847
09:09:38 | 577 | 3980.2203 | 20 | Umlauf | 97.0035 | Fahren | 38.4648 | 50 | -2.1 | 0.64098 | 0 | 160 | 11.289 | 198.2512 | 8.3397
09:09:39 | 578 | 3991.2254 | 20 | Umlauf | 96.9836 | Fahren | 40.7723 | 50 | -2.1 | 0.61343 | 0 | 160 | 11.289 | 198.2512 | 8.3948
09:09:40 | 579 | 4002.8578 | 20 | Umlauf | 96.9637 | Fahren | 42.9806 | 50 | -2.1 | 0.6024 | 0 | 160 | 11.289 | 198.2512 | 8.4499
09:09:41 | 580 | 4015.098 | 20 | Umlauf | 96.9438 | Fahren | 45.1493 | 50 | -2.1 | 0.59157 | 0 | 160 | 11.289 | 198.2512 | 8.505
09:09:42 | 581 | 4027.9353 | 20 | Umlauf | 96.9238 | Fahren | 47.2789 | 50 | -4.6 | 0.58094 | 0 | 105.4752 | 11.289 | 135.1438 | 8.5425
09:09:43 | 582 | 4041.3588 | 20 | Umlauf | 96.9103 | Fahren | 49.3703 | 50 | -4.6 | 0.5705 | 0 | 107.4381 | 11.289 | 137.4156 | 8.5807
09:09:44 | 583 | 4055.358 | 20 | Umlauf | 96.8965 | Fahren | 51.4241 | 15 | -4.5 | -0.8 | 0 | -160 | 11.289 | -128.4863 | 8.545
09:09:45 | 584 | 4069.2425 | 20 | Umlauf | 96.9094 | Fahren | 48.5441 | 15 | -3.5 | -0.8 | 0 | -160 | 11.289 | -128.4863 | 8.5093
09:09:46 | 585 | 4082.327 | 20 | Umlauf | 96.9223 | Fahren | 45.6641 | 15 | -3.5 | -0.8 | 0 | -160 | 11.289 | -128.4863 | 8.4736
09:09:47 | 586 | 4094.6115 | 20 | Umlauf | 96.9352 | Fahren | 42.7841 | 15 | -0.5 | -0.8 | 0 | -132.6288 | 11.289 | -104.8376 | 8.4445
09:09:48 | 587 | 4106.096 | 20 | Umlauf | 96.9457 | Fahren | 39.9041 | 15 | -0.2 | -0.8 | 0 | -119.0953 | 11.289 | -93.1447 | 8.4186
09:09:49 | 588 | 4116.7804 | 20 | Umlauf | 96.9551 | Fahren | 37.0241 | 15 | -0.2 | -0.8 | 0 | -110.9948 | 11.289 | -86.1458 | 8.3947
09:09:50 | 589 | 4126.6649 | 20 | Umlauf | 96.9637 | Fahren | 34.1441 | 15 | -0.2 | -0.8 | 0 | -102.783 | 11.289 | -79.0508 | 8.3727
09:09:51 | 590 | 4135.7494 | 20 | Umlauf | 96.9717 | Fahren | 31.2641 | 15 | 0.2 | -0.8 | 0 | -89.0588 | 11.289 | -67.1931 | 8.354
09:09:52 | 591 | 4144.0339 | 20 | Umlauf | 96.9784 | Fahren | 28.3841 | 15 | 0.2 | -0.8 | 0 | -81.149 | 11.289 | -60.3591 | 8.3373
09:09:53 | 592 | 4151.5184 | 20 | Umlauf | 96.9845 | Fahren | 25.5041 | 15 | 0.5 | -0.8 | 0 | -69.8443 | 11.289 | -50.5918 | 8.3232
09:09:54 | 593 | 4158.2029 | 20 | Umlauf | 96.9896 | Fahren | 22.6241 | 15 | 0.5 | -0.8 | 0 | -62.1465 | 11.289 | -43.9409 | 8.311
09:09:55 | 594 | 4164.0873 | 20 | Umlauf | 96.994 | Fahren | 19.7441 | 15 | 0.5 | -0.8 | 0 | -54.3807 | 11.289 | -37.2313 | 8.3007
09:09:56 | 595 | 4169.1718 | 20 | Umlauf | 96.9977 | Fahren | 16.8641 | 15 | 0.5 | -0.8 | 0 | -46.5557 | 11.289 | -30.4704 | 8.2922
09:09:57 | 596 | 4173.4563 | 20 | Umlauf | 97.0008 | Fahren | 13.9841 | 15 | 0.5 | 1.0288 | 0 | 120.4423 | 11.289 | 152.4668 | 8.3346
09:09:58 | 597 | 4177.8552 | 20 | Umlauf | 96.9855 | Fahren | 17.6878 | 15 | 0.5 | -0.8 | 0 | -48.7993 | 11.289 | -32.4089 | 8.3256
09:09:59 | 598 | 4182.3685 | 20 | Umlauf | 96.9887 | Fahren | 14.8078 | 15 | 0.5 | 1.0288 | 0 | 127.5695 | 11.289 | 160.7159 | 8.3702
09:10:00 | 599 | 4186.9962 | 20 | Umlauf | 96.9726 | Fahren | 18.5115 | 15 | 2.1 | -0.8 | 0 | -38.2316 | 11.289 | -23.2784 | 8.3637
09:10:01 | 600 | 4191.7383 | 20 | Umlauf | 96.9749 | Fahren | 15.6315 | 15 | 2.1 | -0.8 | 0 | -32.3764 | 11.289 | -18.2195 | 8.3587
09:10:02 | 601 | 4195.6804 | 20 | Umlauf | 96.9767 | Fahren | 12.7515 | 15 | 2.1 | 1.0288 | 0 | 123.4481 | 11.289 | 155.9457 | 8.402
09:10:03 | 602 | 4199.7369 | 20 | Umlauf | 96.9611 | Fahren | 16.4552 | 15 | 3.4 | -0.8 | 0 | -24.8165 | 11.289 | -11.6878 | 8.3988
09:10:04 | 603 | 4203.9078 | 20 | Umlauf | 96.9623 | Fahren | 13.5752 | 50 | 3.6 | 1.0288 | 0 | 145.0681 | 11.289 | 180.9689 | 8.449
09:10:05 | 604 | 4208.1931 | 20 | Umlauf | 96.9441 | Fahren | 17.279 | 50 | 2.9 | 1.0288 | 0 | 160 | 11.289 | 198.2512 | 8.5041
09:10:06 | 605 | 4213.5072 | 20 | Umlauf | 96.9242 | Fahren | 20.9827 | 50 | 3.4 | 1.0035 | 0 | 160 | 11.289 | 198.2512 | 8.5592
09:10:07 | 606 | 4219.8375 | 20 | Umlauf | 96.9042 | Fahren | 24.5954 | 50 | 2.4 | 0.91061 | 0 | 160 | 11.289 | 198.2512 | 8.6142
09:10:08 | 607 | 4227.1248 | 20 | Umlauf | 96.8843 | Fahren | 27.8736 | 50 | -1.2 | 0.8263 | 0 | 160 | 11.289 | 198.2512 | 8.6693
09:10:09 | 608 | 4235.2806 | 20 | Umlauf | 96.8644 | Fahren | 30.8482 | 50 | -1.2 | 0.75851 | 0 | 160 | 11.289 | 198.2512 | 8.7244
09:10:10 | 609 | 4244.2288 | 20 | Umlauf | 96.8445 | Fahren | 33.5789 | 50 | 0 | 0.71638 | 0 | 160 | 11.289 | 198.2512 | 8.7794
09:10:11 | 610 | 4253.9145 | 20 | Umlauf | 96.8246 | Fahren | 36.1578 | 50 | 0 | 0.67658 | 0 | 160 | 11.289 | 198.2512 | 8.8345
09:10:12 | 611 | 4264.2966 | 20 | Umlauf | 96.8046 | Fahren | 38.5935 | 50 | 0 | 0.63899 | 0 | 160 | 11.289 | 198.2512 | 8.8896
09:10:13 | 612 | 4275.3365 | 20 | Umlauf | 96.7847 | Fahren | 40.8939 | 50 | 0.4 | 0.61282 | 0 | 160 | 11.289 | 198.2512 | 8.9447
09:10:14 | 613 | 4287.0024 | 20 | Umlauf | 96.7648 | Fahren | 43.1 | 50 | 0 | 0.60181 | 0 | 160 | 11.289 | 198.2512 | 8.9997
09:10:15 | 614 | 4299.2755 | 20 | Umlauf | 96.7449 | Fahren | 45.2665 | 50 | 0 | 0.59099 | 0 | 160 | 11.289 | 198.2512 | 9.0548
09:10:16 | 615 | 4312.145 | 20 | Umlauf | 96.725 | Fahren | 47.3941 | 50 | 0 | 0.58037 | 0 | 160 | 11.289 | 198.2512 | 9.1099
09:10:17 | 616 | 4325.6003 | 20 | Umlauf | 96.7051 | Fahren | 49.4834 | 50 | 0 | 0.56994 | 0 | 160 | 11.289 | 198.2512 | 9.1649
09:10:18 | 617 | 4339.6306 | 20 | Umlauf | 96.6851 | Fahren | 51.5352 | 50 | 0 | -0.8 | 0 | -146.043 | 11.289 | -116.4274 | 9.1326
09:10:19 | 618 | 4353.5459 | 20 | Umlauf | 96.6968 | Fahren | 48.6552 | 50 | 0 | 0.57407 | 0 | 160 | 11.289 | 198.2512 | 9.1877
09:10:20 | 619 | 4367.3483 | 20 | Umlauf | 96.6769 | Fahren | 50.7218 | 50 | 0 | -0.8 | 0 | -143.9926 | 11.289 | -114.6559 | 9.1558
09:10:21 | 620 | 4381.0377 | 20 | Umlauf | 96.6884 | Fahren | 47.8418 | 50 | 0 | 0.57813 | 0 | 160 | 11.289 | 198.2512 | 9.2109
09:10:22 | 621 | 4394.6162 | 20 | Umlauf | 96.6685 | Fahren | 49.9231 | 50 | 0 | 0.56774 | 0 | 160 | 11.289 | 198.2512 | 9.2659
09:10:23 | 622 | 4408.7676 | 20 | Umlauf | 96.6486 | Fahren | 51.967 | 50 | 0 | -0.8 | 0 | -147.1265 | 11.289 | -117.3636 | 9.2333
09:10:24 | 623 | 4422.8029 | 20 | Umlauf | 96.6604 | Fahren | 49.087 | 50 | 0 | 0.57191 | 0 | 160 | 11.289 | 198.2512 | 9.2884
09:10:25 | 624 | 4436.7241 | 20 | Umlauf | 96.6405 | Fahren | 51.1459 | 50 | 0 | -0.8 | 0 | -145.0631 | 11.289 | -115.5808 | 9.2563