## Parameter
Parameter [Einheit] | Wert
Anzahl an Empfängerspulen am Fahrzeug | 3
Induktive Ladeleistung [kW] | 25
Wirkungsgrad des statischen Ladens [-] | 0.9
Wirkungsgrad des dynamischen Ladens [-] | 0.8
Nutzbare Batteriekapazität [kW] | 139.2
Wirkungsgrad der Batterie [-] | 0.9
Wirkungsgrad der Leistungselektronik [-] | 0.96
Nennleistung des Elektromotors [kW] | 160
Wirkungsgrad des Elektromotors [-] | 0.82
Wirkungsgrad des Getriebes [-] | 0.98
Leermasse des Fahrzeugs [kg] | 12760
Masse je Fahrgast [kg] | 77
Frontfläche des Fahrzeugs [m²] | 8.6649
Rollwiderstandsbeiwert [-] | 0.015
Luftwiderstandsbeiwert [-] | 0.66
Konstante Leistung der Nebenverbraucher (ohne Klimatisierung) [kW] | 6
Haltezeit an Ampeln [s] | 15

## Übersicht Betriebstag
Typ | Uhrzeit zu Beginn | Uhrzeit am Ende | Außentemperatur [°C] | SoC zu Beginn [%] | SoC am Ende [%] | Energieverbrauch des Intervalls [kWh]
Umlauf | 09:18 | 09:45 | 40 | 100 | 84.978 | 20.9107
Pause | 09:45 | 09:45 | 40 | 84.978 | 84.978 | 0

## 1 Umlauf
Uhrzeit | Zeit t [s] | Zurückgelegte Distanz [m] | Außen- temperatur [°C] | Typ | SoC zum Zeitpunkt t [%] | Status | Ist-Geschwindigkeit zum Zeitpunkt t [km/h] | Soll-Geschwindigkeit zum Zeitpunkt t [km/h] | Steigung im Intervall [t, t+1) [%] | Gewählte Beschleunigung im Intervall [t, t+1) [m/s²] | Empfangene Leistung mittels DWPT [kW] | Motorleistung [kW] | Leistung der Nebenverbraucher [kW] | Abgerufene Batterieleistung im Intervall [t, t+1) [kW] | Kumulierter Energieverbrauch nach Intervall [t, t+1) [kWh]
09:18:00 | 0 | 0 | 40 | Umlauf | 100 | Fahren | 0 | 15 | 0 | 1.0288 | 0 | 0 | 12.8252 | 14.844 | 0.0041233
09:18:01 | 1 | 0.5144 | 40 | Umlauf | 99.997 | Fahren | 3.7037 | 15 | 0 | 1.0288 | 0 | 30.4874 | 12.8252 | 50.1303 | 0.018048
09:18:02 | 2 | 2.0576 | 40 | Umlauf | 99.987 | Fahren | 7.4074 | 15 | 0 | 1.0288 | 0 | 61.0033 | 12.8252 | 85.4496 | 0.041784
09:18:03 | 3 | 4.6296 | 40 | Umlauf | 99.97 | Fahren | 11.1111 | 15 | 0 | 1.0288 | 0 | 91.5761 | 12.8252 | 120.8348 | 0.07535
09:18:04 | 4 | 8.2305 | 40 | Umlauf | 99.9459 | Fahren | 14.8148 | 15 | -1.4 | 1.0288 | 0 | 108.3907 | 12.8252 | 140.2962 | 0.11432
09:18:05 | 5 | 12.8601 | 40 | Umlauf | 99.9179 | Fahren | 18.5185 | 15 | -1.4 | -0.8 | 0 | -66.0433 | 12.8252 | -45.9805 | 0.10155
09:18:06 | 6 | 17.6041 | 40 | Umlauf | 99.927 | Fahren | 15.6385 | 15 | -1.4 | -0.8 | 0 | -55.8651 | 12.8252 | -37.1865 | 0.091219
09:18:07 | 7 | 21.5481 | 40 | Umlauf | 99.9345 | Fahren | 12.7585 | 15 | -1.4 | 1.0288 | 0 | 93.2785 | 12.8252 | 122.8052 | 0.12533
09:18:08 | 8 | 25.6066 | 40 | Umlauf | 99.91 | Fahren | 16.4622 | 15 | -1.4 | -0.8 | 0 | -58.7813 | 12.8252 | -39.7061 | 0.1143
09:18:09 | 9 | 29.7794 | 40 | Umlauf | 99.9179 | Fahren | 13.5822 | 15 | -1.4 | 1.0288 | 0 | 99.3282 | 12.8252 | 129.8071 | 0.15036
09:18:10 | 10 | 34.0667 | 40 | Umlauf | 99.892 | Fahren | 17.2859 | 15 | -1.4 | -0.8 | 0 | -61.6935 | 12.8252 | -42.2222 | 0.13863
09:18:11 | 11 | 38.4683 | 40 | Umlauf | 99.9004 | Fahren | 14.4059 | 15 | -1.4 | 1.0288 | 0 | 105.383 | 12.8252 | 136.8151 | 0.17664
09:18:12 | 12 | 42.9844 | 40 | Umlauf | 99.8731 | Fahren | 18.1096 | 15 | -1.4 | -0.8 | 0 | -64.6015 | 12.8252 | -44.7347 | 0.16421
09:18:13 | 13 | 47.6148 | 40 | Umlauf | 99.882 | Fahren | 15.2296 | 15 | -1.4 | -0.8 | 0 | -54.416 | 12.8252 | -35.9345 | 0.15423
09:18:14 | 14 | 51.4453 | 40 | Umlauf | 99.8892 | Fahren | 12.3496 | 15 | -1.4 | 1.0288 | 0 | 90.2772 | 12.8252 | 119.3315 | 0.18737
09:18:15 | 15 | 55.3901 | 40 | Umlauf | 99.8654 | Fahren | 16.0533 | 1 | -1.4 | -0.8 | 0 | -57.3342 | 12.8252 | -38.4558 | 0.17669
09:18:16 | 16 | 59.4494 | 40 | Umlauf | 99.8731 | Fahren | 13.1733 | 1 | 0.4 | -0.8 | 0 | -36.8948 | 12.8252 | -20.7961 | 0.17092
09:18:17 | 17 | 62.7086 | 40 | Umlauf | 99.8772 | Fahren | 10.2933 | 1 | 0.4 | -0.8 | 0 | -28.8707 | 12.8252 | -13.8633 | 0.16707
09:18:18 | 18 | 65.1679 | 40 | Umlauf | 99.88 | Fahren | 7.4133 | 1 | 0.4 | -0.8 | 0 | -20.8157 | 12.8252 | -6.9038 | 0.16515
09:18:19 | 19 | 66.8272 | 40 | Umlauf | 99.8814 | Fahren | 4.5333 | 1 | 0.4 | -0.8 | 0 | -12.7384 | 12.8252 | 0.10042 | 0.16518
09:18:20 | 20 | 67.6864 | 40 | Umlauf | 99.8813 | Fahren | 1.6533 | 1 | 0.4 | -0.8 | 0 | -4.6476 | 12.8252 | 9.4649 | 0.1678
09:18:21 | 21 | 67.7457 | 40 | Umlauf | 99.8795 | Fahren | 0 | 1 | 0.4 | 1.0288 | 0 | 0 | 12.8252 | 14.844 | 0.17193
09:18:22 | 22 | 68.2601 | 40 | Umlauf | 99.8765 | Fahren | 3.7037 | 1 | 0.4 | -0.8 | 0 | -10.4087 | 12.8252 | 2.7968 | 0.1727
09:18:23 | 23 | 68.8889 | 40 | Umlauf | 99.8759 | Fahren | 0.8237 | 1 | 0.4 | 1.0288 | 0 | 6.9993 | 12.8252 | 22.945 | 0.17908
09:18:24 | 24 | 69.6321 | 40 | Umlauf | 99.8714 | Fahren | 4.5274 | 1 | 0.4 | -0.8 | 0 | -12.7218 | 12.8252 | 0.11968 | 0.17911
09:18:25 | 25 | 70.4897 | 40 | Umlauf | 99.8713 | Fahren | 1.6474 | 50 | 0.4 | 1.0288 | 0 | 13.9989 | 12.8252 | 31.0464 | 0.18774
09:18:26 | 26 | 71.4617 | 40 | Umlauf | 99.8651 | Fahren | 5.3511 | 50 | 0.4 | 1.0288 | 0 | 45.4843 | 12.8252 | 67.4878 | 0.20648
09:18:27 | 27 | 73.4626 | 40 | Umlauf | 99.8517 | Fahren | 9.0548 | 50 | 0.4 | 1.0288 | 0 | 77.0107 | 12.8252 | 103.9768 | 0.23536
09:18:28 | 28 | 76.4922 | 40 | Umlauf | 99.8309 | Fahren | 12.7585 | 50 | 0.4 | 1.0288 | 0 | 108.6068 | 12.8252 | 140.5463 | 0.27441
09:18:29 | 29 | 80.5506 | 40 | Umlauf | 99.8029 | Fahren | 16.4622 | 50 | 3 | 1.0288 | 0 | 160 | 12.8252 | 200.0292 | 0.32997
09:18:30 | 30 | 85.6379 | 40 | Umlauf | 99.763 | Fahren | 20.1659 | 50 | 3 | 1.0245 | 0 | 160 | 12.8252 | 200.0292 | 0.38553
09:18:31 | 31 | 91.7518 | 40 | Umlauf | 99.723 | Fahren | 23.8543 | 50 | 1.8 | 0.92967 | 0 | 160 | 12.8252 | 200.0292 | 0.4411
09:18:32 | 32 | 98.8428 | 40 | Umlauf | 99.6831 | Fahren | 27.2011 | 50 | 1.8 | 0.84359 | 0 | 160 | 12.8252 | 200.0292 | 0.49666
09:18:33 | 33 | 106.8205 | 40 | Umlauf | 99.6432 | Fahren | 30.238 | 50 | 1.8 | 0.76793 | 0 | 160 | 12.8252 | 200.0292 | 0.55222
09:18:34 | 34 | 115.6039 | 40 | Umlauf | 99.6033 | Korrektursekunde | 0 | 0 | 1.8 | 0 | 0 | 0 | 0 | -354.176 | 0.45384
09:18:35 | 35 | 115.6039 | 40 | Umlauf | 99.674 | Korrektursekunde | 0 | 0 | 1.8 | 0 | 0 | 0 | 0 | -354.176 | 0.35546
09:18:36 | 36 | 115.6039 | 40 | Umlauf | 99.7446 | Halten: Ampel | 0 | 0 | 1.8 | 0 | 0 | 0 | 12.8252 | 14.844 | 0.35958
09:18:37 | 37 | 115.6039 | 40 | Umlauf | 99.7417 | Halten: Ampel | 0 | 0 | 1.8 | 0 | 0 | 0 | 12.8252 | 14.844 | 0.36371
09:18:38 | 38 | 115.6039 | 40 | Umlauf | 99.7387 | Halten: Ampel | 0 | 0 | 1.8 | 0 | 0 | 0 | 12.8252 | 14.844 | 0.36783
09:18:39 | 39 | 115.6039 | 40 | Umlauf | 99.7358 | Halten: Ampel | 0 | 0 | 1.8 | 0 | 0 | 0 | 12.8252 | 14.844 | 0.37195
09:18:40 | 40 | 115.6039 | 40 | Umlauf | 99.7328 | Halten: Ampel | 0 | 0 | 1.8 | 0 | 0 | 0 | 12.8252 | 14.844 | 0.37608
09:18:41 | 41 | 115.6039 | 40 | Umlauf | 99.7298 | Halten: Ampel | 0 | 0 | 1.8 | 0 | 0 | 0 | 12.8252 | 14.844 | 0.3802
09:18:42 | 42 | 115.6039 | 40 | Umlauf | 99.7269 | Halten: Ampel | 0 | 0 | 1.8 | 0 | 0 | 0 | 12.8252 | 14.844 | 0.38432
09:18:43 | 43 | 115.6039 | 40 | Umlauf | 99.7239 | Halten: Ampel | 0 | 0 | 1.8 | 0 | 0 | 0 | 12.8252 | 14.844 | 0.38845
09:18:44 | 44 | 115.6039 | 40 | Umlauf | 99.7209 | Halten: Ampel | 0 | 0 | 1.8 | 0 | 0 | 0 | 12.8252 | 14.844 | 0.39257
09:18:45 | 45 | 115.6039 | 40 | Umlauf | 99.718 | Halten: Ampel | 0 | 0 | 1.8 | 0 | 0 | 0 | 12.8252 | 14.844 | 0.39669
09:18:46 | 46 | 115.6039 | 40 | Umlauf | 99.715 | Halten: Ampel | 0 | 0 | 1.8 | 0 | 0 | 0 | 12.8252 | 14.844 | 0.40082
09:18:47 | 47 | 115.6039 | 40 | Umlauf | 99.7121 | Halten: Ampel | 0 | 0 | 1.8 | 0 | 0 | 0 | 12.8252 | 14.844 | 0.40494
09:18:48 | 48 | 115.6039 | 40 | Umlauf | 99.7091 | Halten: Ampel | 0 | 0 | 1.8 | 0 | 0 | 0 | 12.8252 | 14.844 | 0.40906
09:18:49 | 49 | 115.6039 | 40 | Umlauf | 99.7061 | Halten: Ampel | 0 | 0 | 1.8 | 0 | 0 | 0 | 12.8252 | 14.844 | 0.41319
09:18:50 | 50 | 115.6039 | 40 | Umlauf | 99.7032 | Halten: Ampel | 0 | 0 | 1.8 | 0 | 0 | 0 | 12.8252 | 14.844 | 0.41731
09:18:51 | 51 | 115.6039 | 40 | Umlauf | 99.7002 | Fahren | 0 | 50 | -1.8 | 1.0288 | 0 | 0 | 12.8252 | 14.844 | 0.42143
09:18:52 | 52 | 116.1183 | 40 | Umlauf | 99.6972 | Fahren | 3.7037 | 50 | -1.8 | 1.0288 | 0 | 26.0378 | 12.8252 | 44.9803 | 0.43393
09:18:53 | 53 | 117.6615 | 40 | Umlauf | 99.6883 | Fahren | 7.4074 | 50 | -1.8 | 1.0288 | 0 | 52.1041 | 12.8252 | 75.1496 | 0.4548
09:18:54 | 54 | 120.2335 | 40 | Umlauf | 99.6733 | Fahren | 11.1111 | 50 | -1.8 | 1.0288 | 0 | 78.2273 | 12.8252 | 105.3848 | 0.48408
09:18:55 | 55 | 123.8343 | 40 | Umlauf | 99.6522 | Fahren | 14.8148 | 50 | -1.8 | 1.0288 | 0 | 104.436 | 12.8252 | 135.7189 | 0.52177
09:18:56 | 56 | 128.464 | 40 | Umlauf | 99.6252 | Fahren | 18.5185 | 50 | -1.8 | 1.0288 | 0 | 130.7586 | 12.8252 | 166.1849 | 0.56794
09:18:57 | 57 | 134.1224 | 40 | Umlauf | 99.592 | Fahren | 22.2222 | 50 | -1.8 | 0.97165 | 0 | 148.2987 | 12.8252 | 186.486 | 0.61974
09:18:58 | 58 | 140.7811 | 40 | Umlauf | 99.5548 | Fahren | 25.7202 | 50 | -1.8 | 0.88168 | 0 | 155.7853 | 12.8252 | 195.151 | 0.67395
09:18:59 | 59 | 148.3664 | 40 | Umlauf | 99.5158 | Fahren | 28.8942 | 50 | -1.8 | 0.80005 | 0 | 158.9034 | 12.8252 | 198.7599 | 0.72916
09:19:00 | 60 | 156.7926 | 40 | Umlauf | 99.4762 | Fahren | 31.7744 | 50 | -1.8 | 0.74422 | 0 | 160 | 12.8252 | 200.0292 | 0.78472
09:19:01 | 61 | 165.9909 | 40 | Umlauf | 99.4363 | Fahren | 34.4536 | 50 | -1.8 | 0.70288 | 0 | 160 | 12.8252 | 200.0292 | 0.84029
09:19:02 | 62 | 175.9128 | 40 | Umlauf | 99.3963 | Fahren | 36.9839 | 30 | -0.1 | -0.8 | 0 | -108.887 | 12.8252 | -82.9974 | 0.81723
09:19:03 | 63 | 185.7861 | 40 | Umlauf | 99.4129 | Fahren | 34.1039 | 30 | 0 | -0.8 | 0 | -99.3591 | 12.8252 | -74.7653 | 0.79646
09:19:04 | 64 | 194.8594 | 40 | Umlauf | 99.4278 | Fahren | 31.2239 | 30 | 0 | -0.8 | 0 | -91.3229 | 12.8252 | -67.822 | 0.77762
09:19:05 | 65 | 203.1327 | 40 | Umlauf | 99.4414 | Fahren | 28.3439 | 30 | 0 | 0.8142 | 0 | 160 | 12.8252 | 200.0292 | 0.83319
09:19:06 | 66 | 211.4132 | 40 | Umlauf | 99.4014 | Fahren | 31.2751 | 30 | 0 | -0.8 | 0 | -91.4663 | 12.8252 | -67.9459 | 0.81431
09:19:07 | 67 | 219.7007 | 40 | Umlauf | 99.415 | Fahren | 28.3951 | 30 | 0 | 0.81288 | 0 | 160 | 12.8252 | 200.0292 | 0.86988
09:19:08 | 68 | 227.9946 | 40 | Umlauf | 99.3751 | Fahren | 31.3214 | 30 | 0 | -0.8 | 0 | -91.5965 | 12.8252 | -68.0584 | 0.85097
09:19:09 | 69 | 236.295 | 40 | Umlauf | 99.3887 | Fahren | 28.4414 | 30 | 0 | 0.81169 | 0 | 160 | 12.8252 | 200.0292 | 0.90654
09:19:10 | 70 | 244.6013 | 40 | Umlauf | 99.3488 | Fahren | 31.3635 | 30 | 0 | -0.8 | 0 | -91.7146 | 12.8252 | -68.1604 | 0.8876
09:19:11 | 71 | 252.9134 | 40 | Umlauf | 99.3624 | Fahren | 28.4835 | 30 | 0 | 0.81061 | 0 | 160 | 12.8252 | 200.0292 | 0.94317
09:19:12 | 72 | 261.2308 | 40 | Umlauf | 99.3224 | Fahren | 31.4017 | 30 | 0 | -0.8 | 0 | -91.8217 | 12.8252 | -68.253 | 0.92421
09:19:13 | 73 | 269.5535 | 40 | Umlauf | 99.3361 | Fahren | 28.5217 | 30 | 0 | 0.80963 | 0 | 160 | 12.8252 | 200.0292 | 0.97977
09:19:14 | 74 | 277.881 | 40 | Umlauf | 99.2961 | Fahren | 31.4364 | 30 | 0 | -0.8 | 0 | -91.9189 | 12.8252 | -68.337 | 0.96079
09:19:15 | 75 | 286.2133 | 40 | Umlauf | 99.3098 | Fahren | 28.5564 | 30 | 0 | 0.80874 | 0 | 160 | 12.8252 | 200.0292 | 1.0164
09:19:16 | 76 | 294.55 | 40 | Umlauf | 99.2699 | Fahren | 31.4678 | 30 | 0 | -0.8 | 0 | -92.0071 | 12.8252 | -68.4132 | 0.99735
09:19:17 | 77 | 302.8911 | 40 | Umlauf | 99.2835 | Fahren | 28.5878 | 30 | 0 | 0.80793 | 0 | 160 | 12.8252 | 200.0292 | 1.0529
09:19:18 | 78 | 311.2361 | 40 | Umlauf | 99.2436 | Fahren | 31.4964 | 30 | 0 | -0.8 | 0 | -92.0871 | 12.8252 | -68.4823 | 1.0339
09:19:19 | 79 | 319.5851 | 40 | Umlauf | 99.2573 | Fahren | 28.6164 | 30 | 0 | 0.80719 | 0 | 160 | 12.8252 | 200.0292 | 1.0895
09:19:20 | 80 | 327.9377 | 40 | Umlauf | 99.2173 | Fahren | 31.5223 | 30 | 0 | -0.8 | 0 | -92.1597 | 12.8252 | -68.5451 | 1.0704
09:19:21 | 81 | 336.2939 | 40 | Umlauf | 99.231 | Fahren | 28.6423 | 15 | 0 | -0.8 | 0 | -84.0391 | 12.8252 | -61.5288 | 1.0533
09:19:22 | 82 | 343.85 | 40 | Umlauf | 99.2433 | Fahren | 25.7623 | 15 | 0 | -0.8 | 0 | -75.8324 | 12.8252 | -54.4383 | 1.0382
09:19:23 | 83 | 350.6062 | 40 | Umlauf | 99.2542 | Fahren | 22.8823 | 15 | -0.4 | -0.8 | 0 | -71.4936 | 12.8252 | -50.6895 | 1.0241
09:19:24 | 84 | 356.5624 | 40 | Umlauf | 99.2643 | Fahren | 20.0023 | 15 | 0 | -0.8 | 0 | -59.1957 | 12.8252 | -40.0641 | 1.013
09:19:25 | 85 | 361.7186 | 40 | Umlauf | 99.2723 | Fahren | 17.1223 | 15 | 0 | -0.8 | 0 | -50.7829 | 12.8252 | -32.7955 | 1.0039
09:19:26 | 86 | 366.0748 | 40 | Umlauf | 99.2788 | Fahren | 14.2423 | 15 | 0 | 1.0288 | 0 | 117.4881 | 12.8252 | 150.8256 | 1.0458
09:19:27 | 87 | 370.5454 | 40 | Umlauf | 99.2487 | Fahren | 17.946 | 15 | 0 | -0.8 | 0 | -53.1947 | 12.8252 | -34.8792 | 1.0361
09:19:28 | 88 | 375.1303 | 40 | Umlauf | 99.2557 | Fahren | 15.066 | 15 | 0 | -0.8 | 0 | -44.7443 | 12.8252 | -27.5781 | 1.0284
09:19:29 | 89 | 378.9153 | 40 | Umlauf | 99.2612 | Fahren | 12.186 | 15 | -1.9 | 1.0288 | 0 | 85.0101 | 12.8252 | 113.2352 | 1.0599
09:19:30 | 90 | 382.8147 | 40 | Umlauf | 99.2386 | Fahren | 15.8897 | 15 | -2.1 | -0.8 | 0 | -61.5479 | 12.8252 | -42.0964 | 1.0482
09:19:31 | 91 | 386.8285 | 40 | Umlauf | 99.247 | Fahren | 13.0097 | 15 | -1.8 | 1.0288 | 0 | 91.6496 | 12.8252 | 120.9199 | 1.0818
09:19:32 | 92 | 390.9567 | 40 | Umlauf | 99.2229 | Fahren | 16.7134 | 15 | 0.5 | -0.8 | 0 | -45.9824 | 12.8252 | -28.6478 | 1.0738
09:19:33 | 93 | 395.1993 | 40 | Umlauf | 99.2286 | Fahren | 13.8334 | 15 | 1.5 | 1.0288 | 0 | 127.9469 | 12.8252 | 162.9307 | 1.1191
09:19:34 | 94 | 399.5563 | 40 | Umlauf | 99.1961 | Fahren | 17.5371 | 15 | 3.7 | -0.8 | 0 | -24.0568 | 12.8252 | -9.7041 | 1.1164
09:19:35 | 95 | 404.0277 | 40 | Umlauf | 99.198 | Fahren | 14.6571 | 15 | 3.5 | 1.0288 | 0 | 155.137 | 12.8252 | 194.4006 | 1.1704
09:19:36 | 96 | 408.6135 | 40 | Umlauf | 99.1592 | Fahren | 18.3608 | 15 | 0.9 | -0.8 | 0 | -47.2858 | 12.8252 | -29.7739 | 1.1621
09:19:37 | 97 | 413.3137 | 40 | Umlauf | 99.1652 | Fahren | 15.4808 | 50 | 0.7 | 1.0288 | 0 | 134.9906 | 12.8252 | 171.0831 | 1.2096
09:19:38 | 98 | 418.1284 | 40 | Umlauf | 99.131 | Fahren | 19.1845 | 50 | 0.7 | 1.0288 | 0 | 160 | 12.8252 | 200.0292 | 1.2652
09:19:39 | 99 | 423.9718 | 40 | Umlauf | 99.0911 | Fahren | 22.8882 | 50 | 0.7 | 0.95452 | 0 | 160 | 12.8252 | 200.0292 | 1.3208
09:19:40 | 100 | 430.8069 | 40 | Umlauf | 99.0512 | Korrektursekunde | 0 | 0 | 0.7 | 0 | 0 | 0 | 0 | -232.6779 | 1.2561
09:19:41 | 101 | 430.8069 | 40 | Umlauf | 99.0976 | Korrektursekunde | 0 | 0 | 0.7 | 0 | 0 | 0 | 0 | -232.6779 | 1.1915
09:19:42 | 102 | 430.8069 | 40 | Umlauf | 99.144 | Halten: Bushaltestelle | 0 | 0 | 0.7 | 0 | 0 | 0 | 12.8252 | 14.844 | 1.1956
09:19:43 | 103 | 430.8069 | 40 | Umlauf | 99.1411 | Halten: Bushaltestelle | 0 | 0 | 0.7 | 0 | 0 | 0 | 12.8252 | 14.844 | 1.1997
09:19:44 | 104 | 430.8069 | 40 | Umlauf | 99.1381 | Halten: Bushaltestelle | 0 | 0 | 0.7 | 0 | 0 | 0 | 12.8252 | 14.844 | 1.2039
09:19:45 | 105 | 430.8069 | 40 | Umlauf | 99.1352 | Halten: Bushaltestelle | 0 | 0 | 0.7 | 0 | 0 | 0 | 12.8252 | 14.844 | 1.208
09:19:46 | 106 | 430.8069 | 40 | Umlauf | 99.1322 | Halten: Bushaltestelle | 0 | 0 | 0.7 | 0 | 0 | 0 | 12.8252 | 14.844 | 1.2121
09:19:47 | 107 | 430.8069 | 40 | Umlauf | 99.1292 | Halten: Bushaltestelle | 0 | 0 | 0.7 | 0 | 0 | 0 | 12.8252 | 14.844 | 1.2162
09:19:48 | 108 | 430.8069 | 40 | Umlauf | 99.1263 | Halten: Bushaltestelle | 0 | 0 | 0.7 | 0 | 0 | 0 | 12.8252 | 14.844 | 1.2204
09:19:49 | 109 | 430.8069 | 40 | Umlauf | 99.1233 | Halten: Bushaltestelle | 0 | 0 | 0.7 | 0 | 0 | 0 | 12.8252 | 14.844 | 1.2245
09:19:50 | 110 | 430.8069 | 40 | Umlauf | 99.1203 | Halten: Bushaltestelle | 0 | 0 | 0.7 | 0 | 0 | 0 | 12.8252 | 14.844 | 1.2286
09:19:51 | 111 | 430.8069 | 40 | Umlauf | 99.1174 | Halten: Bushaltestelle | 0 | 0 | 0.7 | 0 | 0 | 0 | 12.8252 | 14.844 | 1.2327
09:19:52 | 112 | 430.8069 | 40 | Umlauf | 99.1144 | Halten: Bushaltestelle | 0 | 0 | 0.7 | 0 | 0 | 0 | 12.8252 | 14.844 | 1.2369
09:19:53 | 113 | 430.8069 | 40 | Umlauf | 99.1115 | Halten: Bushaltestelle | 0 | 0 | 0.7 | 0 | 0 | 0 | 12.8252 | 14.844 | 1.241
09:19:54 | 114 | 430.8069 | 40 | Umlauf | 99.1085 | Halten: Bushaltestelle | 0 | 0 | 0.7 | 0 | 0 | 0 | 12.8252 | 14.844 | 1.2451
09:19:55 | 115 | 430.8069 | 40 | Umlauf | 99.1055 | Halten: Bushaltestelle | 0 | 0 | 0.7 | 0 | 0 | 0 | 12.8252 | 14.844 | 1.2492
09:19:56 | 116 | 430.8069 | 40 | Umlauf | 99.1026 | Halten: Bushaltestelle | 0 | 0 | 0.7 | 0 | 0 | 0 | 12.8252 | 14.844 | 1.2533
09:19:57 | 117 | 430.8069 | 40 | Umlauf | 99.0996 | Halten: Bushaltestelle | 0 | 0 | 0.7 | 0 | 0 | 0 | 12.8252 | 14.844 | 1.2575
09:19:58 | 118 | 430.8069 | 40 | Umlauf | 99.0966 | Halten: Bushaltestelle | 0 | 0 | 0.7 | 0 | 0 | 0 | 12.8252 | 14.844 | 1.2616
09:19:59 | 119 | 430.8069 | 40 | Umlauf | 99.0937 | Halten: Bushaltestelle | 0 | 0 | 0.7 | 0 | 0 | 0 | 12.8252 | 14.844 | 1.2657
09:20:00 | 120 | 430.8069 | 40 | Umlauf | 99.0907 | Halten: Bushaltestelle | 0 | 0 | 0.7 | 0 | 0 | 0 | 12.8252 | 14.844 | 1.2698
09:20:01 | 121 | 430.8069 | 40 | Umlauf | 99.0878 | Halten: Bushaltestelle | 0 | 0 | 0.7 | 0 | 0 | 0 | 12.8252 | 14.844 | 1.274
09:20:02 | 122 | 430.8069 | 40 | Umlauf | 99.0848 | Fahren | 0 | 50 | 0.7 | 1.0288 | 0 | 0 | 12.8252 | 14.844 | 1.2781
09:20:03 | 123 | 431.3213 | 40 | Umlauf | 99.0818 | Fahren | 3.7037 | 50 | 0.7 | 1.0288 | 0 | 32.2177 | 12.8252 | 52.133 | 1.2926
09:20:04 | 124 | 432.8645 | 40 | Umlauf | 99.0714 | Fahren | 7.4074 | 50 | 0.7 | 1.0288 | 0 | 64.4639 | 12.8252 | 89.455 | 1.3174
09:20:05 | 125 | 435.4365 | 40 | Umlauf | 99.0536 | Fahren | 11.1111 | 50 | 0.7 | 1.0288 | 0 | 96.767 | 12.8252 | 126.8429 | 1.3526
09:20:06 | 126 | 439.0373 | 40 | Umlauf | 99.0283 | Fahren | 14.8148 | 50 | 0.7 | 1.0288 | 0 | 129.1556 | 12.8252 | 164.3297 | 1.3983
09:20:07 | 127 | 443.667 | 40 | Umlauf | 98.9955 | Fahren | 18.5185 | 50 | 0.7 | 1.0288 | 0 | 160 | 12.8252 | 200.0292 | 1.4539
09:20:08 | 128 | 449.3254 | 40 | Umlauf | 98.9556 | Fahren | 22.2222 | 50 | 0.7 | 0.97165 | 0 | 160 | 12.8252 | 200.0292 | 1.5094
09:20:09 | 129 | 455.9841 | 40 | Umlauf | 98.9156 | Fahren | 25.7202 | 50 | 1.7 | 0.88168 | 0 | 160 | 12.8252 | 200.0292 | 1.565
09:20:10 | 130 | 463.5694 | 40 | Umlauf | 98.8757 | Fahren | 28.8942 | 50 | -2.3 | 0.80005 | 0 | 149.2637 | 12.8252 | 187.6028 | 1.6171
09:20:11 | 131 | 471.9956 | 40 | Umlauf | 98.8383 | Fahren | 31.7744 | 50 | -2.3 | 0.74422 | 0 | 152.1973 | 12.8252 | 190.9982 | 1.6702
09:20:12 | 132 | 481.1939 | 40 | Umlauf | 98.8002 | Fahren | 34.4536 | 1 | -4.5 | -0.8 | 0 | -160 | 12.8252 | -127.159 | 1.6348
09:20:13 | 133 | 490.3644 | 40 | Umlauf | 98.8256 | Fahren | 31.5736 | 1 | -4.5 | -0.8 | 0 | -153.5031 | 12.8252 | -121.5457 | 1.6011
09:20:14 | 134 | 498.7348 | 40 | Umlauf | 98.8498 | Fahren | 28.6936 | 1 | -11.7 | -0.8 | 0 | -160 | 12.8252 | -127.159 | 1.5657
09:20:15 | 135 | 506.3052 | 40 | Umlauf | 98.8752 | Fahren | 25.8136 | 1 | -11.7 | -0.8 | 0 | -160 | 12.8252 | -127.159 | 1.5304
09:20:16 | 136 | 513.0757 | 40 | Umlauf | 98.9006 | Fahren | 22.9336 | 1 | -11.7 | -0.8 | 0 | -160 | 12.8252 | -127.159 | 1.4951
09:20:17 | 137 | 519.0461 | 40 | Umlauf | 98.9259 | Fahren | 20.0536 | 1 | -11.7 | -0.8 | 0 | -159.8782 | 12.8252 | -127.0538 | 1.4598
09:20:18 | 138 | 524.2166 | 40 | Umlauf | 98.9513 | Fahren | 17.1736 | 1 | -14.4 | -0.8 | 0 | -156.5511 | 12.8252 | -124.1792 | 1.4253
09:20:19 | 139 | 528.587 | 40 | Umlauf | 98.9761 | Fahren | 14.2936 | 1 | -14.4 | -0.8 | 0 | -130.3758 | 12.8252 | -101.5637 | 1.3971
09:20:20 | 140 | 532.1575 | 40 | Umlauf | 98.9963 | Fahren | 11.4136 | 1 | -11.9 | -0.8 | 0 | -92.148 | 12.8252 | -68.5349 | 1.3781
09:20:21 | 141 | 534.9279 | 40 | Umlauf | 99.01 | Fahren | 8.5336 | 1 | -11.9 | -0.8 | 0 | -68.9258 | 12.8252 | -48.4709 | 1.3646
09:20:22 | 142 | 536.8983 | 40 | Umlauf | 99.0197 | Fahren | 5.6536 | 1 | -11.9 | -0.8 | 0 | -45.678 | 12.8252 | -28.3848 | 1.3567
09:20:23 | 143 | 538.0688 | 40 | Umlauf | 99.0253 | Fahren | 2.7736 | 1 | -11.9 | -0.8 | 0 | -22.4132 | 12.8252 | -8.284 | 1.3544
09:20:24 | 144 | 538.4392 | 40 | Umlauf | 99.027 | Fahren | 0 | 1 | -11.9 | 1.0288 | 0 | 0 | 12.8252 | 14.844 | 1.3585
09:20:25 | 145 | 538.9536 | 40 | Umlauf | 99.024 | Fahren | 3.7037 | 1 | -11.9 | -0.8 | 0 | -29.928 | 12.8252 | -14.7769 | 1.3544
09:20:26 | 146 | 539.5824 | 40 | Umlauf | 99.027 | Fahren | 0.8237 | 1 | -11.9 | 1.0288 | 0 | 0.27698 | 12.8252 | 15.1645 | 1.3586
09:20:27 | 147 | 540.3256 | 40 | Umlauf | 99.024 | Fahren | 4.5274 | 1 | -11.9 | -0.8 | 0 | -36.5822 | 12.8252 | -20.526 | 1.3529
09:20:28 | 148 | 541.1832 | 40 | Umlauf | 99.0281 | Fahren | 1.6474 | 1 | -11.9 | -0.8 | 0 | -13.3131 | 12.8252 | -0.42154 | 1.3528
09:20:29 | 149 | 541.2409 | 40 | Umlauf | 99.0281 | Fahren | 0 | 1 | -11.9 | 1.0288 | 0 | 0 | 12.8252 | 14.844 | 1.357
09:20:30 | 150 | 541.7553 | 40 | Umlauf | 99.0252 | Fahren | 3.7037 | 1 | -11.9 | -0.8 | 0 | -29.928 | 12.8252 | -14.7769 | 1.3528
09:20:31 | 151 | 542.3841 | 40 | Umlauf | 99.0281 | Fahren | 0.8237 | 1 | -8.4 | 1.0288 | 0 | 2.1745 | 12.8252 | 17.3607 | 1.3577
09:20:32 | 152 | 543.1273 | 40 | Umlauf | 99.0247 | Fahren | 4.5274 | 1 | -8.4 | -0.8 | 0 | -29.8471 | 12.8252 | -14.7069 | 1.3536
09:20:33 | 153 | 543.9849 | 40 | Umlauf | 99.0276 | Fahren | 1.6474 | 1 | -8.4 | -0.8 | 0 | -10.8624 | 12.8252 | 2.2718 | 1.3542
09:20:34 | 154 | 544.0425 | 40 | Umlauf | 99.0271 | Fahren | 0 | 1 | -8.4 | 1.0288 | 0 | 0 | 12.8252 | 14.844 | 1.3583
09:20:35 | 155 | 544.5569 | 40 | Umlauf | 99.0242 | Fahren | 3.7037 | 1 | -8.4 | -0.8 | 0 | -24.4183 | 12.8252 | -10.0165 | 1.3556
09:20:36 | 156 | 545.1857 | 40 | Umlauf | 99.0262 | Fahren | 0.8237 | 1 | -8.4 | 1.0288 | 0 | 2.1745 | 12.8252 | 17.3607 | 1.3604
09:20:37 | 157 | 545.9289 | 40 | Umlauf | 99.0227 | Fahren | 4.5274 | 1 | -8.4 | -0.8 | 0 | -29.8471 | 12.8252 | -14.7069 | 1.3563
09:20:38 | 158 | 546.7865 | 40 | Umlauf | 99.0257 | Fahren | 1.6474 | 1 | -8.4 | -0.8 | 0 | -10.8624 | 12.8252 | 2.2718 | 1.3569
09:20:39 | 159 | 546.8442 | 40 | Umlauf | 99.0252 | Fahren | 0 | 1 | -8.4 | 1.0288 | 0 | 0 | 12.8252 | 14.844 | 1.361
09:20:40 | 160 | 547.3586 | 40 | Umlauf | 99.0222 | Fahren | 3.7037 | 1 | -11.8 | -0.8 | 0 | -29.7714 | 12.8252 | -14.6415 | 1.357
09:20:41 | 161 | 547.9874 | 40 | Umlauf | 99.0252 | Fahren | 0.8237 | 1 | -11.8 | 1.0288 | 0 | 0.33092 | 12.8252 | 15.227 | 1.3612
09:20:42 | 162 | 548.7306 | 40 | Umlauf | 99.0221 | Fahren | 4.5274 | 1 | -11.8 | -0.8 | 0 | -36.3907 | 12.8252 | -20.3606 | 1.3556
09:20:43 | 163 | 549.5882 | 40 | Umlauf | 99.0262 | Fahren | 1.6474 | 1 | -11.8 | -0.8 | 0 | -13.2434 | 12.8252 | -0.36135 | 1.3555
09:20:44 | 164 | 549.6458 | 40 | Umlauf | 99.0263 | Fahren | 0 | 1 | -11.8 | 1.0288 | 0 | 0 | 12.8252 | 14.844 | 1.3596
09:20:45 | 165 | 550.1602 | 40 | Umlauf | 99.0233 | Fahren | 3.7037 | 1 | -11.8 | -0.8 | 0 | -29.7714 | 12.8252 | -14.6415 | 1.3555
09:20:46 | 166 | 550.789 | 40 | Umlauf | 99.0262 | Fahren | 0.8237 | 1 | -11.8 | 1.0288 | 0 | 0.33092 | 12.8252 | 15.227 | 1.3597
09:20:47 | 167 | 551.5322 | 40 | Umlauf | 99.0232 | Fahren | 4.5274 | 1 | -11.8 | -0.8 | 0 | -36.3907 | 12.8252 | -20.3606 | 1.3541
09:20:48 | 168 | 552.3898 | 40 | Umlauf | 99.0272 | Fahren | 1.6474 | 1 | -3.5 | -0.8 | 0 | -7.3993 | 12.8252 | 6.2799 | 1.3558
09:20:49 | 169 | 552.4474 | 40 | Umlauf | 99.026 | Fahren | 0 | 1 | -3.5 | 1.0288 | 0 | 0 | 12.8252 | 14.844 | 1.36
09:20:50 | 170 | 552.9618 | 40 | Umlauf | 99.023 | Fahren | 3.7037 | 1 | -3.5 | -0.8 | 0 | -16.6327 | 12.8252 | -3.2897 | 1.359
09:20:51 | 171 | 553.5907 | 40 | Umlauf | 99.0237 | Fahren | 0.8237 | 1 | -3.5 | 1.0288 | 0 | 4.8558 | 12.8252 | 20.4641 | 1.3647
09:20:52 | 172 | 554.3339 | 40 | Umlauf | 99.0196 | Fahren | 4.5274 | 1 | -3.5 | -0.8 | 0 | -20.3299 | 12.8252 | -6.4841 | 1.3629
09:20:53 | 173 | 555.1915 | 40 | Umlauf | 99.0209 | Fahren | 1.6474 | 1 | -3.5 | -0.8 | 0 | -7.3993 | 12.8252 | 6.2799 | 1.3647
09:20:54 | 174 | 555.2491 | 40 | Umlauf | 99.0196 | Fahren | 0 | 1 | -3.5 | 1.0288 | 0 | 0 | 12.8252 | 14.844 | 1.3688
09:20:55 | 175 | 555.7635 | 40 | Umlauf | 99.0167 | Fahren | 3.7037 | 1 | -3.5 | -0.8 | 0 | -16.6327 | 12.8252 | -3.2897 | 1.3679
09:20:56 | 176 | 556.3923 | 40 | Umlauf | 99.0173 | Fahren | 0.8237 | 1 | -3.5 | 1.0288 | 0 | 4.8558 | 12.8252 | 20.4641 | 1.3736
09:20:57 | 177 | 557.1355 | 40 | Umlauf | 99.0132 | Fahren | 4.5274 | 1 | -3.5 | -0.8 | 0 | -20.3299 | 12.8252 | -6.4841 | 1.3718
09:20:58 | 178 | 557.9931 | 40 | Umlauf | 99.0145 | Fahren | 1.6474 | 1 | -3.5 | -0.8 | 0 | -7.3993 | 12.8252 | 6.2799 | 1.3735
09:20:59 | 179 | 558.0507 | 40 | Umlauf | 99.0133 | Fahren | 0 | 1 | -3.5 | 1.0288 | 0 | 0 | 12.8252 | 14.844 | 1.3776
09:21:00 | 180 | 558.5651 | 40 | Umlauf | 99.0103 | Fahren | 3.7037 | 1 | -3.5 | -0.8 | 0 | -16.6327 | 12.8252 | -3.2897 | 1.3767
09:21:01 | 181 | 559.1939 | 40 | Umlauf | 99.011 | Fahren | 0.8237 | 1 | -3.5 | 1.0288 | 0 | 4.8558 | 12.8252 | 20.4641 | 1.3824
09:21:02 | 182 | 559.9372 | 40 | Umlauf | 99.0069 | Fahren | 4.5274 | 1 | -3.5 | -0.8 | 0 | -20.3299 | 12.8252 | -6.4841 | 1.3806
09:21:03 | 183 | 560.7948 | 40 | Umlauf | 99.0082 | Fahren | 1.6474 | 1 | -3.5 | -0.8 | 0 | -7.3993 | 12.8252 | 6.2799 | 1.3823
09:21:04 | 184 | 560.8524 | 40 | Umlauf | 99.0069 | Fahren | 0 | 1 | -3.5 | 1.0288 | 0 | 0 | 12.8252 | 14.844 | 1.3865
09:21:05 | 185 | 561.3668 | 40 | Umlauf | 99.004 | Fahren | 3.7037 | 1 | -3.5 | -0.8 | 0 | -16.6327 | 12.8252 | -3.2897 | 1.3856
09:21:06 | 186 | 561.9956 | 40 | Umlauf | 99.0046 | Fahren | 0.8237 | 1 | -3.5 | 1.0288 | 0 | 4.8558 | 12.8252 | 20.4641 | 1.3912
09:21:07 | 187 | 562.7388 | 40 | Umlauf | 99.0005 | Fahren | 4.5274 | 1 | -3.5 | -0.8 | 0 | -20.3299 | 12.8252 | -6.4841 | 1.3894
09:21:08 | 188 | 563.5964 | 40 | Umlauf | 99.0018 | Fahren | 1.6474 | 1 | -3.5 | -0.8 | 0 | -7.3993 | 12.8252 | 6.2799 | 1.3912
09:21:09 | 189 | 563.654 | 40 | Umlauf | 99.0006 | Fahren | 0 | 1 | -3.5 | 1.0288 | 0 | 0 | 12.8252 | 14.844 | 1.3953
09:21:10 | 190 | 564.1684 | 40 | Umlauf | 98.9976 | Fahren | 3.7037 | 1 | -3.5 | -0.8 | 0 | -16.6327 | 12.8252 | -3.2897 | 1.3944
09:21:11 | 191 | 564.7972 | 40 | Umlauf | 98.9983 | Fahren | 0.8237 | 1 | -3.5 | 1.0288 | 0 | 4.8558 | 12.8252 | 20.4641 | 1.4001
09:21:12 | 192 | 565.5405 | 40 | Umlauf | 98.9942 | Fahren | 4.5274 | 1 | 0 | -0.8 | 0 | -13.5023 | 12.8252 | -0.58505 | 1.3999
09:21:13 | 193 | 566.3981 | 40 | Umlauf | 98.9943 | Fahren | 1.6474 | 1 | 0 | -0.8 | 0 | -4.9149 | 12.8252 | 9.1554 | 1.4025
09:21:14 | 194 | 566.4557 | 40 | Umlauf | 98.9925 | Fahren | 0 | 1 | 0 | 1.0288 | 0 | 0 | 12.8252 | 14.844 | 1.4066
09:21:15 | 195 | 566.9701 | 40 | Umlauf | 98.9895 | Fahren | 3.7037 | 1 | 0 | -0.8 | 0 | -11.0473 | 12.8252 | 2.0578 | 1.4071
09:21:16 | 196 | 567.5989 | 40 | Umlauf | 98.9891 | Fahren | 0.8237 | 1 | 0 | 1.0288 | 0 | 6.7794 | 12.8252 | 22.6905 | 1.4135
09:21:17 | 197 | 568.3421 | 40 | Umlauf | 98.9846 | Fahren | 4.5274 | 1 | 0 | -0.8 | 0 | -13.5023 | 12.8252 | -0.58505 | 1.4133
09:21:18 | 198 | 569.1997 | 40 | Umlauf | 98.9847 | Fahren | 1.6474 | 1 | 0 | -0.8 | 0 | -4.9149 | 12.8252 | 9.1554 | 1.4158
09:21:19 | 199 | 569.2573 | 40 | Umlauf | 98.9829 | Fahren | 0 | 1 | 0 | 1.0288 | 0 | 0 | 12.8252 | 14.844 | 1.42
09:21:20 | 200 | 569.7717 | 40 | Umlauf | 98.9799 | Fahren | 3.7037 | 1 | 0 | -0.8 | 0 | -11.0473 | 12.8252 | 2.0578 | 1.4205
09:21:21 | 201 | 570.4005 | 40 | Umlauf | 98.9795 | Fahren | 0.8237 | 1 | 0 | 1.0288 | 0 | 6.7794 | 12.8252 | 22.6905 | 1.4268
09:21:22 | 202 | 571.1437 | 40 | Umlauf | 98.975 | Fahren | 4.5274 | 1 | 0.5 | -0.8 | 0 | -12.5267 | 12.8252 | 0.34552 | 1.4269
09:21:23 | 203 | 572.0014 | 40 | Umlauf | 98.9749 | Fahren | 1.6474 | 1 | 0.5 | -0.8 | 0 | -4.5599 | 12.8252 | 9.5663 | 1.4296
09:21:24 | 204 | 572.059 | 40 | Umlauf | 98.973 | Fahren | 0 | 1 | 0.5 | 1.0288 | 0 | 0 | 12.8252 | 14.844 | 1.4337
09:21:25 | 205 | 572.5734 | 40 | Umlauf | 98.97 | Fahren | 3.7037 | 1 | 0.5 | -0.8 | 0 | -10.2491 | 12.8252 | 2.9816 | 1.4345
09:21:26 | 206 | 573.2022 | 40 | Umlauf | 98.9694 | Fahren | 0.8237 | 1 | 0.5 | 1.0288 | 0 | 7.0543 | 12.8252 | 23.0086 | 1.4409
09:21:27 | 207 | 573.9454 | 40 | Umlauf | 98.9649 | Fahren | 4.5274 | 1 | 0.5 | -0.8 | 0 | -12.5267 | 12.8252 | 0.34552 | 1.441
09:21:28 | 208 | 574.803 | 40 | Umlauf | 98.9648 | Fahren | 1.6474 | 1 | 0.5 | -0.8 | 0 | -4.5599 | 12.8252 | 9.5663 | 1.4437
09:21:29 | 209 | 574.8606 | 40 | Umlauf | 98.9629 | Fahren | 0 | 1 | 0.5 | 1.0288 | 0 | 0 | 12.8252 | 14.844 | 1.4478
09:21:30 | 210 | 575.375 | 40 | Umlauf | 98.9599 | Fahren | 3.7037 | 50 | 0.5 | 1.0288 | 0 | 31.7234 | 12.8252 | 51.5608 | 1.4621
09:21:31 | 211 | 576.9182 | 40 | Umlauf | 98.9496 | Fahren | 7.4074 | 50 | 0.5 | 1.0288 | 0 | 63.4752 | 12.8252 | 88.3107 | 1.4867
09:21:32 | 212 | 579.4902 | 40 | Umlauf | 98.932 | Fahren | 11.1111 | 50 | 1.5 | 1.0288 | 0 | 102.6979 | 12.8252 | 133.7073 | 1.5238
09:21:33 | 213 | 583.0911 | 40 | Umlauf | 98.9053 | Fahren | 14.8148 | 50 | 1.5 | 1.0288 | 0 | 137.0634 | 12.8252 | 173.4822 | 1.572
09:21:34 | 214 | 587.7207 | 40 | Umlauf | 98.8707 | Fahren | 18.5185 | 50 | -0.6 | 1.0288 | 0 | 145.5902 | 12.8252 | 183.3511 | 1.6229
09:21:35 | 215 | 593.3791 | 40 | Umlauf | 98.8341 | Fahren | 22.2222 | 50 | -0.6 | 0.97165 | 0 | 160 | 12.8252 | 200.0292 | 1.6785
09:21:36 | 216 | 600.0378 | 40 | Umlauf | 98.7942 | Fahren | 25.7202 | 50 | 3.3 | 0.88168 | 0 | 160 | 12.8252 | 200.0292 | 1.734
09:21:37 | 217 | 607.6231 | 40 | Umlauf | 98.7543 | Fahren | 28.8942 | 50 | 3.3 | 0.80005 | 0 | 160 | 12.8252 | 200.0292 | 1.7896
09:21:38 | 218 | 616.0493 | 40 | Umlauf | 98.7144 | Fahren | 31.7744 | 50 | 3.3 | 0.74422 | 0 | 160 | 12.8252 | 200.0292 | 1.8452
09:21:39 | 219 | 625.2477 | 40 | Umlauf | 98.6744 | Fahren | 34.4536 | 50 | 3.3 | 0.70288 | 0 | 160 | 12.8252 | 200.0292 | 1.9007
09:21:40 | 220 | 635.1695 | 40 | Umlauf | 98.6345 | Fahren | 36.9839 | 50 | 3.3 | 0.66383 | 0 | 160 | 12.8252 | 200.0292 | 1.9563
09:21:41 | 221 | 645.7748 | 40 | Umlauf | 98.5946 | Fahren | 39.3737 | 50 | 4.2 | 0.62695 | 0 | 160 | 12.8252 | 200.0292 | 2.0119
09:21:42 | 222 | 657.0254 | 40 | Umlauf | 98.5547 | Fahren | 41.6307 | 50 | 6 | 0.60914 | 0 | 160 | 12.8252 | 200.0292 | 2.0674
09:21:43 | 223 | 668.8941 | 40 | Umlauf | 98.5148 | Fahren | 43.8237 | 50 | 2.3 | 0.59819 | 0 | 160 | 12.8252 | 200.0292 | 2.123
09:21:44 | 224 | 681.3664 | 40 | Umlauf | 98.4749 | Fahren | 45.9771 | 50 | 2.3 | 0.58744 | 0 | 160 | 12.8252 | 200.0292 | 2.1786
09:21:45 | 225 | 694.4315 | 40 | Umlauf | 98.4349 | Fahren | 48.0919 | 50 | 2.3 | 0.57688 | 0 | 160 | 12.8252 | 200.0292 | 2.2341
09:21:46 | 226 | 708.0789 | 40 | Umlauf | 98.395 | Fahren | 50.1687 | 50 | -0.7 | -0.8 | 0 | -157.202 | 12.8252 | -124.7416 | 2.1995
09:21:47 | 227 | 721.6146 | 40 | Umlauf | 98.4199 | Fahren | 47.2887 | 50 | -0.7 | 0.58089 | 0 | 160 | 12.8252 | 200.0292 | 2.255
09:21:48 | 228 | 735.0408 | 40 | Umlauf | 98.38 | Fahren | 49.3799 | 50 | -0.7 | 0.57045 | 0 | 160 | 12.8252 | 200.0292 | 2.3106
09:21:49 | 229 | 749.0427 | 40 | Umlauf | 98.3401 | Fahren | 51.4336 | 50 | -0.7 | -0.8 | 0 | -160 | 12.8252 | -127.159 | 2.2753
09:21:50 | 230 | 762.9298 | 40 | Umlauf | 98.3655 | Fahren | 48.5536 | 50 | -2.4 | 0.57458 | 0 | 160 | 12.8252 | 200.0292 | 2.3308
09:21:51 | 231 | 776.7042 | 40 | Umlauf | 98.3255 | Fahren | 50.622 | 50 | -0.2 | -0.8 | 0 | -147.5729 | 12.8252 | -116.422 | 2.2985
09:21:52 | 232 | 790.3659 | 40 | Umlauf | 98.3488 | Fahren | 47.742 | 50 | -0.2 | 0.57863 | 0 | 160 | 12.8252 | 200.0292 | 2.3541
09:21:53 | 233 | 803.9168 | 40 | Umlauf | 98.3089 | Fahren | 49.8251 | 50 | 0.7 | 0.56823 | 0 | 160 | 12.8252 | 200.0292 | 2.4096
09:21:54 | 234 | 818.0413 | 40 | Umlauf | 98.2689 | Fahren | 51.8707 | 50 | 4.9 | -0.8 | 0 | -36.9599 | 12.8252 | -20.8524 | 2.4038
09:21:55 | 235 | 832.0498 | 40 | Umlauf | 98.2731 | Fahren | 48.9907 | 50 | 2.9 | 0.5724 | 0 | 160 | 12.8252 | 200.0292 | 2.4594
09:21:56 | 236 | 845.9445 | 40 | Umlauf | 98.2332 | Fahren | 51.0514 | 50 | 2.9 | -0.8 | 0 | -80.5167 | 12.8252 | -58.4855 | 2.4431
09:21:57 | 237 | 859.7255 | 40 | Umlauf | 98.2449 | Fahren | 48.1714 | 50 | 3.2 | 0.57649 | 0 | 160 | 12.8252 | 200.0292 | 2.4987
09:21:58 | 238 | 873.3947 | 40 | Umlauf | 98.2049 | Fahren | 50.2467 | 50 | 3.2 | -0.8 | 0 | -73.0095 | 12.8252 | -51.9992 | 2.4843
09:21:59 | 239 | 886.9521 | 40 | Umlauf | 98.2153 | Fahren | 47.3667 | 50 | 3.2 | 0.5805 | 0 | 160 | 12.8252 | 200.0292 | 2.5398
09:22:00 | 240 | 900.3997 | 40 | Umlauf | 98.1754 | Fahren | 49.4565 | 50 | 3.2 | 0.57007 | 0 | 160 | 12.8252 | 200.0292 | 2.5954
09:22:01 | 241 | 914.4227 | 40 | Umlauf | 98.1355 | Fahren | 51.5088 | 50 | 3.2 | -0.8 | 0 | -74.4442 | 12.8252 | -53.2388 | 2.5806
09:22:02 | 242 | 928.3307 | 40 | Umlauf | 98.1461 | Fahren | 48.6288 | 50 | 3.2 | 0.5742 | 0 | 160 | 12.8252 | 200.0292 | 2.6362
09:22:03 | 243 | 942.1258 | 40 | Umlauf | 98.1062 | Fahren | 50.6959 | 50 | 3.2 | -0.8 | 0 | -73.5235 | 12.8252 | -52.4433 | 2.6216
09:22:04 | 244 | 955.808 | 40 | Umlauf | 98.1167 | Fahren | 47.8159 | 50 | 3.2 | 0.57826 | 0 | 160 | 12.8252 | 200.0292 | 2.6772
09:22:05 | 245 | 969.3793 | 40 | Umlauf | 98.0767 | Fahren | 49.8976 | 50 | 3.2 | 0.56787 | 0 | 160 | 12.8252 | 200.0292 | 2.7327
09:22:06 | 246 | 983.5237 | 40 | Umlauf | 98.0368 | Fahren | 51.942 | 50 | 3.2 | -0.8 | 0 | -74.9299 | 12.8252 | -53.6584 | 2.7178
09:22:07 | 247 | 997.552 | 40 | Umlauf | 98.0475 | Fahren | 49.062 | 50 | -0.7 | 0.57204 | 0 | 160 | 12.8252 | 200.0292 | 2.7734
09:22:08 | 248 | 1011.4664 | 40 | Umlauf | 98.0076 | Fahren | 51.1213 | 50 | -0.7 | -0.8 | 0 | -159.8894 | 12.8252 | -127.0635 | 2.7381
09:22:09 | 249 | 1025.2668 | 40 | Umlauf | 98.033 | Fahren | 48.2413 | 50 | -0.2 | 0.57614 | 0 | 160 | 12.8252 | 200.0292 | 2.7937
09:22:10 | 250 | 1038.9552 | 40 | Umlauf | 97.9931 | Fahren | 50.3154 | 50 | -1.4 | -0.8 | 0 | -160 | 12.8252 | -127.159 | 2.7583
09:22:11 | 251 | 1052.5317 | 40 | Umlauf | 98.0184 | Fahren | 47.4354 | 50 | -1.4 | 0.58016 | 0 | 160 | 12.8252 | 200.0292 | 2.8139
09:22:12 | 252 | 1065.9983 | 40 | Umlauf | 97.9785 | Fahren | 49.524 | 50 | 0 | 0.56973 | 0 | 160 | 12.8252 | 200.0292 | 2.8695
09:22:13 | 253 | 1080.0398 | 40 | Umlauf | 97.9386 | Fahren | 51.575 | 50 | -1 | -0.8 | 0 | -160 | 12.8252 | -127.159 | 2.8341
09:22:14 | 254 | 1093.9662 | 40 | Umlauf | 97.964 | Fahren | 48.695 | 50 | -1 | 0.57387 | 0 | 160 | 12.8252 | 200.0292 | 2.8897
09:22:15 | 255 | 1107.7795 | 40 | Umlauf | 97.9241 | Fahren | 50.761 | 50 | 2.1 | -0.8 | 0 | -97.6296 | 12.8252 | -73.271 | 2.8694
09:22:16 | 256 | 1121.4798 | 40 | Umlauf | 97.9387 | Fahren | 47.881 | 50 | 5 | 0.57794 | 0 | 160 | 12.8252 | 200.0292 | 2.9249
09:22:17 | 257 | 1135.069 | 40 | Umlauf | 97.8988 | Fahren | 49.9615 | 50 | 1.2 | 0.56755 | 0 | 160 | 12.8252 | 200.0292 | 2.9805
09:22:18 | 258 | 1149.231 | 40 | Umlauf | 97.8589 | Fahren | 52.0047 | 50 | 1.2 | -0.8 | 0 | -119.7812 | 12.8252 | -92.41 | 2.9548
09:22:19 | 259 | 1163.2768 | 40 | Umlauf | 97.8773 | Fahren | 49.1247 | 50 | 0.3 | 0.57173 | 0 | 160 | 12.8252 | 200.0292 | 3.0104
09:22:20 | 260 | 1177.2084 | 40 | Umlauf | 97.8374 | Fahren | 51.1829 | 50 | 0.3 | -0.8 | 0 | -138.0012 | 12.8252 | -108.1521 | 2.9803
09:22:21 | 261 | 1191.0259 | 40 | Umlauf | 97.859 | Fahren | 48.3029 | 50 | -3.6 | 0.57583 | 0 | 138.3112 | 12.8252 | 174.9264 | 3.0289
09:22:22 | 262 | 1204.7313 | 40 | Umlauf | 97.8241 | Fahren | 50.3759 | 50 | -3.6 | -0.8 | 0 | -160 | 12.8252 | -127.159 | 2.9936
09:22:23 | 263 | 1218.3246 | 40 | Umlauf | 97.8494 | Fahren | 47.4959 | 50 | -3.6 | 0.57986 | 0 | 137.0021 | 12.8252 | 173.4112 | 3.0418
09:22:24 | 264 | 1231.8078 | 40 | Umlauf | 97.8148 | Fahren | 49.5834 | 50 | -3.5 | 0.56944 | 0 | 143.636 | 12.8252 | 181.0893 | 3.0921
09:22:25 | 265 | 1245.8657 | 40 | Umlauf | 97.7787 | Fahren | 51.6334 | 50 | -2.8 | -0.8 | 0 | -160 | 12.8252 | -127.159 | 3.0568
09:22:26 | 266 | 1259.8083 | 40 | Umlauf | 97.8041 | Fahren | 48.7534 | 50 | -3.2 | 0.57358 | 0 | 152.0302 | 12.8252 | 190.8048 | 3.1098
09:22:27 | 267 | 1273.6377 | 40 | Umlauf | 97.766 | Korrektursekunde | 0 | 0 | -3.2 | 0 | 0 | 0 | 0 | -200.012 | 3.0542
09:22:28 | 268 | 1273.6377 | 40 | Umlauf | 97.8059 | Korrektursekunde | 0 | 0 | -3.2 | 0 | 0 | 0 | 0 | -200.012 | 2.9986
09:22:29 | 269 | 1273.6377 | 40 | Umlauf | 97.8458 | Korrektursekunde | 0 | 0 | -3.2 | 0 | 0 | 0 | 0 | -200.012 | 2.9431
09:22:30 | 270 | 1273.6377 | 40 | Umlauf | 97.8857 | Korrektursekunde | 0 | 0 | -3.2 | 0 | 0 | 0 | 0 | -200.012 | 2.8875
09:22:31 | 271 | 1273.6377 | 40 | Umlauf | 97.9256 | Halten: Bushaltestelle | 0 | 0 | -3.2 | 0 | 0 | 0 | 12.8252 | 14.844 | 2.8916
09:22:32 | 272 | 1273.6377 | 40 | Umlauf | 97.9227 | Halten: Bushaltestelle | 0 | 0 | -3.2 | 0 | 0 | 0 | 12.8252 | 14.844 | 2.8958
09:22:33 | 273 | 1273.6377 | 40 | Umlauf | 97.9197 | Halten: Bushaltestelle | 0 | 0 | -3.2 | 0 | 0 | 0 | 12.8252 | 14.844 | 2.8999
09:22:34 | 274 | 1273.6377 | 40 | Umlauf | 97.9167 | Halten: Bushaltestelle | 0 | 0 | -3.2 | 0 | 0 | 0 | 12.8252 | 14.844 | 2.904
09:22:35 | 275 | 1273.6377 | 40 | Umlauf | 97.9138 | Halten: Bushaltestelle | 0 | 0 | -3.2 | 0 | 0 | 0 | 12.8252 | 14.844 | 2.9081
09:22:36 | 276 | 1273.6377 | 40 | Umlauf | 97.9108 | Halten: Bushaltestelle | 0 | 0 | -3.2 | 0 | 0 | 0 | 12.8252 | 14.844 | 2.9123
09:22:37 | 277 | 1273.6377 | 40 | Umlauf | 97.9079 | Halten: Bushaltestelle | 0 | 0 | -3.2 | 0 | 0 | 0 | 12.8252 | 14.844 | 2.9164
09:22:38 | 278 | 1273.6377 | 40 | Umlauf | 97.9049 | Halten: Bushaltestelle | 0 | 0 | -3.2 | 0 | 0 | 0 | 12.8252 | 14.844 | 2.9205
09:22:39 | 279 | 1273.6377 | 40 | Umlauf | 97.9019 | Halten: Bushaltestelle | 0 | 0 | -3.2 | 0 | 0 | 0 | 12.8252 | 14.844 | 2.9246
09:22:40 | 280 | 1273.6377 | 40 | Umlauf | 97.899 | Halten: Bushaltestelle | 0 | 0 | -3.2 | 0 | 0 | 0 | 12.8252 | 14.844 | 2.9287
09:22:41 | 281 | 1273.6377 | 40 | Umlauf | 97.896 | Fahren | 0 | 50 | -3.2 | 1.0288 | 0 | 0 | 12.8252 | 14.844 | 2.9329
09:22:42 | 282 | 1274.1521 | 40 | Umlauf | 97.8931 | Fahren | 3.7037 | 50 | -3.2 | 1.0288 | 0 | 22.5789 | 12.8252 | 40.977 | 2.9443
09:22:43 | 283 | 1275.6953 | 40 | Umlauf | 97.8849 | Fahren | 7.4074 | 50 | -3.2 | 1.0288 | 0 | 45.1863 | 12.8252 | 67.143 | 2.9629
09:22:44 | 284 | 1278.2673 | 40 | Umlauf | 97.8715 | Fahren | 11.1111 | 50 | -3.2 | 1.0288 | 0 | 67.8507 | 12.8252 | 93.3749 | 2.9888
09:22:45 | 285 | 1281.8682 | 40 | Umlauf | 97.8528 | Fahren | 14.8148 | 50 | -3.2 | 1.0288 | 0 | 90.6005 | 12.8252 | 119.7057 | 3.0221
09:22:46 | 286 | 1286.4978 | 40 | Umlauf | 97.829 | Fahren | 18.5185 | 50 | -3.2 | 1.0288 | 0 | 113.4643 | 12.8252 | 146.1683 | 3.0627
09:22:47 | 287 | 1292.1562 | 40 | Umlauf | 97.7998 | Fahren | 22.2222 | 50 | -3.2 | 0.97165 | 0 | 127.5455 | 12.8252 | 162.4661 | 3.1078
09:22:48 | 288 | 1298.8149 | 40 | Umlauf | 97.7674 | Fahren | 25.7202 | 50 | 3.1 | 0.88168 | 0 | 160 | 12.8252 | 200.0292 | 3.1634
09:22:49 | 289 | 1306.4002 | 40 | Umlauf | 97.7274 | Fahren | 28.8942 | 50 | 3.1 | 0.80005 | 0 | 160 | 12.8252 | 200.0292 | 3.219
09:22:50 | 290 | 1314.8264 | 40 | Umlauf | 97.6875 | Fahren | 31.7744 | 50 | 3.1 | 0.74422 | 0 | 160 | 12.8252 | 200.0292 | 3.2745
09:22:51 | 291 | 1324.0247 | 40 | Umlauf | 97.6476 | Fahren | 34.4536 | 50 | 3.1 | 0.70288 | 0 | 160 | 12.8252 | 200.0292 | 3.3301
09:22:52 | 292 | 1333.9466 | 40 | Umlauf | 97.6077 | Fahren | 36.9839 | 50 | 2.6 | 0.66383 | 0 | 160 | 12.8252 | 200.0292 | 3.3856
09:22:53 | 293 | 1344.5519 | 40 | Umlauf | 97.5678 | Fahren | 39.3737 | 1 | 2.6 | -0.8 | 0 | -69.691 | 12.8252 | -49.132 | 3.372
09:22:54 | 294 | 1355.089 | 40 | Umlauf | 97.5776 | Fahren | 36.4937 | 1 | 9.4 | -0.8 | 0 | 63.7332 | 12.8252 | 88.6092 | 3.3966
09:22:55 | 295 | 1364.8261 | 40 | Umlauf | 97.5599 | Fahren | 33.6137 | 1 | 9.9 | -0.8 | 0 | 69.1164 | 12.8252 | 94.8398 | 3.423
09:22:56 | 296 | 1373.7633 | 40 | Umlauf | 97.541 | Fahren | 30.7337 | 1 | 8.1 | -0.8 | 0 | 26.2329 | 12.8252 | 45.2062 | 3.4355
09:22:57 | 297 | 1381.9004 | 40 | Umlauf | 97.532 | Fahren | 27.8537 | 1 | 3.6 | -0.8 | 0 | -38.6195 | 12.8252 | -22.2863 | 3.4293
09:22:58 | 298 | 1389.2376 | 40 | Umlauf | 97.5364 | Fahren | 24.9737 | 1 | 0 | -0.8 | 0 | -73.5716 | 12.8252 | -52.4849 | 3.4147
09:22:59 | 299 | 1395.7747 | 40 | Umlauf | 97.5469 | Fahren | 22.0937 | 1 | 0 | -0.8 | 0 | -65.268 | 12.8252 | -45.3105 | 3.4022
09:23:00 | 300 | 1401.5119 | 40 | Umlauf | 97.5559 | Fahren | 19.2137 | 1 | 0 | -0.8 | 0 | -56.8979 | 12.8252 | -38.0789 | 3.3916
09:23:01 | 301 | 1406.449 | 40 | Umlauf | 97.5635 | Fahren | 16.3337 | 1 | -4.2 | -0.8 | 0 | -78.0226 | 12.8252 | -56.3306 | 3.3759
09:23:02 | 302 | 1410.5862 | 40 | Umlauf | 97.5748 | Fahren | 13.4537 | 1 | -4.2 | -0.8 | 0 | -64.3351 | 12.8252 | -44.5046 | 3.3636
09:23:03 | 303 | 1413.9233 | 40 | Umlauf | 97.5836 | Fahren | 10.5737 | 1 | -4.8 | -0.8 | 0 | -53.3353 | 12.8252 | -35.0007 | 3.3538
09:23:04 | 304 | 1416.4605 | 40 | Umlauf | 97.5906 | Fahren | 7.6937 | 1 | -4.8 | -0.8 | 0 | -38.8326 | 12.8252 | -22.4704 | 3.3476
09:23:05 | 305 | 1418.1976 | 40 | Umlauf | 97.5951 | Fahren | 4.8137 | 1 | -4.8 | -0.8 | 0 | -24.3068 | 12.8252 | -9.9201 | 3.3448
09:23:06 | 306 | 1419.1348 | 40 | Umlauf | 97.5971 | Fahren | 1.9337 | 1 | -4.8 | -0.8 | 0 | -9.7666 | 12.8252 | 3.5401 | 3.3458
09:23:07 | 307 | 1419.2719 | 40 | Umlauf | 97.5964 | Fahren | 0 | 1 | -4.8 | 1.0288 | 0 | 0 | 12.8252 | 14.844 | 3.35
09:23:08 | 308 | 1419.7863 | 40 | Umlauf | 97.5934 | Fahren | 3.7037 | 1 | -4.8 | -0.8 | 0 | -18.7039 | 12.8252 | -5.0792 | 3.3485
09:23:09 | 309 | 1420.4151 | 40 | Umlauf | 97.5944 | Fahren | 0.8237 | 1 | -4.8 | 1.0288 | 0 | 4.1425 | 12.8252 | 19.6385 | 3.354
09:23:10 | 310 | 1421.1583 | 40 | Umlauf | 97.5905 | Fahren | 4.5274 | 1 | -4.8 | -0.8 | 0 | -22.8618 | 12.8252 | -8.6716 | 3.3516
09:23:11 | 311 | 1422.0159 | 40 | Umlauf | 97.5922 | Fahren | 1.6474 | 1 | -4.8 | -0.8 | 0 | -8.3206 | 12.8252 | 5.2137 | 3.353
09:23:12 | 312 | 1422.0735 | 40 | Umlauf | 97.5912 | Fahren | 0 | 1 | -4.8 | 1.0288 | 0 | 0 | 12.8252 | 14.844 | 3.3572
09:23:13 | 313 | 1422.588 | 40 | Umlauf | 97.5882 | Fahren | 3.7037 | 1 | -4.8 | -0.8 | 0 | -18.7039 | 12.8252 | -5.0792 | 3.3558
09:23:14 | 314 | 1423.2168 | 40 | Umlauf | 97.5893 | Fahren | 0.8237 | 1 | -4.8 | 1.0288 | 0 | 4.1425 | 12.8252 | 19.6385 | 3.3612
09:23:15 | 315 | 1423.96 | 40 | Umlauf | 97.5853 | Fahren | 4.5274 | 1 | -4.8 | -0.8 | 0 | -22.8618 | 12.8252 | -8.6716 | 3.3588
09:23:16 | 316 | 1424.8176 | 40 | Umlauf | 97.5871 | Fahren | 1.6474 | 1 | -4.8 | -0.8 | 0 | -8.3206 | 12.8252 | 5.2137 | 3.3602
09:23:17 | 317 | 1424.8752 | 40 | Umlauf | 97.586 | Fahren | 0 | 1 | -4.8 | 1.0288 | 0 | 0 | 12.8252 | 14.844 | 3.3644
09:23:18 | 318 | 1425.3896 | 40 | Umlauf | 97.5831 | Fahren | 3.7037 | 1 | -4.8 | -0.8 | 0 | -18.7039 | 12.8252 | -5.0792 | 3.363
09:23:19 | 319 | 1426.0184 | 40 | Umlauf | 97.5841 | Fahren | 0.8237 | 1 | -4.8 | 1.0288 | 0 | 4.1425 | 12.8252 | 19.6385 | 3.3684
09:23:20 | 320 | 1426.7616 | 40 | Umlauf | 97.5802 | Fahren | 4.5274 | 1 | -4.8 | -0.8 | 0 | -22.8618 | 12.8252 | -8.6716 | 3.366
09:23:21 | 321 | 1427.6192 | 40 | Umlauf | 97.5819 | Fahren | 1.6474 | 1 | -4.8 | -0.8 | 0 | -8.3206 | 12.8252 | 5.2137 | 3.3675
09:23:22 | 322 | 1427.6768 | 40 | Umlauf | 97.5809 | Fahren | 0 | 1 | -4.8 | 1.0288 | 0 | 0 | 12.8252 | 14.844 | 3.3716
09:23:23 | 323 | 1428.1912 | 40 | Umlauf | 97.5779 | Fahren | 3.7037 | 1 | -4.8 | -0.8 | 0 | -18.7039 | 12.8252 | -5.0792 | 3.3702
09:23:24 | 324 | 1428.8201 | 40 | Umlauf | 97.5789 | Fahren | 0.8237 | 1 | -4.8 | 1.0288 | 0 | 4.1425 | 12.8252 | 19.6385 | 3.3756
09:23:25 | 325 | 1429.5633 | 40 | Umlauf | 97.575 | Fahren | 4.5274 | 1 | -4.8 | -0.8 | 0 | -22.8618 | 12.8252 | -8.6716 | 3.3732
09:23:26 | 326 | 1430.4209 | 40 | Umlauf | 97.5767 | Fahren | 1.6474 | 1 | -4.8 | -0.8 | 0 | -8.3206 | 12.8252 | 5.2137 | 3.3747
09:23:27 | 327 | 1430.4785 | 40 | Umlauf | 97.5757 | Fahren | 0 | 1 | -4.8 | 1.0288 | 0 | 0 | 12.8252 | 14.844 | 3.3788
09:23:28 | 328 | 1430.9929 | 40 | Umlauf | 97.5727 | Fahren | 3.7037 | 1 | -4.8 | -0.8 | 0 | -18.7039 | 12.8252 | -5.0792 | 3.3774
09:23:29 | 329 | 1431.6217 | 40 | Umlauf | 97.5737 | Fahren | 0.8237 | 1 | -4.8 | 1.0288 | 0 | 4.1425 | 12.8252 | 19.6385 | 3.3828
09:23:30 | 330 | 1432.3649 | 40 | Umlauf | 97.5698 | Fahren | 4.5274 | 1 | -4.8 | -0.8 | 0 | -22.8618 | 12.8252 | -8.6716 | 3.3804
09:23:31 | 331 | 1433.2225 | 40 | Umlauf | 97.5715 | Fahren | 1.6474 | 1 | -4.8 | -0.8 | 0 | -8.3206 | 12.8252 | 5.2137 | 3.3819
09:23:32 | 332 | 1433.2801 | 40 | Umlauf | 97.5705 | Fahren | 0 | 1 | -4.8 | 1.0288 | 0 | 0 | 12.8252 | 14.844 | 3.386
09:23:33 | 333 | 1433.7945 | 40 | Umlauf | 97.5675 | Fahren | 3.7037 | 1 | -4.8 | -0.8 | 0 | -18.7039 | 12.8252 | -5.0792 | 3.3846
09:23:34 | 334 | 1434.4233 | 40 | Umlauf | 97.5685 | Fahren | 0.8237 | 1 | -4.8 | 1.0288 | 0 | 4.1425 | 12.8252 | 19.6385 | 3.39
09:23:35 | 335 | 1435.1666 | 40 | Umlauf | 97.5646 | Fahren | 4.5274 | 1 | -4.8 | -0.8 | 0 | -22.8618 | 12.8252 | -8.6716 | 3.3876
09:23:36 | 336 | 1436.0242 | 40 | Umlauf | 97.5664 | Fahren | 1.6474 | 1 | -4.8 | -0.8 | 0 | -8.3206 | 12.8252 | 5.2137 | 3.3891
09:23:37 | 337 | 1436.0818 | 40 | Umlauf | 97.5653 | Fahren | 0 | 1 | -4.8 | 1.0288 | 0 | 0 | 12.8252 | 14.844 | 3.3932
09:23:38 | 338 | 1436.5962 | 40 | Umlauf | 97.5624 | Fahren | 3.7037 | 1 | -4.8 | -0.8 | 0 | -18.7039 | 12.8252 | -5.0792 | 3.3918
09:23:39 | 339 | 1437.225 | 40 | Umlauf | 97.5634 | Fahren | 0.8237 | 1 | -4.8 | 1.0288 | 0 | 4.1425 | 12.8252 | 19.6385 | 3.3972
09:23:40 | 340 | 1437.9682 | 40 | Umlauf | 97.5595 | Fahren | 4.5274 | 1 | -4.8 | -0.8 | 0 | -22.8618 | 12.8252 | -8.6716 | 3.3948
09:23:41 | 341 | 1438.8258 | 40 | Umlauf | 97.5612 | Fahren | 1.6474 | 1 | -4.8 | -0.8 | 0 | -8.3206 | 12.8252 | 5.2137 | 3.3963
09:23:42 | 342 | 1438.8834 | 40 | Umlauf | 97.5601 | Fahren | 0 | 1 | -4.8 | 1.0288 | 0 | 0 | 12.8252 | 14.844 | 3.4004
09:23:43 | 343 | 1439.3978 | 40 | Umlauf | 97.5572 | Fahren | 3.7037 | 1 | -4.8 | -0.8 | 0 | -18.7039 | 12.8252 | -5.0792 | 3.399
09:23:44 | 344 | 1440.0266 | 40 | Umlauf | 97.5582 | Fahren | 0.8237 | 1 | -4.8 | 1.0288 | 0 | 4.1425 | 12.8252 | 19.6385 | 3.4044
09:23:45 | 345 | 1440.7698 | 40 | Umlauf | 97.5543 | Fahren | 4.5274 | 1 | -4.8 | -0.8 | 0 | -22.8618 | 12.8252 | -8.6716 | 3.402
09:23:46 | 346 | 1441.6275 | 40 | Umlauf | 97.556 | Fahren | 1.6474 | 1 | -4.8 | -0.8 | 0 | -8.3206 | 12.8252 | 5.2137 | 3.4035
09:23:47 | 347 | 1441.6851 | 40 | Umlauf | 97.555 | Fahren | 0 | 1 | -4.8 | 1.0288 | 0 | 0 | 12.8252 | 14.844 | 3.4076
09:23:48 | 348 | 1442.1995 | 40 | Umlauf | 97.552 | Fahren | 3.7037 | 1 | -4.8 | -0.8 | 0 | -18.7039 | 12.8252 | -5.0792 | 3.4062
09:23:49 | 349 | 1442.8283 | 40 | Umlauf | 97.553 | Fahren | 0.8237 | 1 | -4.8 | 1.0288 | 0 | 4.1425 | 12.8252 | 19.6385 | 3.4117
09:23:50 | 350 | 1443.5715 | 40 | Umlauf | 97.5491 | Fahren | 4.5274 | 1 | -4.8 | -0.8 | 0 | -22.8618 | 12.8252 | -8.6716 | 3.4092
09:23:51 | 351 | 1444.4291 | 40 | Umlauf | 97.5508 | Fahren | 1.6474 | 1 | -4.8 | -0.8 | 0 | -8.3206 | 12.8252 | 5.2137 | 3.4107
09:23:52 | 352 | 1444.4867 | 40 | Umlauf | 97.5498 | Fahren | 0 | 1 | -4.8 | 1.0288 | 0 | 0 | 12.8252 | 14.844 | 3.4148
09:23:53 | 353 | 1445.0011 | 40 | Umlauf | 97.5468 | Fahren | 3.7037 | 1 | -4.8 | -0.8 | 0 | -18.7039 | 12.8252 | -5.0792 | 3.4134
09:23:54 | 354 | 1445.6299 | 40 | Umlauf | 97.5478 | Fahren | 0.8237 | 1 | -4.8 | 1.0288 | 0 | 4.1425 | 12.8252 | 19.6385 | 3.4189
09:23:55 | 355 | 1446.3731 | 40 | Umlauf | 97.5439 | Fahren | 4.5274 | 1 | -4.8 | -0.8 | 0 | -22.8618 | 12.8252 | -8.6716 | 3.4165
09:23:56 | 356 | 1447.2307 | 40 | Umlauf | 97.5457 | Fahren | 1.6474 | 1 | -4.8 | -0.8 | 0 | -8.3206 | 12.8252 | 5.2137 | 3.4179
09:23:57 | 357 | 1447.2884 | 40 | Umlauf | 97.5446 | Fahren | 0 | 1 | -4.8 | 1.0288 | 0 | 0 | 12.8252 | 14.844 | 3.422
09:23:58 | 358 | 1447.8028 | 40 | Umlauf | 97.5416 | Fahren | 3.7037 | 1 | -4.8 | -0.8 | 0 | -18.7039 | 12.8252 | -5.0792 | 3.4206
09:23:59 | 359 | 1448.4316 | 40 | Umlauf | 97.5427 | Fahren | 0.8237 | 1 | -4.8 | 1.0288 | 0 | 4.1425 | 12.8252 | 19.6385 | 3.4261
09:24:00 | 360 | 1449.1748 | 40 | Umlauf | 97.5387 | Fahren | 4.5274 | 1 | -4.8 | -0.8 | 0 | -22.8618 | 12.8252 | -8.6716 | 3.4237
09:24:01 | 361 | 1450.0324 | 40 | Umlauf | 97.5405 | Fahren | 1.6474 | 1 | -4.8 | -0.8 | 0 | -8.3206 | 12.8252 | 5.2137 | 3.4251
09:24:02 | 362 | 1450.09 | 40 | Umlauf | 97.5394 | Fahren | 0 | 1 | -4.8 | 1.0288 | 0 | 0 | 12.8252 | 14.844 | 3.4292
09:24:03 | 363 | 1450.6044 | 40 | Umlauf | 97.5365 | Fahren | 3.7037 | 1 | -4.8 | -0.8 | 0 | -18.7039 | 12.8252 | -5.0792 | 3.4278
09:24:04 | 364 | 1451.2332 | 40 | Umlauf | 97.5375 | Fahren | 0.8237 | 1 | -4.8 | 1.0288 | 0 | 4.1425 | 12.8252 | 19.6385 | 3.4333
09:24:05 | 365 | 1451.9764 | 40 | Umlauf | 97.5336 | Fahren | 4.5274 | 1 | -4.8 | -0.8 | 0 | -22.8618 | 12.8252 | -8.6716 | 3.4309
09:24:06 | 366 | 1452.834 | 40 | Umlauf | 97.5353 | Fahren | 1.6474 | 1 | -4.8 | -0.8 | 0 | -8.3206 | 12.8252 | 5.2137 | 3.4323
09:24:07 | 367 | 1452.8917 | 40 | Umlauf | 97.5343 | Fahren | 0 | 1 | -4.8 | 1.0288 | 0 | 0 | 12.8252 | 14.844 | 3.4364
09:24:08 | 368 | 1453.4061 | 40 | Umlauf | 97.5313 | Fahren | 3.7037 | 1 | -4.8 | -0.8 | 0 | -18.7039 | 12.8252 | -5.0792 | 3.435
09:24:09 | 369 | 1454.0349 | 40 | Umlauf | 97.5323 | Fahren | 0.8237 | 1 | 0 | 1.0288 | 0 | 6.7794 | 12.8252 | 22.6905 | 3.4413
09:24:10 | 370 | 1454.7781 | 40 | Umlauf | 97.5278 | Fahren | 4.5274 | 1 | 0 | -0.8 | 0 | -13.5023 | 12.8252 | -0.58505 | 3.4412
09:24:11 | 371 | 1455.6357 | 40 | Umlauf | 97.5279 | Fahren | 1.6474 | 1 | 0 | -0.8 | 0 | -4.9149 | 12.8252 | 9.1554 | 3.4437
09:24:12 | 372 | 1455.6933 | 40 | Umlauf | 97.5261 | Fahren | 0 | 1 | 0 | 1.0288 | 0 | 0 | 12.8252 | 14.844 | 3.4478
09:24:13 | 373 | 1456.2077 | 40 | Umlauf | 97.5231 | Fahren | 3.7037 | 1 | 0 | -0.8 | 0 | -11.0473 | 12.8252 | 2.0578 | 3.4484
09:24:14 | 374 | 1456.8365 | 40 | Umlauf | 97.5227 | Fahren | 0.8237 | 1 | 0 | 1.0288 | 0 | 6.7794 | 12.8252 | 22.6905 | 3.4547
09:24:15 | 375 | 1457.5797 | 40 | Umlauf | 97.5182 | Fahren | 4.5274 | 1 | 0 | -0.8 | 0 | -13.5023 | 12.8252 | -0.58505 | 3.4545
09:24:16 | 376 | 1458.4373 | 40 | Umlauf | 97.5183 | Fahren | 1.6474 | 1 | 0 | -0.8 | 0 | -4.9149 | 12.8252 | 9.1554 | 3.4571
09:24:17 | 377 | 1458.4949 | 40 | Umlauf | 97.5165 | Fahren | 0 | 1 | 0 | 1.0288 | 0 | 0 | 12.8252 | 14.844 | 3.4612
09:24:18 | 378 | 1459.0094 | 40 | Umlauf | 97.5135 | Fahren | 3.7037 | 1 | 0 | -0.8 | 0 | -11.0473 | 12.8252 | 2.0578 | 3.4618
09:24:19 | 379 | 1459.6382 | 40 | Umlauf | 97.5131 | Fahren | 0.8237 | 1 | 0 | 1.0288 | 0 | 6.7794 | 12.8252 | 22.6905 | 3.4681
09:24:20 | 380 | 1460.3814 | 40 | Umlauf | 97.5086 | Fahren | 4.5274 | 1 | 0 | -0.8 | 0 | -13.5023 | 12.8252 | -0.58505 | 3.4679
09:24:21 | 381 | 1461.239 | 40 | Umlauf | 97.5087 | Fahren | 1.6474 | 1 | 0 | -0.8 | 0 | -4.9149 | 12.8252 | 9.1554 | 3.4705
09:24:22 | 382 | 1461.2966 | 40 | Umlauf | 97.5068 | Fahren | 0 | 1 | 0 | 1.0288 | 0 | 0 | 12.8252 | 14.844 | 3.4746
09:24:23 | 383 | 1461.811 | 40 | Umlauf | 97.5039 | Fahren | 3.7037 | 1 | 0 | -0.8 | 0 | -11.0473 | 12.8252 | 2.0578 | 3.4752
09:24:24 | 384 | 1462.4398 | 40 | Umlauf | 97.5035 | Fahren | 0.8237 | 1 | 0 | 1.0288 | 0 | 6.7794 | 12.8252 | 22.6905 | 3.4815
09:24:25 | 385 | 1463.183 | 40 | Umlauf | 97.4989 | Fahren | 4.5274 | 1 | 0 | -0.8 | 0 | -13.5023 | 12.8252 | -0.58505 | 3.4813
09:24:26 | 386 | 1464.0406 | 40 | Umlauf | 97.4991 | Fahren | 1.6474 | 1 | 0 | -0.8 | 0 | -4.9149 | 12.8252 | 9.1554 | 3.4838
09:24:27 | 387 | 1464.0982 | 40 | Umlauf | 97.4972 | Fahren | 0 | 1 | 0 | 1.0288 | 0 | 0 | 12.8252 | 14.844 | 3.488
09:24:28 | 388 | 1464.6126 | 40 | Umlauf | 97.4943 | Fahren | 3.7037 | 1 | 0 | -0.8 | 0 | -11.0473 | 12.8252 | 2.0578 | 3.4885
09:24:29 | 389 | 1465.2414 | 40 | Umlauf | 97.4939 | Fahren | 0.8237 | 1 | 0 | 1.0288 | 0 | 6.7794 | 12.8252 | 22.6905 | 3.4948
09:24:30 | 390 | 1465.9847 | 40 | Umlauf | 97.4893 | Fahren | 4.5274 | 1 | 0 | -0.8 | 0 | -13.5023 | 12.8252 | -0.58505 | 3.4947
09:24:31 | 391 | 1466.8423 | 40 | Umlauf | 97.4895 | Fahren | 1.6474 | 1 | 0 | -0.8 | 0 | -4.9149 | 12.8252 | 9.1554 | 3.4972
09:24:32 | 392 | 1466.8999 | 40 | Umlauf | 97.4876 | Fahren | 0 | 1 | 0 | 1.0288 | 0 | 0 | 12.8252 | 14.844 | 3.5014
09:24:33 | 393 | 1467.4143 | 40 | Umlauf | 97.4847 | Fahren | 3.7037 | 1 | 0 | -0.8 | 0 | -11.0473 | 12.8252 | 2.0578 | 3.5019
09:24:34 | 394 | 1468.0431 | 40 | Umlauf | 97.4843 | Fahren | 0.8237 | 1 | 0 | 1.0288 | 0 | 6.7794 | 12.8252 | 22.6905 | 3.5082
09:24:35 | 395 | 1468.7863 | 40 | Umlauf | 97.4797 | Fahren | 4.5274 | 1 | 0 | -0.8 | 0 | -13.5023 | 12.8252 | -0.58505 | 3.5081
09:24:36 | 396 | 1469.6439 | 40 | Umlauf | 97.4798 | Fahren | 1.6474 | 1 | 0 | -0.8 | 0 | -4.9149 | 12.8252 | 9.1554 | 3.5106
09:24:37 | 397 | 1469.7015 | 40 | Umlauf | 97.478 | Fahren | 0 | 1 | 0 | 1.0288 | 0 | 0 | 12.8252 | 14.844 | 3.5147
09:24:38 | 398 | 1470.2159 | 40 | Umlauf | 97.4751 | Fahren | 3.7037 | 1 | 0 | -0.8 | 0 | -11.0473 | 12.8252 | 2.0578 | 3.5153
09:24:39 | 399 | 1470.8447 | 40 | Umlauf | 97.4746 | Fahren | 0.8237 | 1 | 0 | 1.0288 | 0 | 6.7794 | 12.8252 | 22.6905 | 3.5216
09:24:40 | 400 | 1471.588 | 40 | Umlauf | 97.4701 | Fahren | 4.5274 | 1 | 0 | -0.8 | 0 | -13.5023 | 12.8252 | -0.58505 | 3.5214
09:24:41 | 401 | 1472.4456 | 40 | Umlauf | 97.4702 | Fahren | 1.6474 | 1 | 0 | -0.8 | 0 | -4.9149 | 12.8252 | 9.1554 | 3.524
09:24:42 | 402 | 1472.5032 | 40 | Umlauf | 97.4684 | Fahren | 0 | 1 | 0 | 1.0288 | 0 | 0 | 12.8252 | 14.844 | 3.5281
09:24:43 | 403 | 1473.0176 | 40 | Umlauf | 97.4654 | Fahren | 3.7037 | 1 | 0 | -0.8 | 0 | -11.0473 | 12.8252 | 2.0578 | 3.5287
09:24:44 | 404 | 1473.6464 | 40 | Umlauf | 97.465 | Fahren | 0.8237 | 1 | 0 | 1.0288 | 0 | 6.7794 | 12.8252 | 22.6905 | 3.535
09:24:45 | 405 | 1474.3896 | 40 | Umlauf | 97.4605 | Fahren | 4.5274 | 1 | 0 | -0.8 | 0 | -13.5023 | 12.8252 | -0.58505 | 3.5348
09:24:46 | 406 | 1475.2472 | 40 | Umlauf | 97.4606 | Fahren | 1.6474 | 50 | 0 | 1.0288 | 0 | 13.5591 | 12.8252 | 30.5374 | 3.5433
09:24:47 | 407 | 1476.2192 | 40 | Umlauf | 97.4545 | Fahren | 5.3511 | 50 | 0 | 1.0288 | 0 | 44.0556 | 12.8252 | 65.8343 | 3.5616
09:24:48 | 408 | 1478.2201 | 40 | Umlauf | 97.4414 | Fahren | 9.0548 | 50 | 0 | 1.0288 | 0 | 74.5933 | 12.8252 | 101.1789 | 3.5897
09:24:49 | 409 | 1481.2497 | 40 | Umlauf | 97.4212 | Fahren | 12.7585 | 50 | 0 | 1.0288 | 0 | 105.2007 | 12.8252 | 136.604 | 3.6276
09:24:50 | 410 | 1485.3081 | 40 | Umlauf | 97.3939 | Fahren | 16.4622 | 50 | 0 | 1.0288 | 0 | 135.9061 | 12.8252 | 172.1427 | 3.6755
09:24:51 | 411 | 1490.3954 | 40 | Umlauf | 97.3596 | Fahren | 20.1659 | 50 | 0 | 1.0245 | 0 | 160 | 12.8252 | 200.0292 | 3.731
09:24:52 | 412 | 1496.5093 | 40 | Umlauf | 97.3197 | Fahren | 23.8543 | 50 | -3 | 0.92967 | 0 | 133.2256 | 12.8252 | 169.0402 | 3.778
09:24:53 | 413 | 1503.6003 | 40 | Umlauf | 97.2859 | Fahren | 27.2011 | 50 | 1.9 | 0.84359 | 0 | 160 | 12.8252 | 200.0292 | 3.8335
09:24:54 | 414 | 1511.578 | 40 | Umlauf | 97.246 | Fahren | 30.238 | 50 | 1.9 | 0.76793 | 0 | 160 | 12.8252 | 200.0292 | 3.8891
09:24:55 | 415 | 1520.3614 | 40 | Umlauf | 97.2061 | Fahren | 33.0026 | 50 | 2 | 0.72527 | 0 | 160 | 12.8252 | 200.0292 | 3.9447
09:24:56 | 416 | 1529.8914 | 40 | Umlauf | 97.1662 | Fahren | 35.6136 | 50 | 2 | 0.68498 | 0 | 160 | 12.8252 | 200.0292 | 4.0002
09:24:57 | 417 | 1540.1265 | 40 | Umlauf | 97.1263 | Fahren | 38.0795 | 50 | 2 | 0.64692 | 0 | 160 | 12.8252 | 200.0292 | 4.0558
09:24:58 | 418 | 1551.0276 | 40 | Umlauf | 97.0864 | Fahren | 40.4084 | 50 | 3 | 0.61525 | 0 | 160 | 12.8252 | 200.0292 | 4.1114
09:24:59 | 419 | 1562.5598 | 40 | Umlauf | 97.0464 | Fahren | 42.6233 | 50 | 3 | 0.60419 | 0 | 160 | 12.8252 | 200.0292 | 4.1669
09:25:00 | 420 | 1574.7017 | 40 | Umlauf | 97.0065 | Fahren | 44.7983 | 50 | 3 | 0.59333 | 0 | 160 | 12.8252 | 200.0292 | 4.2225
09:25:01 | 421 | 1587.4423 | 40 | Umlauf | 96.9666 | Fahren | 46.9343 | 50 | 3 | 0.58266 | 0 | 160 | 12.8252 | 200.0292 | 4.278
09:25:02 | 422 | 1600.771 | 40 | Umlauf | 96.9267 | Fahren | 49.0319 | 50 | 7.7 | 0.57219 | 0 | 160 | 12.8252 | 200.0292 | 4.3336
09:25:03 | 423 | 1614.677 | 40 | Umlauf | 96.8868 | Fahren | 51.0918 | 50 | 3.2 | -0.8 | 0 | -73.9734 | 12.8252 | -52.8321 | 4.3189
09:25:04 | 424 | 1628.4692 | 40 | Umlauf | 96.8973 | Fahren | 48.2118 | 50 | 3.2 | 0.57628 | 0 | 160 | 12.8252 | 200.0292 | 4.3745
09:25:05 | 425 | 1642.1495 | 40 | Umlauf | 96.8574 | Fahren | 50.2864 | 50 | 0.9 | -0.8 | 0 | -122.857 | 12.8252 | -95.0675 | 4.3481
09:25:06 | 426 | 1655.718 | 40 | Umlauf | 96.8764 | Fahren | 47.4064 | 50 | 0.9 | 0.58031 | 0 | 160 | 12.8252 | 200.0292 | 4.4037
09:25:07 | 427 | 1669.1766 | 40 | Umlauf | 96.8365 | Fahren | 49.4955 | 50 | -0.1 | 0.56988 | 0 | 160 | 12.8252 | 200.0292 | 4.4592
09:25:08 | 428 | 1683.2102 | 40 | Umlauf | 96.7965 | Fahren | 51.5471 | 50 | 3.7 | -0.8 | 0 | -63.4038 | 12.8252 | -43.6999 | 4.4471
09:25:09 | 429 | 1697.1289 | 40 | Umlauf | 96.8053 | Fahren | 48.6671 | 50 | 2.9 | 0.57401 | 0 | 160 | 12.8252 | 200.0292 | 4.5026
09:25:10 | 430 | 1710.9345 | 40 | Umlauf | 96.7653 | Fahren | 50.7335 | 50 | 4 | -0.8 | 0 | -56.1159 | 12.8252 | -37.4032 | 4.4923
09:25:11 | 431 | 1724.6271 | 40 | Umlauf | 96.7728 | Fahren | 47.8535 | 50 | 4 | 0.57807 | 0 | 160 | 12.8252 | 200.0292 | 4.5478
09:25:12 | 432 | 1738.2088 | 40 | Umlauf | 96.7329 | Fahren | 49.9346 | 50 | 4 | 0.56768 | 0 | 160 | 12.8252 | 200.0292 | 4.6034
09:25:13 | 433 | 1752.3634 | 40 | Umlauf | 96.693 | Fahren | 51.9782 | 50 | 7.6 | -0.8 | 0 | 35.7321 | 12.8252 | 56.2005 | 4.619
09:25:14 | 434 | 1766.4018 | 40 | Umlauf | 96.6818 | Fahren | 49.0982 | 50 | 7.6 | 0.57186 | 0 | 160 | 12.8252 | 200.0292 | 4.6746
09:25:15 | 435 | 1780.3261 | 40 | Umlauf | 96.6418 | Fahren | 51.1569 | 50 | 3.3 | -0.8 | 0 | -71.8467 | 12.8252 | -50.9946 | 4.6604
09:25:16 | 436 | 1794.1364 | 40 | Umlauf | 96.652 | Fahren | 48.2769 | 50 | 3.3 | 0.57596 | 0 | 160 | 12.8252 | 200.0292 | 4.716
09:25:17 | 437 | 1807.8346 | 40 | Umlauf | 96.6121 | Fahren | 50.3504 | 50 | -0.6 | -0.8 | 0 | -155.5455 | 12.8252 | -123.3103 | 4.6817
09:25:18 | 438 | 1821.4208 | 40 | Umlauf | 96.6367 | Fahren | 47.4704 | 50 | -0.6 | 0.57999 | 0 | 160 | 12.8252 | 200.0292 | 4.7373
09:25:19 | 439 | 1834.897 | 40 | Umlauf | 96.5968 | Fahren | 49.5583 | 50 | -0.6 | 0.56956 | 0 | 160 | 12.8252 | 200.0292 | 4.7928
09:25:20 | 440 | 1848.948 | 40 | Umlauf | 96.5569 | Fahren | 51.6087 | 50 | 0 | -0.8 | 0 | -145.6862 | 12.8252 | -114.7919 | 4.7609
09:25:21 | 441 | 1862.8838 | 40 | Umlauf | 96.5798 | Fahren | 48.7287 | 30 | 0 | -0.8 | 0 | -138.4058 | 12.8252 | -108.5017 | 4.7308
09:25:22 | 442 | 1876.0195 | 40 | Umlauf | 96.6014 | Fahren | 45.8487 | 30 | 0 | -0.8 | 0 | -130.9791 | 12.8252 | -102.085 | 4.7024
09:25:23 | 443 | 1888.3553 | 40 | Umlauf | 96.6218 | Fahren | 42.9687 | 30 | 0 | -0.8 | 0 | -123.4148 | 12.8252 | -95.5494 | 4.6759
09:25:24 | 444 | 1899.891 | 40 | Umlauf | 96.6409 | Fahren | 40.0887 | 30 | 0 | -0.8 | 0 | -115.7214 | 12.8252 | -88.9023 | 4.6512
09:25:25 | 445 | 1910.6268 | 40 | Umlauf | 96.6586 | Fahren | 37.2087 | 30 | 0 | -0.8 | 0 | -107.9076 | 12.8252 | -82.1512 | 4.6284
09:25:26 | 446 | 1920.5626 | 40 | Umlauf | 96.675 | Fahren | 34.3287 | 30 | 0 | -0.8 | 0 | -99.9822 | 12.8252 | -75.3036 | 4.6075
09:25:27 | 447 | 1929.6983 | 40 | Umlauf | 96.69 | Fahren | 31.4487 | 30 | 2.7 | -0.8 | 0 | -55.3752 | 12.8252 | -36.7632 | 4.5973
09:25:28 | 448 | 1938.0341 | 40 | Umlauf | 96.6974 | Fahren | 28.5687 | 30 | 2.7 | 0.80842 | 0 | 160 | 12.8252 | 200.0292 | 4.6528
09:25:29 | 449 | 1946.3741 | 40 | Umlauf | 96.6575 | Fahren | 31.479 | 30 | 4 | -0.8 | 0 | -37.825 | 12.8252 | -21.5999 | 4.6468
09:25:30 | 450 | 1954.7182 | 40 | Umlauf | 96.6618 | Fahren | 28.599 | 30 | 4 | 0.80764 | 0 | 160 | 12.8252 | 200.0292 | 4.7024
09:25:31 | 451 | 1963.0662 | 40 | Umlauf | 96.6218 | Fahren | 31.5065 | 30 | 4 | -0.8 | 0 | -37.8548 | 12.8252 | -21.6256 | 4.6964
09:25:32 | 452 | 1971.4181 | 40 | Umlauf | 96.6262 | Fahren | 28.6265 | 30 | 4 | 0.80693 | 0 | 160 | 12.8252 | 200.0292 | 4.7519
09:25:33 | 453 | 1979.7733 | 40 | Umlauf | 96.5862 | Fahren | 31.5315 | 30 | 4 | -0.8 | 0 | -37.8818 | 12.8252 | -21.6489 | 4.7459
09:25:34 | 454 | 1988.1321 | 40 | Umlauf | 96.5906 | Fahren | 28.6515 | 30 | 4 | 0.80629 | 0 | 160 | 12.8252 | 200.0292 | 4.8015
09:25:35 | 455 | 1996.494 | 40 | Umlauf | 96.5506 | Fahren | 31.5541 | 30 | 4 | -0.8 | 0 | -37.9062 | 12.8252 | -21.67 | 4.7955
09:25:36 | 456 | 2004.859 | 40 | Umlauf | 96.555 | Fahren | 28.6741 | 30 | 1.4 | 0.80571 | 0 | 160 | 12.8252 | 200.0292 | 4.851
09:25:37 | 457 | 2013.2269 | 40 | Umlauf | 96.5151 | Fahren | 31.5747 | 30 | 1.4 | -0.8 | 0 | -73.2573 | 12.8252 | -52.2133 | 4.8365
09:25:38 | 458 | 2021.5977 | 40 | Umlauf | 96.5255 | Fahren | 28.6947 | 30 | 0 | 0.80518 | 0 | 160 | 12.8252 | 200.0292 | 4.8921
09:25:39 | 459 | 2029.971 | 40 | Umlauf | 96.4856 | Fahren | 31.5933 | 30 | 0 | -0.8 | 0 | -92.359 | 12.8252 | -68.7172 | 4.873
09:25:40 | 460 | 2038.3469 | 40 | Umlauf | 96.4993 | Fahren | 28.7133 | 30 | 0 | 0.8047 | 0 | 160 | 12.8252 | 200.0292 | 4.9286
09:25:41 | 461 | 2046.7252 | 40 | Umlauf | 96.4594 | Fahren | 31.6102 | 30 | 0 | -0.8 | 0 | -92.4064 | 12.8252 | -68.7581 | 4.9095
09:25:42 | 462 | 2055.1058 | 40 | Umlauf | 96.4731 | Fahren | 28.7302 | 30 | 0 | 0.80426 | 0 | 160 | 12.8252 | 200.0292 | 4.965
09:25:43 | 463 | 2063.4886 | 40 | Umlauf | 96.4332 | Fahren | 31.6256 | 30 | 0 | -0.8 | 0 | -92.4494 | 12.8252 | -68.7953 | 4.9459
09:25:44 | 464 | 2071.8734 | 40 | Umlauf | 96.4469 | Fahren | 28.7456 | 30 | 0 | 0.80387 | 0 | 160 | 12.8252 | 200.0292 | 5.0015
09:25:45 | 465 | 2080.2603 | 40 | Umlauf | 96.407 | Fahren | 31.6395 | 30 | 3.2 | -0.8 | 0 | -48.8813 | 12.8252 | -31.1525 | 4.9928
09:25:46 | 466 | 2088.649 | 40 | Umlauf | 96.4132 | Fahren | 28.7595 | 30 | 3.2 | 0.80351 | 0 | 160 | 12.8252 | 200.0292 | 5.0484
09:25:47 | 467 | 2097.0395 | 40 | Umlauf | 96.3733 | Fahren | 31.6521 | 30 | 3.2 | -0.8 | 0 | -48.8993 | 12.8252 | -31.1681 | 5.0397
09:25:48 | 468 | 2105.4318 | 40 | Umlauf | 96.3795 | Fahren | 28.7721 | 30 | 3.2 | 0.80319 | 0 | 160 | 12.8252 | 200.0292 | 5.0953
09:25:49 | 469 | 2113.8256 | 40 | Umlauf | 96.3396 | Fahren | 31.6636 | 30 | 0.4 | -0.8 | 0 | -87.097 | 12.8252 | -64.1709 | 5.0775
09:25:50 | 470 | 2122.2211 | 40 | Umlauf | 96.3524 | Fahren | 28.7836 | 30 | -3 | 0.80289 | 0 | 135.8111 | 12.8252 | 172.0327 | 5.1253
09:25:51 | 471 | 2130.618 | 40 | Umlauf | 96.3181 | Fahren | 31.674 | 30 | -3 | -0.8 | 0 | -133.5329 | 12.8252 | -104.2915 | 5.0963
09:25:52 | 472 | 2139.0163 | 40 | Umlauf | 96.3389 | Fahren | 28.794 | 30 | -3 | 0.80262 | 0 | 135.8077 | 12.8252 | 172.0288 | 5.1441
09:25:53 | 473 | 2147.416 | 40 | Umlauf | 96.3045 | Fahren | 31.6835 | 30 | -3 | -0.8 | 0 | -133.5716 | 12.8252 | -104.3249 | 5.1151
09:25:54 | 474 | 2155.8169 | 40 | Umlauf | 96.3254 | Fahren | 28.8035 | 30 | -4.4 | 0.80238 | 0 | 108.9303 | 12.8252 | 140.9207 | 5.1543
09:25:55 | 475 | 2164.2191 | 40 | Umlauf | 96.2972 | Fahren | 31.692 | 30 | -4.4 | -0.8 | 0 | -152.7017 | 12.8252 | -120.8533 | 5.1207
09:25:56 | 476 | 2172.6224 | 40 | Umlauf | 96.3213 | Fahren | 28.812 | 30 | 0 | 0.80216 | 0 | 160 | 12.8252 | 200.0292 | 5.1762
09:25:57 | 477 | 2181.0268 | 40 | Umlauf | 96.2814 | Fahren | 31.6998 | 30 | 0 | -0.8 | 0 | -92.6574 | 12.8252 | -68.975 | 5.1571
09:25:58 | 478 | 2189.4323 | 40 | Umlauf | 96.2952 | Fahren | 28.8198 | 30 | 0 | 0.80196 | 0 | 160 | 12.8252 | 200.0292 | 5.2127
09:25:59 | 479 | 2197.8388 | 40 | Umlauf | 96.2553 | Fahren | 31.7069 | 30 | 0 | -0.8 | 0 | -92.6771 | 12.8252 | -68.9921 | 5.1935
09:26:00 | 480 | 2206.2463 | 40 | Umlauf | 96.269 | Fahren | 28.8269 | 30 | 0 | 0.80178 | 0 | 160 | 12.8252 | 200.0292 | 5.249
09:26:01 | 481 | 2214.6546 | 40 | Umlauf | 96.2291 | Fahren | 31.7133 | 30 | 0 | -0.8 | 0 | -92.6951 | 12.8252 | -69.0076 | 5.2299
09:26:02 | 482 | 2223.0639 | 40 | Umlauf | 96.2429 | Fahren | 28.8333 | 30 | 0 | 0.80161 | 0 | 160 | 12.8252 | 200.0292 | 5.2854
09:26:03 | 483 | 2231.4739 | 40 | Umlauf | 96.203 | Fahren | 31.7191 | 30 | 0 | -0.8 | 0 | -92.7114 | 12.8252 | -69.0216 | 5.2663
09:26:04 | 484 | 2239.8848 | 40 | Umlauf | 96.2168 | Fahren | 28.8391 | 30 | 0 | 0.80146 | 0 | 160 | 12.8252 | 200.0292 | 5.3218
09:26:05 | 485 | 2248.2964 | 40 | Umlauf | 96.1768 | Fahren | 31.7243 | 30 | 0 | -0.8 | 0 | -92.7261 | 12.8252 | -69.0344 | 5.3027
09:26:06 | 486 | 2256.7087 | 40 | Umlauf | 96.1906 | Fahren | 28.8443 | 30 | 0 | 0.80133 | 0 | 160 | 12.8252 | 200.0292 | 5.3582
09:26:07 | 487 | 2265.1217 | 40 | Umlauf | 96.1507 | Fahren | 31.7291 | 30 | 0 | -0.8 | 0 | -92.7395 | 12.8252 | -69.046 | 5.339
09:26:08 | 488 | 2273.5353 | 40 | Umlauf | 96.1645 | Fahren | 28.8491 | 50 | 0 | 0.80121 | 0 | 160 | 12.8252 | 200.0292 | 5.3946
09:26:09 | 489 | 2281.9496 | 40 | Umlauf | 96.1246 | Fahren | 31.7335 | 50 | 0 | 0.74485 | 0 | 160 | 12.8252 | 200.0292 | 5.4502
09:26:10 | 490 | 2291.1368 | 40 | Umlauf | 96.0846 | Fahren | 34.4149 | 50 | 3.4 | 0.70347 | 0 | 160 | 12.8252 | 200.0292 | 5.5057
09:26:11 | 491 | 2301.0483 | 40 | Umlauf | 96.0447 | Fahren | 36.9474 | 50 | 3.3 | 0.66439 | 0 | 160 | 12.8252 | 200.0292 | 5.5613
09:26:12 | 492 | 2311.6437 | 40 | Umlauf | 96.0048 | Fahren | 39.3393 | 50 | 3.3 | 0.62748 | 0 | 160 | 12.8252 | 200.0292 | 5.6169
09:26:13 | 493 | 2322.885 | 40 | Umlauf | 95.9649 | Fahren | 41.5982 | 50 | 3.3 | 0.6093 | 0 | 160 | 12.8252 | 200.0292 | 5.6724
09:26:14 | 494 | 2334.7447 | 40 | Umlauf | 95.925 | Fahren | 43.7917 | 50 | 2.9 | 0.59835 | 0 | 160 | 12.8252 | 200.0292 | 5.728
09:26:15 | 495 | 2347.2082 | 40 | Umlauf | 95.8851 | Fahren | 45.9458 | 50 | 1 | 0.5876 | 0 | 160 | 12.8252 | 200.0292 | 5.7836
09:26:16 | 496 | 2360.2647 | 40 | Umlauf | 95.8451 | Fahren | 48.0611 | 50 | 1 | 0.57704 | 0 | 160 | 12.8252 | 200.0292 | 5.8391
09:26:17 | 497 | 2373.9035 | 40 | Umlauf | 95.8052 | Fahren | 50.1384 | 50 | 1 | -0.8 | 0 | -120.3799 | 12.8252 | -92.9273 | 5.8133
09:26:18 | 498 | 2387.4309 | 40 | Umlauf | 95.8238 | Fahren | 47.2584 | 50 | 1 | 0.58104 | 0 | 160 | 12.8252 | 200.0292 | 5.8689
09:26:19 | 499 | 2400.8487 | 40 | Umlauf | 95.7839 | Fahren | 49.3502 | 50 | 2.8 | 0.5706 | 0 | 160 | 12.8252 | 200.0292 | 5.9244
09:26:20 | 500 | 2414.8424 | 40 | Umlauf | 95.7439 | Fahren | 51.4044 | 50 | 2.7 | -0.8 | 0 | -85.3856 | 12.8252 | -62.6922 | 5.907
09:26:21 | 501 | 2428.7214 | 40 | Umlauf | 95.7565 | Fahren | 48.5244 | 50 | 0.7 | 0.57472 | 0 | 160 | 12.8252 | 200.0292 | 5.9626
09:26:22 | 502 | 2442.4878 | 40 | Umlauf | 95.7165 | Fahren | 50.5934 | 50 | 4.1 | -0.8 | 0 | -53.8302 | 12.8252 | -35.4283 | 5.9527
09:26:23 | 503 | 2456.1415 | 40 | Umlauf | 95.7236 | Fahren | 47.7134 | 50 | 4.5 | 0.57877 | 0 | 160 | 12.8252 | 200.0292 | 6.0083
09:26:24 | 504 | 2469.6846 | 40 | Umlauf | 95.6837 | Fahren | 49.797 | 50 | 6.2 | 0.56837 | 0 | 160 | 12.8252 | 200.0292 | 6.0639
09:26:25 | 505 | 2483.8013 | 40 | Umlauf | 95.6438 | Fahren | 51.8431 | 1 | 6.2 | -0.8 | 0 | -8.0581 | 12.8252 | 5.5174 | 6.0654
09:26:26 | 506 | 2497.8021 | 40 | Umlauf | 95.6427 | Fahren | 48.9631 | 1 | 4.1 | -0.8 | 0 | -52.5751 | 12.8252 | -34.3439 | 6.0559
09:26:27 | 507 | 2511.003 | 40 | Umlauf | 95.6495 | Fahren | 46.0831 | 1 | 4.1 | -0.8 | 0 | -50.2437 | 12.8252 | -32.3296 | 6.0469
09:26:28 | 508 | 2523.4038 | 40 | Umlauf | 95.656 | Fahren | 43.2031 | 1 | 4.1 | -0.8 | 0 | -47.7739 | 12.8252 | -30.1957 | 6.0385
09:26:29 | 509 | 2535.0047 | 40 | Umlauf | 95.662 | Fahren | 40.3231 | 1 | 3.8 | -0.8 | 0 | -50.3732 | 12.8252 | -32.4415 | 6.0295
09:26:30 | 510 | 2545.8055 | 40 | Umlauf | 95.6685 | Fahren | 37.4431 | 1 | 3.8 | -0.8 | 0 | -47.2814 | 12.8252 | -29.7701 | 6.0212
09:26:31 | 511 | 2555.8064 | 40 | Umlauf | 95.6744 | Fahren | 34.5631 | 1 | 3.8 | -0.8 | 0 | -44.0771 | 12.8252 | -27.0016 | 6.0137
09:26:32 | 512 | 2565.0073 | 40 | Umlauf | 95.6798 | Fahren | 31.6831 | 1 | 0 | -0.8 | 0 | -92.6105 | 12.8252 | -68.9345 | 5.9946
09:26:33 | 513 | 2573.4081 | 40 | Umlauf | 95.6936 | Fahren | 28.8031 | 1 | 0 | -0.8 | 0 | -84.4949 | 12.8252 | -61.9226 | 5.9774
09:26:34 | 514 | 2581.009 | 40 | Umlauf | 95.7059 | Fahren | 25.9231 | 1 | 0 | -0.8 | 0 | -76.2928 | 12.8252 | -54.836 | 5.9621
09:26:35 | 515 | 2587.8098 | 40 | Umlauf | 95.7169 | Fahren | 23.0431 | 1 | 0 | -0.8 | 0 | -68.0129 | 12.8252 | -47.6822 | 5.9489
09:26:36 | 516 | 2593.8107 | 40 | Umlauf | 95.7264 | Fahren | 20.1631 | 1 | 0 | -0.8 | 0 | -59.6638 | 12.8252 | -40.4686 | 5.9376
09:26:37 | 517 | 2599.0115 | 40 | Umlauf | 95.7345 | Fahren | 17.2831 | 1 | 0 | -0.8 | 0 | -51.2542 | 12.8252 | -33.2026 | 5.9284
09:26:38 | 518 | 2603.4124 | 40 | Umlauf | 95.7411 | Fahren | 14.4031 | 1 | 0 | -0.8 | 0 | -42.7926 | 12.8252 | -25.8919 | 5.9212
09:26:39 | 519 | 2607.0133 | 40 | Umlauf | 95.7462 | Fahren | 11.5231 | 1 | 0 | -0.8 | 0 | -34.2878 | 12.8252 | -18.5437 | 5.9161
09:26:40 | 520 | 2609.8141 | 40 | Umlauf | 95.7499 | Fahren | 8.6431 | 1 | -0.8 | -0.8 | 0 | -28.7289 | 12.8252 | -13.7408 | 5.9123
09:26:41 | 521 | 2611.815 | 40 | Umlauf | 95.7527 | Fahren | 5.7631 | 50 | -0.8 | 1.0288 | 0 | 44.3725 | 12.8252 | 66.201 | 5.9306
09:26:42 | 522 | 2613.9302 | 40 | Umlauf | 95.7395 | Fahren | 9.4668 | 50 | -0.8 | 1.0288 | 0 | 72.9388 | 12.8252 | 99.2639 | 5.9582
09:26:43 | 523 | 2617.0743 | 40 | Umlauf | 95.7197 | Fahren | 13.1705 | 50 | -0.8 | 1.0288 | 0 | 101.5779 | 12.8252 | 132.411 | 5.995
09:26:44 | 524 | 2621.2472 | 40 | Umlauf | 95.6932 | Fahren | 16.8742 | 50 | -0.8 | 1.0288 | 0 | 130.3183 | 12.8252 | 165.6754 | 6.041
09:26:45 | 525 | 2626.4488 | 40 | Umlauf | 95.6602 | Fahren | 20.5779 | 50 | -0.8 | 1.0139 | 0 | 157.0393 | 12.8252 | 196.6024 | 6.0956
09:26:46 | 526 | 2632.6719 | 40 | Umlauf | 95.621 | Fahren | 24.2281 | 50 | -0.8 | 0.92006 | 0 | 160 | 12.8252 | 200.0292 | 6.1512
09:26:47 | 527 | 2639.862 | 40 | Umlauf | 95.581 | Fahren | 27.5403 | 50 | -0.8 | 0.83487 | 0 | 160 | 12.8252 | 200.0292 | 6.2068
09:26:48 | 528 | 2647.9295 | 40 | Umlauf | 95.5411 | Fahren | 30.5458 | 50 | 5.9 | 0.76318 | 0 | 160 | 12.8252 | 200.0292 | 6.2623
09:26:49 | 529 | 2656.796 | 40 | Umlauf | 95.5012 | Fahren | 33.2933 | 50 | 5.9 | 0.72078 | 0 | 160 | 12.8252 | 200.0292 | 6.3179
09:26:50 | 530 | 2666.4045 | 40 | Umlauf | 95.4613 | Fahren | 35.8881 | 50 | 7.6 | 0.68074 | 0 | 160 | 12.8252 | 200.0292 | 6.3735
09:26:51 | 531 | 2676.7138 | 40 | Umlauf | 95.4214 | Fahren | 38.3388 | 50 | 7.6 | 0.64292 | 0 | 160 | 12.8252 | 200.0292 | 6.429
09:26:52 | 532 | 2687.6849 | 40 | Umlauf | 95.3815 | Fahren | 40.6533 | 50 | 7.6 | 0.61402 | 0 | 160 | 12.8252 | 200.0292 | 6.4846
09:26:53 | 533 | 2699.2845 | 40 | Umlauf | 95.3415 | Fahren | 42.8638 | 50 | 7.6 | 0.60299 | 0 | 160 | 12.8252 | 200.0292 | 6.5401
09:26:54 | 534 | 2711.4926 | 40 | Umlauf | 95.3016 | Fahren | 45.0345 | 50 | 7.6 | 0.59215 | 0 | 160 | 12.8252 | 200.0292 | 6.5957
09:26:55 | 535 | 2724.2983 | 40 | Umlauf | 95.2617 | Fahren | 47.1662 | 50 | 7.6 | 0.5815 | 0 | 160 | 12.8252 | 200.0292 | 6.6513
09:26:56 | 536 | 2737.6908 | 40 | Umlauf | 95.2218 | Fahren | 49.2597 | 50 | 7.6 | 0.57105 | 0 | 160 | 12.8252 | 200.0292 | 6.7068
09:26:57 | 537 | 2751.6595 | 40 | Umlauf | 95.1819 | Fahren | 51.3154 | 50 | 5.7 | -0.8 | 0 | -19.1355 | 12.8252 | -5.4521 | 6.7053
09:26:58 | 538 | 2765.5138 | 40 | Umlauf | 95.183 | Fahren | 48.4354 | 50 | 5.7 | 0.57517 | 0 | 160 | 12.8252 | 200.0292 | 6.7609
09:26:59 | 539 | 2779.2557 | 40 | Umlauf | 95.143 | Fahren | 50.5061 | 15 | 5.7 | -0.8 | 0 | -19.0848 | 12.8252 | -5.4083 | 6.7594
09:27:00 | 540 | 2792.8852 | 40 | Umlauf | 95.1441 | Fahren | 47.6261 | 15 | 5.7 | -0.8 | 0 | -18.8086 | 12.8252 | -5.1696 | 6.7579
09:27:01 | 541 | 2805.7146 | 40 | Umlauf | 95.1452 | Fahren | 44.7461 | 15 | 5.7 | -0.8 | 0 | -18.3894 | 12.8252 | -4.8074 | 6.7566
09:27:02 | 542 | 2817.7441 | 40 | Umlauf | 95.1461 | Fahren | 41.8661 | 50 | 0 | 0.60797 | 0 | 160 | 12.8252 | 200.0292 | 6.8122
09:27:03 | 543 | 2829.6775 | 40 | Umlauf | 95.1062 | Fahren | 44.0547 | 50 | 7.7 | 0.59704 | 0 | 160 | 12.8252 | 200.0292 | 6.8677
09:27:04 | 544 | 2842.2135 | 40 | Umlauf | 95.0663 | Fahren | 46.2041 | 50 | 7.3 | 0.58631 | 0 | 160 | 12.8252 | 200.0292 | 6.9233
09:27:05 | 545 | 2855.3411 | 40 | Umlauf | 95.0264 | Fahren | 48.3148 | 50 | 7.3 | 0.57577 | 0 | 160 | 12.8252 | 200.0292 | 6.9789
09:27:06 | 546 | 2869.0498 | 40 | Umlauf | 94.9864 | Fahren | 50.3876 | 50 | 8.8 | -0.8 | 0 | 73.7765 | 12.8252 | 100.2334 | 7.0067
09:27:07 | 547 | 2882.6463 | 40 | Umlauf | 94.9664 | Fahren | 47.5076 | 50 | 8.8 | 0.5798 | 0 | 160 | 12.8252 | 200.0292 | 7.0623
09:27:08 | 548 | 2896.1327 | 40 | Umlauf | 94.9265 | Fahren | 49.5948 | 50 | 10.5 | 0.56938 | 0 | 160 | 12.8252 | 200.0292 | 7.1178
09:27:09 | 549 | 2910.1938 | 40 | Umlauf | 94.8866 | Fahren | 51.6446 | 50 | 10.5 | -0.8 | 0 | 133.9412 | 12.8252 | 169.8685 | 7.165
09:27:10 | 550 | 2924.1395 | 40 | Umlauf | 94.8527 | Fahren | 48.7646 | 50 | 10.5 | 0.57352 | 0 | 160 | 12.8252 | 200.0292 | 7.2206
09:27:11 | 551 | 2937.972 | 40 | Umlauf | 94.8128 | Fahren | 50.8293 | 50 | 4.4 | -0.8 | 0 | -47.4572 | 12.8252 | -29.922 | 7.2123
09:27:12 | 552 | 2951.6912 | 40 | Umlauf | 94.8188 | Fahren | 47.9493 | 50 | 4.4 | 0.5776 | 0 | 160 | 12.8252 | 200.0292 | 7.2678
09:27:13 | 553 | 2965.2993 | 40 | Umlauf | 94.7789 | Fahren | 50.0286 | 50 | 1 | -0.8 | 0 | -120.1495 | 12.8252 | -92.7282 | 7.2421
09:27:14 | 554 | 2978.7961 | 40 | Umlauf | 94.7974 | Fahren | 47.1486 | 50 | 1 | 0.58159 | 0 | 160 | 12.8252 | 200.0292 | 7.2976
09:27:15 | 555 | 2992.1838 | 40 | Umlauf | 94.7574 | Fahren | 49.2424 | 50 | 1 | 0.57114 | 0 | 160 | 12.8252 | 200.0292 | 7.3532
09:27:16 | 556 | 3006.1478 | 40 | Umlauf | 94.7175 | Fahren | 51.2985 | 50 | 1 | -0.8 | 0 | -122.801 | 12.8252 | -95.0191 | 7.3268
09:27:17 | 557 | 3019.9974 | 40 | Umlauf | 94.7365 | Fahren | 48.4185 | 50 | 5.4 | 0.57525 | 0 | 160 | 12.8252 | 200.0292 | 7.3824
09:27:18 | 558 | 3033.7346 | 40 | Umlauf | 94.6966 | Fahren | 50.4894 | 50 | 5.4 | -0.8 | 0 | -25.5768 | 12.8252 | -11.0174 | 7.3793
09:27:19 | 559 | 3047.3594 | 40 | Umlauf | 94.6988 | Fahren | 47.6094 | 50 | 3.1 | 0.57929 | 0 | 160 | 12.8252 | 200.0292 | 7.4349
09:27:20 | 560 | 3060.8739 | 40 | Umlauf | 94.6589 | Fahren | 49.6948 | 50 | 3.1 | 0.56888 | 0 | 160 | 12.8252 | 200.0292 | 7.4904
09:27:21 | 561 | 3074.9624 | 40 | Umlauf | 94.6189 | Fahren | 51.7428 | 50 | 3.1 | -0.8 | 0 | -76.9329 | 12.8252 | -55.3891 | 7.4751
09:27:22 | 562 | 3088.9354 | 40 | Umlauf | 94.63 | Fahren | 48.8628 | 50 | 3.6 | 0.57303 | 0 | 160 | 12.8252 | 200.0292 | 7.5306
09:27:23 | 563 | 3102.795 | 40 | Umlauf | 94.5901 | Fahren | 50.9257 | 50 | 3.6 | -0.8 | 0 | -65.0246 | 12.8252 | -45.1003 | 7.5181
09:27:24 | 564 | 3116.541 | 40 | Umlauf | 94.5991 | Fahren | 48.0457 | 50 | 3.6 | 0.57711 | 0 | 160 | 12.8252 | 200.0292 | 7.5737
09:27:25 | 565 | 3130.1756 | 40 | Umlauf | 94.5592 | Fahren | 50.1233 | 50 | 5.3 | -0.8 | 0 | -27.6522 | 12.8252 | -12.8105 | 7.5701
09:27:26 | 566 | 3143.6987 | 40 | Umlauf | 94.5617 | Fahren | 47.2433 | 50 | 5.3 | 0.58112 | 0 | 160 | 12.8252 | 200.0292 | 7.6257
09:27:27 | 567 | 3157.1124 | 40 | Umlauf | 94.5218 | Fahren | 49.3354 | 50 | 2 | 0.57067 | 0 | 160 | 12.8252 | 200.0292 | 7.6812
09:27:28 | 568 | 3171.1021 | 40 | Umlauf | 94.4819 | Fahren | 51.3898 | 50 | 2 | -0.8 | 0 | -100.8529 | 12.8252 | -76.0559 | 7.6601
09:27:29 | 569 | 3184.977 | 40 | Umlauf | 94.4971 | Fahren | 48.5098 | 50 | 2 | 0.5748 | 0 | 160 | 12.8252 | 200.0292 | 7.7157
09:27:30 | 570 | 3198.7393 | 40 | Umlauf | 94.4571 | Fahren | 50.5791 | 50 | 4.4 | -0.8 | 0 | -47.301 | 12.8252 | -29.7871 | 7.7074
09:27:31 | 571 | 3212.3891 | 40 | Umlauf | 94.4631 | Korrektursekunde | 0 | 0 | 4.4 | 0 | 0 | 0 | 0 | -350.758 | 7.61
09:27:32 | 572 | 3212.3891 | 40 | Umlauf | 94.5331 | Korrektursekunde | 0 | 0 | 4.4 | 0 | 0 | 0 | 0 | -350.758 | 7.5125
09:27:33 | 573 | 3212.3891 | 40 | Umlauf | 94.6031 | Korrektursekunde | 0 | 0 | 4.4 | 0 | 0 | 0 | 0 | -350.758 | 7.4151
09:27:34 | 574 | 3212.3891 | 40 | Umlauf | 94.6731 | Korrektursekunde | 0 | 0 | 4.4 | 0 | 0 | 0 | 0 | -350.758 | 7.3177
09:27:35 | 575 | 3212.3891 | 40 | Umlauf | 94.7431 | Halten: Bushaltestelle | 0 | 0 | 4.4 | 0 | 0 | 0 | 12.8252 | 14.844 | 7.3218
09:27:36 | 576 | 3212.3891 | 40 | Umlauf | 94.7401 | Halten: Bushaltestelle | 0 | 0 | 4.4 | 0 | 0 | 0 | 12.8252 | 14.844 | 7.3259
09:27:37 | 577 | 3212.3891 | 40 | Umlauf | 94.7371 | Halten: Bushaltestelle | 0 | 0 | 4.4 | 0 | 0 | 0 | 12.8252 | 14.844 | 7.33
09:27:38 | 578 | 3212.3891 | 40 | Umlauf | 94.7342 | Halten: Bushaltestelle | 0 | 0 | 4.4 | 0 | 0 | 0 | 12.8252 | 14.844 | 7.3341
09:27:39 | 579 | 3212.3891 | 40 | Umlauf | 94.7312 | Halten: Bushaltestelle | 0 | 0 | 4.4 | 0 | 0 | 0 | 12.8252 | 14.844 | 7.3383
09:27:40 | 580 | 3212.3891 | 40 | Umlauf | 94.7283 | Halten: Bushaltestelle | 0 | 0 | 4.4 | 0 | 0 | 0 | 12.8252 | 14.844 | 7.3424
09:27:41 | 581 | 3212.3891 | 40 | Umlauf | 94.7253 | Halten: Bushaltestelle | 0 | 0 | 4.4 | 0 | 0 | 0 | 12.8252 | 14.844 | 7.3465
09:27:42 | 582 | 3212.3891 | 40 | Umlauf | 94.7223 | Halten: Bushaltestelle | 0 | 0 | 4.4 | 0 | 0 | 0 | 12.8252 | 14.844 | 7.3506
09:27:43 | 583 | 3212.3891 | 40 | Umlauf | 94.7194 | Halten: Bushaltestelle | 0 | 0 | 4.4 | 0 | 0 | 0 | 12.8252 | 14.844 | 7.3548
09:27:44 | 584 | 3212.3891 | 40 | Umlauf | 94.7164 | Halten: Bushaltestelle | 0 | 0 | 4.4 | 0 | 0 | 0 | 12.8252 | 14.844 | 7.3589
09:27:45 | 585 | 3212.3891 | 40 | Umlauf | 94.7134 | Halten: Bushaltestelle | 0 | 0 | 4.4 | 0 | 0 | 0 | 12.8252 | 14.844 | 7.363
09:27:46 | 586 | 3212.3891 | 40 | Umlauf | 94.7105 | Halten: Bushaltestelle | 0 | 0 | 4.4 | 0 | 0 | 0 | 12.8252 | 14.844 | 7.3671
09:27:47 | 587 | 3212.3891 | 40 | Umlauf | 94.7075 | Halten: Bushaltestelle | 0 | 0 | 4.4 | 0 | 0 | 0 | 12.8252 | 14.844 | 7.3713
09:27:48 | 588 | 3212.3891 | 40 | Umlauf | 94.7046 | Halten: Bushaltestelle | 0 | 0 | 4.4 | 0 | 0 | 0 | 12.8252 | 14.844 | 7.3754
09:27:49 | 589 | 3212.3891 | 40 | Umlauf | 94.7016 | Halten: Bushaltestelle | 0 | 0 | 4.4 | 0 | 0 | 0 | 12.8252 | 14.844 | 7.3795
09:27:50 | 590 | 3212.3891 | 40 | Umlauf | 94.6986 | Halten: Bushaltestelle | 0 | 0 | 4.4 | 0 | 0 | 0 | 12.8252 | 14.844 | 7.3836
09:27:51 | 591 | 3212.3891 | 40 | Umlauf | 94.6957 | Halten: Bushaltestelle | 0 | 0 | 4.4 | 0 | 0 | 0 | 12.8252 | 14.844 | 7.3878
09:27:52 | 592 | 3212.3891 | 40 | Umlauf | 94.6927 | Halten: Bushaltestelle | 0 | 0 | 4.4 | 0 | 0 | 0 | 12.8252 | 14.844 | 7.3919
09:27:53 | 593 | 3212.3891 | 40 | Umlauf | 94.6897 | Halten: Bushaltestelle | 0 | 0 | 4.4 | 0 | 0 | 0 | 12.8252 | 14.844 | 7.396
09:27:54 | 594 | 3212.3891 | 40 | Umlauf | 94.6868 | Halten: Bushaltestelle | 0 | 0 | 4.4 | 0 | 0 | 0 | 12.8252 | 14.844 | 7.4001
09:27:55 | 595 | 3212.3891 | 40 | Umlauf | 94.6838 | Fahren | 0 | 50 | 4.4 | 1.0288 | 0 | 0 | 12.8252 | 14.844 | 7.4042
09:27:56 | 596 | 3212.9035 | 40 | Umlauf | 94.6809 | Fahren | 3.7037 | 50 | 4.4 | 1.0288 | 0 | 41.3504 | 12.8252 | 62.7032 | 7.4217
09:27:57 | 597 | 3214.4467 | 40 | Umlauf | 94.6683 | Fahren | 7.4074 | 50 | 4.4 | 1.0288 | 0 | 82.7293 | 12.8252 | 110.5954 | 7.4524
09:27:58 | 598 | 3217.0187 | 40 | Umlauf | 94.6463 | Fahren | 11.1111 | 50 | 4.4 | 1.0288 | 0 | 124.1651 | 12.8252 | 158.5536 | 7.4964
09:27:59 | 599 | 3220.6195 | 40 | Umlauf | 94.6146 | Fahren | 14.8148 | 50 | 4.4 | 1.0288 | 0 | 160 | 12.8252 | 200.0292 | 7.552
09:28:00 | 600 | 3225.2492 | 40 | Umlauf | 94.5747 | Fahren | 18.5185 | 50 | 4.4 | 1.0288 | 0 | 160 | 12.8252 | 200.0292 | 7.6076
09:28:01 | 601 | 3230.9076 | 40 | Umlauf | 94.5348 | Fahren | 22.2222 | 50 | 4.4 | 0.97165 | 0 | 160 | 12.8252 | 200.0292 | 7.6631
09:28:02 | 602 | 3237.5663 | 40 | Umlauf | 94.4949 | Fahren | 25.7202 | 50 | 4.4 | 0.88168 | 0 | 160 | 12.8252 | 200.0292 | 7.7187
09:28:03 | 603 | 3245.1516 | 40 | Umlauf | 94.455 | Fahren | 28.8942 | 50 | 4.4 | 0.80005 | 0 | 160 | 12.8252 | 200.0292 | 7.7742
09:28:04 | 604 | 3253.5778 | 40 | Umlauf | 94.4151 | Fahren | 31.7744 | 50 | 4.4 | 0.74422 | 0 | 160 | 12.8252 | 200.0292 | 7.8298
09:28:05 | 605 | 3262.7761 | 40 | Umlauf | 94.3751 | Fahren | 34.4536 | 50 | 4.4 | 0.70288 | 0 | 160 | 12.8252 | 200.0292 | 7.8854
09:28:06 | 606 | 3272.698 | 40 | Umlauf | 94.3352 | Fahren | 36.9839 | 50 | 4.4 | 0.66383 | 0 | 160 | 12.8252 | 200.0292 | 7.9409
09:28:07 | 607 | 3283.3032 | 40 | Umlauf | 94.2953 | Fahren | 39.3737 | 15 | 4.4 | -0.8 | 0 | -39.2162 | 12.8252 | -22.8019 | 7.9346
09:28:08 | 608 | 3293.8404 | 40 | Umlauf | 94.2999 | Fahren | 36.4937 | 15 | 4.4 | -0.8 | 0 | -36.8288 | 12.8252 | -20.7391 | 7.9288
09:28:09 | 609 | 3303.5775 | 40 | Umlauf | 94.304 | Fahren | 33.6137 | 15 | -0.8 | -0.8 | 0 | -109.5892 | 12.8252 | -83.6041 | 7.9056
09:28:10 | 610 | 3312.5147 | 40 | Umlauf | 94.3207 | Fahren | 30.7337 | 15 | 3.5 | -0.8 | 0 | -43.6213 | 12.8252 | -26.6078 | 7.8982
09:28:11 | 611 | 3320.6518 | 40 | Umlauf | 94.326 | Fahren | 27.8537 | 15 | 3.5 | -0.8 | 0 | -39.8171 | 12.8252 | -23.3211 | 7.8917
09:28:12 | 612 | 3327.989 | 40 | Umlauf | 94.3306 | Fahren | 24.9737 | 15 | 0.9 | -0.8 | 0 | -63.8848 | 12.8252 | -44.1155 | 7.8795
09:28:13 | 613 | 3334.5261 | 40 | Umlauf | 94.3394 | Fahren | 22.0937 | 15 | 0.9 | -0.8 | 0 | -56.6982 | 12.8252 | -37.9063 | 7.869
09:28:14 | 614 | 3340.2633 | 40 | Umlauf | 94.347 | Fahren | 19.2137 | 15 | 0.9 | -0.8 | 0 | -49.4453 | 12.8252 | -31.6398 | 7.8602
09:28:15 | 615 | 3345.2004 | 40 | Umlauf | 94.3533 | Fahren | 16.3337 | 15 | -3.9 | -0.8 | 0 | -75.9144 | 12.8252 | -54.5091 | 7.845
09:28:16 | 616 | 3349.3376 | 40 | Umlauf | 94.3642 | Fahren | 13.4537 | 15 | -3.9 | 1.0288 | 0 | 75.9511 | 12.8252 | 102.7503 | 7.8736
09:28:17 | 617 | 3353.5891 | 40 | Umlauf | 94.3437 | Fahren | 17.1574 | 15 | -3.9 | -0.8 | 0 | -79.7142 | 12.8252 | -57.7921 | 7.8575
09:28:18 | 618 | 3357.9551 | 40 | Umlauf | 94.3552 | Fahren | 14.2774 | 15 | 0 | 1.0288 | 0 | 117.7797 | 12.8252 | 151.163 | 7.8995
09:28:19 | 619 | 3362.4354 | 40 | Umlauf | 94.3251 | Fahren | 17.9811 | 15 | 0 | -0.8 | 0 | -53.2976 | 12.8252 | -34.9681 | 7.8898
09:28:20 | 620 | 3367.0302 | 40 | Umlauf | 94.332 | Fahren | 15.1011 | 15 | 1.1 | -0.8 | 0 | -37.689 | 12.8252 | -21.4823 | 7.8838
09:28:21 | 621 | 3370.8249 | 40 | Umlauf | 94.3363 | Fahren | 12.2211 | 15 | 1.1 | 1.0288 | 0 | 109.7258 | 12.8252 | 141.8415 | 7.9232
09:28:22 | 622 | 3374.7341 | 40 | Umlauf | 94.308 | Fahren | 15.9248 | 15 | 1.1 | -0.8 | 0 | -39.7202 | 12.8252 | -23.2373 | 7.9168
09:28:23 | 623 | 3378.7577 | 40 | Umlauf | 94.3127 | Fahren | 13.0448 | 15 | 1.1 | 1.0288 | 0 | 117.1467 | 12.8252 | 150.4304 | 7.9586
09:28:24 | 624 | 3382.8956 | 40 | Umlauf | 94.2826 | Fahren | 16.7485 | 15 | 0 | -0.8 | 0 | -49.6873 | 12.8252 | -31.8489 | 7.9497
09:28:25 | 625 | 3387.148 | 40 | Umlauf | 94.289 | Fahren | 13.8685 | 15 | 0 | 1.0288 | 0 | 114.3917 | 12.8252 | 147.2417 | 7.9906
09:28:26 | 626 | 3391.5148 | 40 | Umlauf | 94.2596 | Fahren | 17.5722 | 50 | 0 | 1.0288 | 0 | 145.132 | 12.8252 | 182.8209 | 8.0414
09:28:27 | 627 | 3396.9104 | 40 | Umlauf | 94.2231 | Fahren | 21.2759 | 50 | 0 | 0.99599 | 0 | 160 | 12.8252 | 200.0292 | 8.097
09:28:28 | 628 | 3403.3183 | 40 | Umlauf | 94.1832 | Fahren | 24.8615 | 50 | 0 | 0.90377 | 0 | 160 | 12.8252 | 200.0292 | 8.1525
09:28:29 | 629 | 3410.6762 | 40 | Umlauf | 94.1433 | Fahren | 28.1151 | 50 | 0 | 0.82009 | 0 | 160 | 12.8252 | 200.0292 | 8.2081
09:28:30 | 630 | 3418.896 | 40 | Umlauf | 94.1034 | Fahren | 31.0674 | 50 | 0 | 0.75513 | 0 | 160 | 12.8252 | 200.0292 | 8.2637
09:28:31 | 631 | 3427.9034 | 40 | Umlauf | 94.0635 | Fahren | 33.7859 | 50 | 0 | 0.71318 | 0 | 160 | 12.8252 | 200.0292 | 8.3192
09:28:32 | 632 | 3437.6449 | 40 | Umlauf | 94.0235 | Fahren | 36.3533 | 50 | 0 | 0.67356 | 0 | 160 | 12.8252 | 200.0292 | 8.3748
09:28:33 | 633 | 3448.0798 | 40 | Umlauf | 93.9836 | Fahren | 38.7781 | 50 | 0 | 0.63614 | 0 | 160 | 12.8252 | 200.0292 | 8.4303
09:28:34 | 634 | 3459.1696 | 40 | Umlauf | 93.9437 | Fahren | 41.0682 | 50 | 8.6 | 0.61195 | 0 | 160 | 12.8252 | 200.0292 | 8.4859
09:28:35 | 635 | 3470.8834 | 40 | Umlauf | 93.9038 | Fahren | 43.2713 | 50 | 8.6 | 0.60095 | 0 | 160 | 12.8252 | 200.0292 | 8.5415
09:28:36 | 636 | 3483.2037 | 40 | Umlauf | 93.8639 | Fahren | 45.4347 | 50 | 8.3 | 0.59015 | 0 | 160 | 12.8252 | 200.0292 | 8.597
09:28:37 | 637 | 3496.1195 | 40 | Umlauf | 93.824 | Fahren | 47.5592 | 50 | 4.9 | 0.57954 | 0 | 160 | 12.8252 | 200.0292 | 8.6526
09:28:38 | 638 | 3509.6202 | 40 | Umlauf | 93.7841 | Fahren | 49.6456 | 50 | 4.9 | 0.56913 | 0 | 160 | 12.8252 | 200.0292 | 8.7082
09:28:39 | 639 | 3523.6952 | 40 | Umlauf | 93.7441 | Fahren | 51.6944 | 50 | -2.5 | -0.8 | 0 | -160 | 12.8252 | -127.159 | 8.6728
09:28:40 | 640 | 3537.6548 | 40 | Umlauf | 93.7695 | Fahren | 48.8144 | 50 | -2.5 | 0.57328 | 0 | 160 | 12.8252 | 200.0292 | 8.7284
09:28:41 | 641 | 3551.501 | 40 | Umlauf | 93.7296 | Fahren | 50.8782 | 50 | -2.5 | -0.8 | 0 | -160 | 12.8252 | -127.159 | 8.6931
09:28:42 | 642 | 3565.2338 | 40 | Umlauf | 93.755 | Fahren | 47.9982 | 50 | -1 | 0.57735 | 0 | 160 | 12.8252 | 200.0292 | 8.7486
09:28:43 | 643 | 3578.8553 | 40 | Umlauf | 93.7151 | Fahren | 50.0767 | 50 | -1 | -0.8 | 0 | -160 | 12.8252 | -127.159 | 8.7133
09:28:44 | 644 | 3592.3655 | 40 | Umlauf | 93.7404 | Fahren | 47.1967 | 50 | -1 | 0.58135 | 0 | 160 | 12.8252 | 200.0292 | 8.7689
09:28:45 | 645 | 3605.7664 | 40 | Umlauf | 93.7005 | Fahren | 49.2896 | 50 | -1 | 0.5709 | 0 | 160 | 12.8252 | 200.0292 | 8.8245
09:28:46 | 646 | 3619.7434 | 40 | Umlauf | 93.6606 | Fahren | 51.3448 | 50 | 1.8 | -0.8 | 0 | -105.2014 | 12.8252 | -79.8131 | 8.8023
09:28:47 | 647 | 3633.6058 | 40 | Umlauf | 93.6765 | Fahren | 48.4648 | 50 | 6 | 0.57502 | 0 | 160 | 12.8252 | 200.0292 | 8.8578
09:28:48 | 648 | 3647.3558 | 40 | Umlauf | 93.6366 | Fahren | 50.5349 | 50 | 6 | -0.8 | 0 | -12.5913 | 12.8252 | 0.27068 | 8.8579
09:28:49 | 649 | 3660.9932 | 40 | Umlauf | 93.6366 | Fahren | 47.6549 | 50 | 0.1 | 0.57907 | 0 | 160 | 12.8252 | 200.0292 | 8.9135
09:28:50 | 650 | 3674.5202 | 40 | Umlauf | 93.5966 | Fahren | 49.7395 | 50 | 0.1 | 0.56866 | 0 | 160 | 12.8252 | 200.0292 | 8.969
09:28:51 | 651 | 3688.6211 | 40 | Umlauf | 93.5567 | Fahren | 51.7867 | 50 | 0.8 | -0.8 | 0 | -128.2756 | 12.8252 | -99.7491 | 8.9413
09:28:52 | 652 | 3702.6063 | 40 | Umlauf | 93.5766 | Fahren | 48.9067 | 50 | 8.2 | 0.57282 | 0 | 160 | 12.8252 | 200.0292 | 8.9969
09:28:53 | 653 | 3716.4779 | 40 | Umlauf | 93.5367 | Fahren | 50.9688 | 50 | 8.5 | -0.8 | 0 | 64.8288 | 12.8252 | 89.8773 | 9.0219
09:28:54 | 654 | 3730.2359 | 40 | Umlauf | 93.5188 | Fahren | 48.0888 | 50 | 8.5 | 0.5769 | 0 | 160 | 12.8252 | 200.0292 | 9.0774
09:28:55 | 655 | 3743.8823 | 40 | Umlauf | 93.4789 | Fahren | 50.1657 | 50 | 8.5 | -0.8 | 0 | 63.4265 | 12.8252 | 88.2543 | 9.1019
09:28:56 | 656 | 3757.4172 | 40 | Umlauf | 93.4612 | Fahren | 47.2857 | 50 | 5.7 | 0.58091 | 0 | 160 | 12.8252 | 200.0292 | 9.1575
09:28:57 | 657 | 3770.8426 | 40 | Umlauf | 93.4213 | Fahren | 49.3769 | 50 | 5.7 | 0.57047 | 0 | 160 | 12.8252 | 200.0292 | 9.2131
09:28:58 | 658 | 3784.8436 | 40 | Umlauf | 93.3814 | Fahren | 51.4306 | 50 | 3.1 | -0.8 | 0 | -76.5686 | 12.8252 | -55.0743 | 9.1978
09:28:59 | 659 | 3798.7299 | 40 | Umlauf | 93.3924 | Fahren | 48.5506 | 50 | 3.1 | 0.57459 | 0 | 160 | 12.8252 | 200.0292 | 9.2533
09:29:00 | 660 | 3812.5035 | 40 | Umlauf | 93.3525 | Fahren | 50.6191 | 50 | 3.1 | -0.8 | 0 | -75.6135 | 12.8252 | -54.2491 | 9.2383
09:29:01 | 661 | 3826.1644 | 40 | Umlauf | 93.3633 | Fahren | 47.7391 | 50 | 4.6 | 0.57864 | 0 | 160 | 12.8252 | 200.0292 | 9.2938
09:29:02 | 662 | 3839.7146 | 40 | Umlauf | 93.3234 | Fahren | 49.8223 | 50 | 4.6 | 0.56824 | 0 | 160 | 12.8252 | 200.0292 | 9.3494
09:29:03 | 663 | 3853.8382 | 40 | Umlauf | 93.2835 | Fahren | 51.8679 | 50 | 4.6 | -0.8 | 0 | -43.6384 | 12.8252 | -26.6226 | 9.342
09:29:04 | 664 | 3867.846 | 40 | Umlauf | 93.2888 | Fahren | 48.9879 | 50 | 4.6 | 0.57241 | 0 | 160 | 12.8252 | 200.0292 | 9.3976
09:29:05 | 665 | 3881.7399 | 40 | Umlauf | 93.2489 | Fahren | 51.0486 | 50 | 4.6 | -0.8 | 0 | -43.2087 | 12.8252 | -26.2514 | 9.3903
09:29:06 | 666 | 3895.5201 | 40 | Umlauf | 93.2541 | Fahren | 48.1686 | 50 | 0.1 | 0.5765 | 0 | 160 | 12.8252 | 200.0292 | 9.4458
09:29:07 | 667 | 3909.1885 | 40 | Umlauf | 93.2142 | Fahren | 50.244 | 50 | 0.1 | -0.8 | 0 | -140.0895 | 12.8252 | -109.9563 | 9.4153
09:29:08 | 668 | 3922.7452 | 40 | Umlauf | 93.2361 | Fahren | 47.364 | 50 | 2 | 0.58052 | 0 | 160 | 12.8252 | 200.0292 | 9.4709
09:29:09 | 669 | 3936.1921 | 40 | Umlauf | 93.1962 | Fahren | 49.4539 | 50 | 2 | 0.57008 | 0 | 160 | 12.8252 | 200.0292 | 9.5264
09:29:10 | 670 | 3950.2144 | 40 | Umlauf | 93.1563 | Fahren | 51.5062 | 50 | 2 | -0.8 | 0 | -101.0441 | 12.8252 | -76.2211 | 9.5053
09:29:11 | 671 | 3964.1216 | 40 | Umlauf | 93.1715 | Fahren | 48.6262 | 50 | 2.2 | 0.57422 | 0 | 160 | 12.8252 | 200.0292 | 9.5608
09:29:12 | 672 | 3977.916 | 40 | Umlauf | 93.1316 | Fahren | 50.6934 | 50 | -1 | -0.8 | 0 | -160 | 12.8252 | -127.159 | 9.5255
09:29:13 | 673 | 3991.5975 | 40 | Umlauf | 93.157 | Fahren | 47.8134 | 50 | -1 | 0.57827 | 0 | 160 | 12.8252 | 200.0292 | 9.5811
09:29:14 | 674 | 4005.1681 | 40 | Umlauf | 93.1171 | Fahren | 49.8951 | 50 | -1 | 0.56788 | 0 | 160 | 12.8252 | 200.0292 | 9.6366
09:29:15 | 675 | 4019.3118 | 40 | Umlauf | 93.0771 | Fahren | 51.9395 | 50 | -2.6 | -0.8 | 0 | -160 | 12.8252 | -127.159 | 9.6013
09:29:16 | 676 | 4033.3395 | 40 | Umlauf | 93.1025 | Fahren | 49.0595 | 50 | -2.6 | 0.57205 | 0 | 160 | 12.8252 | 200.0292 | 9.6569
09:29:17 | 677 | 4047.2531 | 40 | Umlauf | 93.0626 | Fahren | 51.1189 | 50 | -4.3 | -0.8 | 0 | -160 | 12.8252 | -127.159 | 9.6215
09:29:18 | 678 | 4061.0528 | 40 | Umlauf | 93.088 | Fahren | 48.2389 | 50 | -4.3 | 0.57615 | 0 | 115.7096 | 12.8252 | 148.7672 | 9.6629
09:29:19 | 679 | 4074.7406 | 40 | Umlauf | 93.0583 | Fahren | 50.313 | 50 | -6.2 | -0.8 | 0 | -160 | 12.8252 | -127.159 | 9.6275
09:29:20 | 680 | 4088.3164 | 40 | Umlauf | 93.0837 | Fahren | 47.433 | 50 | -3.5 | 0.58017 | 0 | 140.0606 | 12.8252 | 176.9511 | 9.6767
09:29:21 | 681 | 4101.7824 | 40 | Umlauf | 93.0484 | Fahren | 49.5217 | 50 | -1.2 | 0.56974 | 0 | 160 | 12.8252 | 200.0292 | 9.7323
09:29:22 | 682 | 4115.8232 | 40 | Umlauf | 93.0084 | Fahren | 51.5727 | 50 | 1.9 | -0.8 | 0 | -103.3743 | 12.8252 | -78.2344 | 9.7105
09:29:23 | 683 | 4129.749 | 40 | Umlauf | 93.024 | Fahren | 48.6927 | 50 | 0.4 | 0.57388 | 0 | 160 | 12.8252 | 200.0292 | 9.7661
09:29:24 | 684 | 4143.5617 | 40 | Umlauf | 92.9841 | Fahren | 50.7587 | 50 | 0.4 | -0.8 | 0 | -134.8022 | 12.8252 | -105.3881 | 9.7368
09:29:25 | 685 | 4157.2614 | 40 | Umlauf | 93.0052 | Fahren | 47.8787 | 50 | -4.7 | 0.57795 | 0 | 102.5432 | 12.8252 | 133.5282 | 9.7739
09:29:26 | 686 | 4170.85 | 40 | Umlauf | 92.9785 | Fahren | 49.9593 | 50 | -0.8 | 0.56756 | 0 | 160 | 12.8252 | 200.0292 | 9.8295
09:29:27 | 687 | 4185.0113 | 40 | Umlauf | 92.9386 | Fahren | 52.0025 | 50 | -1.7 | -0.8 | 0 | -160 | 12.8252 | -127.159 | 9.7941
09:29:28 | 688 | 4199.0565 | 40 | Umlauf | 92.964 | Fahren | 49.1225 | 50 | -1.7 | 0.57174 | 0 | 160 | 12.8252 | 200.0292 | 9.8497
09:29:29 | 689 | 4212.9875 | 40 | Umlauf | 92.9241 | Fahren | 51.1808 | 50 | -1.7 | -0.8 | 0 | -160 | 12.8252 | -127.159 | 9.8144
09:29:30 | 690 | 4226.8044 | 40 | Umlauf | 92.9494 | Fahren | 48.3008 | 50 | -4.2 | 0.57584 | 0 | 118.9974 | 12.8252 | 152.5725 | 9.8568
09:29:31 | 691 | 4240.5092 | 40 | Umlauf | 92.919 | Fahren | 50.3738 | 50 | -4.2 | -0.8 | 0 | -160 | 12.8252 | -127.159 | 9.8215
09:29:32 | 692 | 4254.1019 | 40 | Umlauf | 92.9444 | Fahren | 47.4938 | 50 | -4.5 | 0.57987 | 0 | 108.5216 | 12.8252 | 140.4476 | 9.8605
09:29:33 | 693 | 4267.5846 | 40 | Umlauf | 92.9163 | Fahren | 49.5814 | 50 | -4.5 | 0.56945 | 0 | 110.5991 | 12.8252 | 142.8521 | 9.9001
09:29:34 | 694 | 4281.6419 | 40 | Umlauf | 92.8878 | Fahren | 51.6314 | 50 | -2.1 | -0.8 | 0 | -160 | 12.8252 | -127.159 | 9.8648
09:29:35 | 695 | 4295.584 | 40 | Umlauf | 92.9132 | Fahren | 48.7514 | 50 | 1.6 | 0.57359 | 0 | 160 | 12.8252 | 200.0292 | 9.9204
09:29:36 | 696 | 4309.4128 | 40 | Umlauf | 92.8733 | Fahren | 50.8163 | 50 | 1.6 | -0.8 | 0 | -108.6617 | 12.8252 | -82.8027 | 9.8974
09:29:37 | 697 | 4323.1284 | 40 | Umlauf | 92.8898 | Fahren | 47.9363 | 50 | -4.8 | 0.57766 | 0 | 99.4033 | 12.8252 | 129.8941 | 9.9335
09:29:38 | 698 | 4336.7329 | 40 | Umlauf | 92.8639 | Fahren | 50.0159 | 1 | -4.8 | -0.8 | 0 | -160 | 12.8252 | -127.159 | 9.8981
09:29:39 | 699 | 4350.2262 | 40 | Umlauf | 92.8893 | Fahren | 47.1359 | 1 | -6.4 | -0.8 | 0 | -160 | 12.8252 | -127.159 | 9.8628
09:29:40 | 700 | 4362.9195 | 40 | Umlauf | 92.9146 | Fahren | 44.2559 | 1 | -6.4 | -0.8 | 0 | -160 | 12.8252 | -127.159 | 9.8275
09:29:41 | 701 | 4374.8128 | 40 | Umlauf | 92.94 | Fahren | 41.3759 | 1 | -3.6 | -0.8 | 0 | -160 | 12.8252 | -127.159 | 9.7922
09:29:42 | 702 | 4385.9061 | 40 | Umlauf | 92.9654 | Fahren | 38.4959 | 1 | -3.6 | -0.8 | 0 | -160 | 12.8252 | -127.159 | 9.7569
09:29:43 | 703 | 4396.1994 | 40 | Umlauf | 92.9908 | Fahren | 35.6159 | 1 | -4.8 | -0.8 | 0 | -160 | 12.8252 | -127.159 | 9.7215
09:29:44 | 704 | 4405.6927 | 40 | Umlauf | 93.0161 | Fahren | 32.7359 | 1 | -4.8 | -0.8 | 0 | -160 | 12.8252 | -127.159 | 9.6862
09:29:45 | 705 | 4414.386 | 40 | Umlauf | 93.0415 | Fahren | 29.8559 | 1 | -5.3 | -0.8 | 0 | -155.6074 | 12.8252 | -123.3639 | 9.6519
09:29:46 | 706 | 4422.2793 | 40 | Umlauf | 93.0661 | Fahren | 26.9759 | 1 | -5.3 | -0.8 | 0 | -140.8634 | 12.8252 | -110.625 | 9.6212
09:29:47 | 707 | 4429.3726 | 40 | Umlauf | 93.0882 | Fahren | 24.0959 | 1 | -5.3 | -0.8 | 0 | -126.0383 | 12.8252 | -97.8162 | 9.594
09:29:48 | 708 | 4435.6659 | 40 | Umlauf | 93.1077 | Fahren | 21.2159 | 1 | -0.4 | -0.8 | 0 | -66.3812 | 12.8252 | -46.2724 | 9.5812
09:29:49 | 709 | 4441.1592 | 40 | Umlauf | 93.117 | Fahren | 18.3359 | 1 | -0.4 | -0.8 | 0 | -57.4961 | 12.8252 | -38.5957 | 9.5705
09:29:50 | 710 | 4445.8525 | 40 | Umlauf | 93.1247 | Fahren | 15.4559 | 1 | -0.9 | -0.8 | 0 | -51.8871 | 12.8252 | -33.7495 | 9.5611
09:29:51 | 711 | 4449.7457 | 40 | Umlauf | 93.1314 | Fahren | 12.5759 | 1 | -0.9 | -0.8 | 0 | -42.2798 | 12.8252 | -25.4488 | 9.554
09:29:52 | 712 | 4452.839 | 40 | Umlauf | 93.1365 | Fahren | 9.6959 | 1 | -1.9 | -0.8 | 0 | -36.8136 | 12.8252 | -20.726 | 9.5483
09:29:53 | 713 | 4455.1323 | 40 | Umlauf | 93.1406 | Fahren | 6.8159 | 1 | -1.9 | -0.8 | 0 | -25.8983 | 12.8252 | -11.2951 | 9.5451
09:29:54 | 714 | 4456.6256 | 40 | Umlauf | 93.1429 | Fahren | 3.9359 | 1 | -1.9 | -0.8 | 0 | -14.9625 | 12.8252 | -1.8466 | 9.5446
09:29:55 | 715 | 4457.3189 | 40 | Umlauf | 93.1432 | Fahren | 1.0559 | 1 | -1.9 | -0.8 | 0 | -4.0149 | 12.8252 | 10.1971 | 9.5475
09:29:56 | 716 | 4457.2122 | 40 | Umlauf | 93.1412 | Fahren | 0 | 1 | -1.9 | 1.0288 | 0 | 0 | 12.8252 | 14.844 | 9.5516
09:29:57 | 717 | 4457.7266 | 40 | Umlauf | 93.1382 | Fahren | 3.7037 | 1 | -1.9 | -0.8 | 0 | -14.0803 | 12.8252 | -1.0844 | 9.5513
09:29:58 | 718 | 4458.3554 | 40 | Umlauf | 93.1385 | Fahren | 0.8237 | 1 | -1.9 | 1.0288 | 0 | 5.7348 | 12.8252 | 21.4815 | 9.5572
09:29:59 | 719 | 4459.0986 | 40 | Umlauf | 93.1342 | Fahren | 4.5274 | 50 | -1.9 | 1.0288 | 0 | 31.5294 | 12.8252 | 51.3363 | 9.5715
09:30:00 | 720 | 4460.8707 | 40 | Umlauf | 93.1239 | Fahren | 8.2311 | 50 | -1.9 | 1.0288 | 0 | 57.3587 | 12.8252 | 81.2313 | 9.5941
09:30:01 | 721 | 4463.6715 | 40 | Umlauf | 93.1077 | Fahren | 11.9348 | 50 | -1.9 | 1.0288 | 0 | 83.2513 | 12.8252 | 111.1997 | 9.625
09:30:02 | 722 | 4467.5011 | 40 | Umlauf | 93.0855 | Fahren | 15.6385 | 50 | -1.9 | 1.0288 | 0 | 109.2357 | 12.8252 | 141.2742 | 9.6642
09:30:03 | 723 | 4472.3595 | 40 | Umlauf | 93.0573 | Fahren | 19.3422 | 50 | 0 | 1.0288 | 0 | 159.8687 | 12.8252 | 199.8771 | 9.7197
09:30:04 | 724 | 4478.2468 | 40 | Umlauf | 93.0174 | Fahren | 23.0459 | 50 | 0 | 0.95046 | 0 | 160 | 12.8252 | 200.0292 | 9.7753
09:30:05 | 725 | 4485.1237 | 40 | Umlauf | 92.9775 | Fahren | 26.4676 | 50 | -4.2 | 0.86246 | 0 | 114.4763 | 12.8252 | 147.3397 | 9.8162
09:30:06 | 726 | 4492.907 | 40 | Umlauf | 92.9481 | Fahren | 29.5725 | 50 | 0.1 | 0.7826 | 0 | 160 | 12.8252 | 200.0292 | 9.8718
09:30:07 | 727 | 4501.5129 | 40 | Umlauf | 92.9082 | Fahren | 32.3898 | 50 | 0.4 | 0.73473 | 0 | 160 | 12.8252 | 200.0292 | 9.9273
09:30:08 | 728 | 4510.8774 | 40 | Umlauf | 92.8683 | Fahren | 35.0348 | 50 | -1.2 | 0.69391 | 0 | 160 | 12.8252 | 200.0292 | 9.9829
09:30:09 | 729 | 4520.9563 | 40 | Umlauf | 92.8284 | Fahren | 37.5329 | 50 | -4.8 | 0.65536 | 0 | 95.2035 | 12.8252 | 125.0332 | 10.0176
09:30:10 | 730 | 4531.7097 | 40 | Umlauf | 92.8034 | Fahren | 39.8922 | 50 | -6.3 | 0.61895 | 0 | 51.8752 | 12.8252 | 74.8847 | 10.0384
09:30:11 | 731 | 4543.1004 | 40 | Umlauf | 92.7885 | Korrektursekunde | 0 | 0 | -6.3 | 0 | 0 | 0 | 0 | -171.258 | 9.9909
09:30:12 | 732 | 4543.1004 | 40 | Umlauf | 92.8227 | Korrektursekunde | 0 | 0 | -6.3 | 0 | 0 | 0 | 0 | -171.258 | 9.9433
09:30:13 | 733 | 4543.1004 | 40 | Umlauf | 92.8568 | Korrektursekunde | 0 | 0 | -6.3 | 0 | 0 | 0 | 0 | -171.258 | 9.8957
09:30:14 | 734 | 4543.1004 | 40 | Umlauf | 92.891 | Halten: Bushaltestelle | 0 | 0 | -6.3 | 0 | 0 | 0 | 12.8252 | 14.844 | 9.8998
09:30:15 | 735 | 4543.1004 | 40 | Umlauf | 92.888 | Halten: Bushaltestelle | 0 | 0 | -6.3 | 0 | 0 | 0 | 12.8252 | 14.844 | 9.904
09:30:16 | 736 | 4543.1004 | 40 | Umlauf | 92.8851 | Halten: Bushaltestelle | 0 | 0 | -6.3 | 0 | 0 | 0 | 12.8252 | 14.844 | 9.9081
09:30:17 | 737 | 4543.1004 | 40 | Umlauf | 92.8821 | Halten: Bushaltestelle | 0 | 0 | -6.3 | 0 | 0 | 0 | 12.8252 | 14.844 | 9.9122
09:30:18 | 738 | 4543.1004 | 40 | Umlauf | 92.8792 | Halten: Bushaltestelle | 0 | 0 | -6.3 | 0 | 0 | 0 | 12.8252 | 14.844 | 9.9163
09:30:19 | 739 | 4543.1004 | 40 | Umlauf | 92.8762 | Halten: Bushaltestelle | 0 | 0 | -6.3 | 0 | 0 | 0 | 12.8252 | 14.844 | 9.9205
09:30:20 | 740 | 4543.1004 | 40 | Umlauf | 92.8732 | Halten: Bushaltestelle | 0 | 0 | -6.3 | 0 | 0 | 0 | 12.8252 | 14.844 | 9.9246
09:30:21 | 741 | 4543.1004 | 40 | Umlauf | 92.8703 | Halten: Bushaltestelle | 0 | 0 | -6.3 | 0 | 0 | 0 | 12.8252 | 14.844 | 9.9287
09:30:22 | 742 | 4543.1004 | 40 | Umlauf | 92.8673 | Halten: Bushaltestelle | 0 | 0 | -6.3 | 0 | 0 | 0 | 12.8252 | 14.844 | 9.9328
09:30:23 | 743 | 4543.1004 | 40 | Umlauf | 92.8643 | Halten: Bushaltestelle | 0 | 0 | -6.3 | 0 | 0 | 0 | 12.8252 | 14.844 | 9.937
09:30:24 | 744 | 4543.1004 | 40 | Umlauf | 92.8614 | Fahren | 0 | 50 | -5.8 | 1.0288 | 0 | 0 | 12.8252 | 14.844 | 9.9411
09:30:25 | 745 | 4543.6148 | 40 | Umlauf | 92.8584 | Fahren | 3.7037 | 50 | -5.8 | 1.0288 | 0 | 16.1672 | 12.8252 | 33.5561 | 9.9504
09:30:26 | 746 | 4545.158 | 40 | Umlauf | 92.8517 | Fahren | 7.4074 | 50 | -5.8 | 1.0288 | 0 | 32.363 | 12.8252 | 52.3011 | 9.9649
09:30:27 | 747 | 4547.73 | 40 | Umlauf | 92.8413 | Fahren | 11.1111 | 50 | -5.8 | 1.0288 | 0 | 48.6157 | 12.8252 | 71.1121 | 9.9847
09:30:28 | 748 | 4551.3308 | 40 | Umlauf | 92.8271 | Fahren | 14.8148 | 50 | -5.8 | 1.0288 | 0 | 64.9538 | 12.8252 | 90.0219 | 10.0097
09:30:29 | 749 | 4555.9605 | 40 | Umlauf | 92.8091 | Fahren | 18.5185 | 50 | -5.8 | 1.0288 | 0 | 81.4058 | 12.8252 | 109.0636 | 10.04
09:30:30 | 750 | 4561.6189 | 40 | Umlauf | 92.7874 | Fahren | 22.2222 | 50 | -6.5 | 0.97165 | 0 | 78.7419 | 12.8252 | 105.9804 | 10.0694
09:30:31 | 751 | 4568.2776 | 40 | Umlauf | 92.7662 | Fahren | 25.7202 | 50 | -6.5 | 0.88168 | 0 | 75.2797 | 12.8252 | 101.9732 | 10.0977
09:30:32 | 752 | 4575.8629 | 40 | Umlauf | 92.7459 | Fahren | 28.8942 | 50 | -6.5 | 0.80005 | 0 | 68.4628 | 12.8252 | 94.0833 | 10.1239
09:30:33 | 753 | 4584.2891 | 40 | Umlauf | 92.7271 | Fahren | 31.7744 | 50 | -10.3 | 0.74422 | 0 | -10.6485 | 12.8252 | 2.5193 | 10.1246
09:30:34 | 754 | 4593.4874 | 40 | Umlauf | 92.7266 | Fahren | 34.4536 | 50 | -10.3 | 0.70288 | 0 | -17.6415 | 12.8252 | -4.1613 | 10.1234
09:30:35 | 755 | 4603.4093 | 40 | Umlauf | 92.7274 | Fahren | 36.9839 | 50 | -9.5 | 0.66383 | 0 | -12.5008 | 12.8252 | 0.37545 | 10.1235
09:30:36 | 756 | 4614.0145 | 40 | Umlauf | 92.7274 | Fahren | 39.3737 | 50 | 0.7 | 0.62695 | 0 | 160 | 12.8252 | 200.0292 | 10.1791
09:30:37 | 757 | 4625.2652 | 40 | Umlauf | 92.6874 | Fahren | 41.6307 | 50 | -0.1 | 0.60914 | 0 | 160 | 12.8252 | 200.0292 | 10.2347
09:30:38 | 758 | 4637.1338 | 40 | Umlauf | 92.6475 | Fahren | 43.8237 | 50 | -4.5 | 0.59819 | 0 | 104.4059 | 12.8252 | 135.6841 | 10.2723
09:30:39 | 759 | 4649.6062 | 40 | Umlauf | 92.6204 | Fahren | 45.9771 | 50 | -4.5 | 0.58744 | 0 | 106.8935 | 12.8252 | 138.5633 | 10.3108
09:30:40 | 760 | 4662.6713 | 40 | Umlauf | 92.5928 | Fahren | 48.0919 | 50 | 0.2 | 0.57688 | 0 | 160 | 12.8252 | 200.0292 | 10.3664
09:30:41 | 761 | 4676.3186 | 40 | Umlauf | 92.5529 | Fahren | 50.1687 | 50 | 4.1 | -0.8 | 0 | -53.5079 | 12.8252 | -35.1498 | 10.3566
09:30:42 | 762 | 4689.8544 | 40 | Umlauf | 92.5599 | Fahren | 47.2887 | 50 | 2.8 | 0.58089 | 0 | 160 | 12.8252 | 200.0292 | 10.4122
09:30:43 | 763 | 4703.2806 | 40 | Umlauf | 92.52 | Fahren | 49.3799 | 50 | 2.2 | 0.57045 | 0 | 160 | 12.8252 | 200.0292 | 10.4678
09:30:44 | 764 | 4717.2824 | 40 | Umlauf | 92.4801 | Fahren | 51.4336 | 50 | 4.3 | -0.8 | 0 | -50.0388 | 12.8252 | -32.1525 | 10.4588
09:30:45 | 765 | 4731.1695 | 40 | Umlauf | 92.4865 | Fahren | 48.5536 | 50 | 8.4 | 0.57458 | 0 | 160 | 12.8252 | 200.0292 | 10.5144
09:30:46 | 766 | 4744.9439 | 40 | Umlauf | 92.4466 | Fahren | 50.622 | 50 | 4.8 | -0.8 | 0 | -38.6337 | 12.8252 | -22.2986 | 10.5082
09:30:47 | 767 | 4758.6056 | 40 | Umlauf | 92.451 | Fahren | 47.742 | 50 | 4.8 | 0.57863 | 0 | 160 | 12.8252 | 200.0292 | 10.5638
09:30:48 | 768 | 4772.1566 | 40 | Umlauf | 92.4111 | Korrektursekunde | 0 | 0 | 4.8 | 0 | 0 | 0 | 0 | -364.9531 | 10.4624
09:30:49 | 769 | 4772.1566 | 40 | Umlauf | 92.4839 | Korrektursekunde | 0 | 0 | 4.8 | 0 | 0 | 0 | 0 | -364.9531 | 10.361
09:30:50 | 770 | 4772.1566 | 40 | Umlauf | 92.5567 | Korrektursekunde | 0 | 0 | 4.8 | 0 | 0 | 0 | 0 | -364.9531 | 10.2596
09:30:51 | 771 | 4772.1566 | 40 | Umlauf | 92.6296 | Korrektursekunde | 0 | 0 | 4.8 | 0 | 0 | 0 | 0 | -364.9531 | 10.1583
09:30:52 | 772 | 4772.1566 | 40 | Umlauf | 92.7024 | Halten: Bushaltestelle | 0 | 0 | 4.8 | 0 | 0 | 0 | 12.8252 | 14.844 | 10.1624
09:30:53 | 773 | 4772.1566 | 40 | Umlauf | 92.6994 | Halten: Bushaltestelle | 0 | 0 | 4.8 | 0 | 0 | 0 | 12.8252 | 14.844 | 10.1665
09:30:54 | 774 | 4772.1566 | 40 | Umlauf | 92.6965 | Halten: Bushaltestelle | 0 | 0 | 4.8 | 0 | 0 | 0 | 12.8252 | 14.844 | 10.1706
09:30:55 | 775 | 4772.1566 | 40 | Umlauf | 92.6935 | Halten: Bushaltestelle | 0 | 0 | 4.8 | 0 | 0 | 0 | 12.8252 | 14.844 | 10.1748
09:30:56 | 776 | 4772.1566 | 40 | Umlauf | 92.6906 | Halten: Bushaltestelle | 0 | 0 | 4.8 | 0 | 0 | 0 | 12.8252 | 14.844 | 10.1789
09:30:57 | 777 | 4772.1566 | 40 | Umlauf | 92.6876 | Halten: Bushaltestelle | 0 | 0 | 4.8 | 0 | 0 | 0 | 12.8252 | 14.844 | 10.183
09:30:58 | 778 | 4772.1566 | 40 | Umlauf | 92.6846 | Halten: Bushaltestelle | 0 | 0 | 4.8 | 0 | 0 | 0 | 12.8252 | 14.844 | 10.1871
09:30:59 | 779 | 4772.1566 | 40 | Umlauf | 92.6817 | Halten: Bushaltestelle | 0 | 0 | 4.8 | 0 | 0 | 0 | 12.8252 | 14.844 | 10.1912
09:31:00 | 780 | 4772.1566 | 40 | Umlauf | 92.6787 | Halten: Bushaltestelle | 0 | 0 | 4.8 | 0 | 0 | 0 | 12.8252 | 14.844 | 10.1954
09:31:01 | 781 | 4772.1566 | 40 | Umlauf | 92.6757 | Halten: Bushaltestelle | 0 | 0 | 4.8 | 0 | 0 | 0 | 12.8252 | 14.844 | 10.1995
09:31:02 | 782 | 4772.1566 | 40 | Umlauf | 92.6728 | Fahren | 0 | 30 | 1.9 | 1.0288 | 0 | 0 | 12.8252 | 14.844 | 10.2036
09:31:03 | 783 | 4772.671 | 40 | Umlauf | 92.6698 | Fahren | 3.7037 | 30 | 1.9 | 1.0288 | 0 | 35.1828 | 12.8252 | 55.5648 | 10.2191
09:31:04 | 784 | 4774.2142 | 40 | Umlauf | 92.6587 | Fahren | 7.4074 | 30 | 1.9 | 1.0288 | 0 | 70.3941 | 12.8252 | 96.3186 | 10.2458
09:31:05 | 785 | 4776.7862 | 40 | Umlauf | 92.6395 | Fahren | 11.1111 | 30 | 1.9 | 1.0288 | 0 | 105.6623 | 12.8252 | 137.1383 | 10.2839
09:31:06 | 786 | 4780.3871 | 40 | Umlauf | 92.6121 | Fahren | 14.8148 | 30 | 1.9 | 1.0288 | 0 | 141.016 | 12.8252 | 178.057 | 10.3334
09:31:07 | 787 | 4785.0167 | 40 | Umlauf | 92.5766 | Fahren | 18.5185 | 30 | 2.3 | 1.0288 | 0 | 160 | 12.8252 | 200.0292 | 10.3889
09:31:08 | 788 | 4790.6751 | 40 | Umlauf | 92.5367 | Fahren | 22.2222 | 30 | 2.3 | 0.97165 | 0 | 160 | 12.8252 | 200.0292 | 10.4445
09:31:09 | 789 | 4797.3338 | 40 | Umlauf | 92.4968 | Fahren | 25.7202 | 30 | 2.3 | 0.88168 | 0 | 160 | 12.8252 | 200.0292 | 10.5001
09:31:10 | 790 | 4804.9191 | 40 | Umlauf | 92.4569 | Fahren | 28.8942 | 30 | -0.5 | 0.80005 | 0 | 160 | 12.8252 | 200.0292 | 10.5556
09:31:11 | 791 | 4813.3453 | 40 | Umlauf | 92.4169 | Fahren | 31.7744 | 30 | -0.5 | -0.8 | 0 | -99.7143 | 12.8252 | -75.0722 | 10.5348
09:31:12 | 792 | 4821.7715 | 40 | Umlauf | 92.4319 | Fahren | 28.8944 | 30 | 2.5 | 0.80004 | 0 | 160 | 12.8252 | 200.0292 | 10.5903
09:31:13 | 793 | 4830.1978 | 40 | Umlauf | 92.392 | Fahren | 31.7745 | 30 | 2.5 | -0.8 | 0 | -58.6447 | 12.8252 | -39.588 | 10.5793
09:31:14 | 794 | 4838.624 | 40 | Umlauf | 92.3999 | Fahren | 28.8945 | 30 | 2.5 | 0.80004 | 0 | 160 | 12.8252 | 200.0292 | 10.6349
09:31:15 | 795 | 4847.0503 | 40 | Umlauf | 92.36 | Fahren | 31.7747 | 30 | 7.6 | -0.8 | 0 | 16.8202 | 12.8252 | 34.3117 | 10.6444
09:31:16 | 796 | 4855.4766 | 40 | Umlauf | 92.3531 | Fahren | 28.8947 | 30 | 0 | 0.80003 | 0 | 160 | 12.8252 | 200.0292 | 10.7
09:31:17 | 797 | 4863.9029 | 40 | Umlauf | 92.3132 | Fahren | 31.7748 | 30 | 0 | -0.8 | 0 | -92.8674 | 12.8252 | -69.1565 | 10.6808
09:31:18 | 798 | 4872.3293 | 40 | Umlauf | 92.327 | Fahren | 28.8948 | 30 | -2.5 | 0.80003 | 0 | 145.4085 | 12.8252 | 183.1408 | 10.7316
09:31:19 | 799 | 4880.7556 | 40 | Umlauf | 92.2905 | Fahren | 31.7749 | 30 | 1.6 | -0.8 | 0 | -70.9599 | 12.8252 | -50.2284 | 10.7177
09:31:20 | 800 | 4889.182 | 40 | Umlauf | 92.3005 | Fahren | 28.8949 | 30 | 1.1 | 0.80003 | 0 | 160 | 12.8252 | 200.0292 | 10.7733
09:31:21 | 801 | 4897.6084 | 40 | Umlauf | 92.2606 | Fahren | 31.775 | 30 | 3.8 | -0.8 | 0 | -40.8761 | 12.8252 | -24.236 | 10.7665
09:31:22 | 802 | 4906.0347 | 40 | Umlauf | 92.2654 | Fahren | 28.895 | 30 | 3.7 | 0.80003 | 0 | 160 | 12.8252 | 200.0292 | 10.8221
09:31:23 | 803 | 4914.4611 | 40 | Umlauf | 92.2255 | Fahren | 31.7751 | 30 | 3.7 | -0.8 | 0 | -42.2421 | 12.8252 | -25.4163 | 10.815
09:31:24 | 804 | 4922.8876 | 40 | Umlauf | 92.2306 | Fahren | 28.8951 | 30 | 6.1 | 0.80002 | 0 | 160 | 12.8252 | 200.0292 | 10.8706
09:31:25 | 805 | 4931.314 | 40 | Umlauf | 92.1907 | Fahren | 31.7752 | 30 | 9.2 | -0.8 | 0 | 50.3549 | 12.8252 | 73.1251 | 10.8909
09:31:26 | 806 | 4939.7404 | 40 | Umlauf | 92.1761 | Fahren | 28.8952 | 30 | 9.2 | 0.80002 | 0 | 160 | 12.8252 | 200.0292 | 10.9465
09:31:27 | 807 | 4948.1669 | 40 | Umlauf | 92.1362 | Fahren | 31.7753 | 30 | 9.2 | -0.8 | 0 | 50.3551 | 12.8252 | 73.1253 | 10.9668
09:31:28 | 808 | 4956.5933 | 40 | Umlauf | 92.1216 | Fahren | 28.8953 | 30 | 5 | 0.80002 | 0 | 160 | 12.8252 | 200.0292 | 11.0223
09:31:29 | 809 | 4965.0198 | 40 | Umlauf | 92.0816 | Fahren | 31.7753 | 30 | 0.7 | -0.8 | 0 | -83.2825 | 12.8252 | -60.8751 | 11.0054
09:31:30 | 810 | 4973.4463 | 40 | Umlauf | 92.0938 | Fahren | 28.8953 | 30 | 0 | 0.80002 | 0 | 160 | 12.8252 | 200.0292 | 11.061
09:31:31 | 811 | 4981.8728 | 40 | Umlauf | 92.0539 | Fahren | 31.7754 | 30 | 0 | -0.8 | 0 | -92.8691 | 12.8252 | -69.1579 | 11.0418
09:31:32 | 812 | 4990.2993 | 40 | Umlauf | 92.0677 | Fahren | 28.8954 | 30 | 4.7 | 0.80002 | 0 | 160 | 12.8252 | 200.0292 | 11.0974
09:31:33 | 813 | 4998.7258 | 40 | Umlauf | 92.0278 | Fahren | 31.7754 | 30 | 4.8 | -0.8 | 0 | -27.2274 | 12.8252 | -12.4435 | 11.0939
09:31:34 | 814 | 5007.1523 | 40 | Umlauf | 92.0302 | Fahren | 28.8954 | 30 | 4.8 | 0.80001 | 0 | 160 | 12.8252 | 200.0292 | 11.1495
09:31:35 | 815 | 5015.5788 | 40 | Umlauf | 91.9903 | Fahren | 31.7755 | 30 | 4.8 | -0.8 | 0 | -27.2275 | 12.8252 | -12.4436 | 11.146
09:31:36 | 816 | 5024.0053 | 40 | Umlauf | 91.9928 | Fahren | 28.8955 | 30 | 5.8 | 0.80001 | 0 | 160 | 12.8252 | 200.0292 | 11.2016
09:31:37 | 817 | 5032.4319 | 40 | Umlauf | 91.9529 | Fahren | 31.7755 | 30 | 5.8 | -0.8 | 0 | -13.5999 | 12.8252 | -0.66937 | 11.2014
09:31:38 | 818 | 5040.8584 | 40 | Umlauf | 91.953 | Fahren | 28.8955 | 30 | 5.8 | 0.80001 | 0 | 160 | 12.8252 | 200.0292 | 11.2569
09:31:39 | 819 | 5049.285 | 40 | Umlauf | 91.9131 | Fahren | 31.7756 | 30 | 0 | -0.8 | 0 | -92.8697 | 12.8252 | -69.1584 | 11.2377
09:31:40 | 820 | 5057.7115 | 40 | Umlauf | 91.9269 | Fahren | 28.8956 | 30 | 0 | 0.80001 | 0 | 160 | 12.8252 | 200.0292 | 11.2933
09:31:41 | 821 | 5066.1381 | 40 | Umlauf | 91.887 | Fahren | 31.7756 | 30 | 0 | -0.8 | 0 | -92.8698 | 12.8252 | -69.1585 | 11.2741
09:31:42 | 822 | 5074.5646 | 40 | Umlauf | 91.9008 | Fahren | 28.8956 | 30 | 0 | 0.80001 | 0 | 160 | 12.8252 | 200.0292 | 11.3297
09:31:43 | 823 | 5082.9912 | 40 | Umlauf | 91.8609 | Fahren | 31.7757 | 30 | 0 | -0.8 | 0 | -92.8699 | 12.8252 | -69.1586 | 11.3104
09:31:44 | 824 | 5091.4178 | 40 | Umlauf | 91.8747 | Fahren | 28.8957 | 30 | 0 | 0.80001 | 0 | 160 | 12.8252 | 200.0292 | 11.366
09:31:45 | 825 | 5099.8444 | 40 | Umlauf | 91.8348 | Fahren | 31.7757 | 30 | 0 | -0.8 | 0 | -92.87 | 12.8252 | -69.1587 | 11.3468
09:31:46 | 826 | 5108.2709 | 40 | Umlauf | 91.8486 | Fahren | 28.8957 | 30 | 0 | 0.80001 | 0 | 160 | 12.8252 | 200.0292 | 11.4024
09:31:47 | 827 | 5116.6975 | 40 | Umlauf | 91.8087 | Fahren | 31.7757 | 30 | 0 | -0.8 | 0 | -92.87 | 12.8252 | -69.1587 | 11.3831
09:31:48 | 828 | 5125.1241 | 40 | Umlauf | 91.8225 | Fahren | 28.8957 | 30 | 0 | 0.80001 | 0 | 160 | 12.8252 | 200.0292 | 11.4387
09:31:49 | 829 | 5133.5507 | 40 | Umlauf | 91.7825 | Fahren | 31.7757 | 30 | -6.2 | -0.8 | 0 | -160 | 12.8252 | -127.159 | 11.4034
09:31:50 | 830 | 5141.9773 | 40 | Umlauf | 91.8079 | Korrektursekunde | 0 | 0 | -6.2 | 0 | 0 | 0 | 0 | -183.8085 | 11.3523
09:31:51 | 831 | 5141.9773 | 40 | Umlauf | 91.8446 | Korrektursekunde | 0 | 0 | -6.2 | 0 | 0 | 0 | 0 | -183.8085 | 11.3013
09:31:52 | 832 | 5141.9773 | 40 | Umlauf | 91.8813 | Halten: Bushaltestelle | 0 | 0 | -6.2 | 0 | 0 | 0 | 12.8252 | 14.844 | 11.3054
09:31:53 | 833 | 5141.9773 | 40 | Umlauf | 91.8783 | Halten: Bushaltestelle | 0 | 0 | -6.2 | 0 | 0 | 0 | 12.8252 | 14.844 | 11.3095
09:31:54 | 834 | 5141.9773 | 40 | Umlauf | 91.8753 | Halten: Bushaltestelle | 0 | 0 | -6.2 | 0 | 0 | 0 | 12.8252 | 14.844 | 11.3136
09:31:55 | 835 | 5141.9773 | 40 | Umlauf | 91.8724 | Halten: Bushaltestelle | 0 | 0 | -6.2 | 0 | 0 | 0 | 12.8252 | 14.844 | 11.3178
09:31:56 | 836 | 5141.9773 | 40 | Umlauf | 91.8694 | Halten: Bushaltestelle | 0 | 0 | -6.2 | 0 | 0 | 0 | 12.8252 | 14.844 | 11.3219
09:31:57 | 837 | 5141.9773 | 40 | Umlauf | 91.8665 | Halten: Bushaltestelle | 0 | 0 | -6.2 | 0 | 0 | 0 | 12.8252 | 14.844 | 11.326
09:31:58 | 838 | 5141.9773 | 40 | Umlauf | 91.8635 | Halten: Bushaltestelle | 0 | 0 | -6.2 | 0 | 0 | 0 | 12.8252 | 14.844 | 11.3301
09:31:59 | 839 | 5141.9773 | 40 | Umlauf | 91.8605 | Halten: Bushaltestelle | 0 | 0 | -6.2 | 0 | 0 | 0 | 12.8252 | 14.844 | 11.3343
09:32:00 | 840 | 5141.9773 | 40 | Umlauf | 91.8576 | Halten: Bushaltestelle | 0 | 0 | -6.2 | 0 | 0 | 0 | 12.8252 | 14.844 | 11.3384
09:32:01 | 841 | 5141.9773 | 40 | Umlauf | 91.8546 | Halten: Bushaltestelle | 0 | 0 | -6.2 | 0 | 0 | 0 | 12.8252 | 14.844 | 11.3425
09:32:02 | 842 | 5141.9773 | 40 | Umlauf | 91.8516 | Fahren | 0 | 15 | -6.2 | 1.0288 | 0 | 0 | 12.8252 | 14.844 | 11.3466
09:32:03 | 843 | 5142.4917 | 40 | Umlauf | 91.8487 | Fahren | 3.7037 | 15 | -6.2 | 1.0288 | 0 | 15.1829 | 12.8252 | 32.4167 | 11.3556
09:32:04 | 844 | 5144.0349 | 40 | Umlauf | 91.8422 | Fahren | 7.4074 | 15 | -4.4 | 1.0288 | 0 | 39.2629 | 12.8252 | 60.2872 | 11.3724
09:32:05 | 845 | 5146.6069 | 40 | Umlauf | 91.8302 | Fahren | 11.1111 | 15 | -4.4 | 1.0288 | 0 | 58.9656 | 12.8252 | 83.0912 | 11.3955
09:32:06 | 846 | 5150.2077 | 40 | Umlauf | 91.8136 | Fahren | 14.8148 | 15 | -4.4 | 1.0288 | 0 | 78.7537 | 12.8252 | 105.9941 | 11.4249
09:32:07 | 847 | 5154.8374 | 40 | Umlauf | 91.7925 | Fahren | 18.5185 | 15 | -4.4 | -0.8 | 0 | -89.9668 | 12.8252 | -66.6504 | 11.4064
09:32:08 | 848 | 5159.5814 | 40 | Umlauf | 91.8058 | Fahren | 15.6385 | 15 | -2.8 | -0.8 | 0 | -65.2985 | 12.8252 | -45.3369 | 11.3938
09:32:09 | 849 | 5163.5254 | 40 | Umlauf | 91.8148 | Fahren | 12.7585 | 15 | -1.6 | 1.0288 | 0 | 91.5755 | 12.8252 | 120.8342 | 11.4274
09:32:10 | 850 | 5167.5839 | 40 | Umlauf | 91.7907 | Fahren | 16.4622 | 15 | -1 | -0.8 | 0 | -55.9432 | 12.8252 | -37.2539 | 11.417
09:32:11 | 851 | 5171.7567 | 40 | Umlauf | 91.7981 | Fahren | 13.5822 | 15 | -0.2 | 1.0288 | 0 | 110.2069 | 12.8252 | 142.3983 | 11.4566
09:32:12 | 852 | 5176.044 | 40 | Umlauf | 91.7697 | Fahren | 17.2859 | 15 | -0.2 | -0.8 | 0 | -52.7526 | 12.8252 | -34.4973 | 11.447
09:32:13 | 853 | 5180.4456 | 40 | Umlauf | 91.7766 | Fahren | 14.4059 | 30 | 0.9 | 1.0288 | 0 | 127.4975 | 12.8252 | 162.4105 | 11.4921
09:32:14 | 854 | 5184.9617 | 40 | Umlauf | 91.7442 | Fahren | 18.1096 | 30 | 0.9 | 1.0288 | 0 | 160 | 12.8252 | 200.0292 | 11.5477
09:32:15 | 855 | 5190.5065 | 40 | Umlauf | 91.7043 | Fahren | 21.8133 | 30 | 1.8 | 0.98217 | 0 | 160 | 12.8252 | 200.0292 | 11.6032
09:32:16 | 856 | 5197.0569 | 40 | Umlauf | 91.6643 | Fahren | 25.3491 | 30 | 1.8 | 0.89123 | 0 | 160 | 12.8252 | 200.0292 | 11.6588
09:32:17 | 857 | 5204.5439 | 40 | Umlauf | 91.6244 | Fahren | 28.5575 | 30 | 1.8 | 0.80871 | 0 | 160 | 12.8252 | 200.0292 | 11.7144
09:32:18 | 858 | 5212.8809 | 40 | Umlauf | 91.5845 | Fahren | 31.4689 | 30 | 1.8 | -0.8 | 0 | -67.6023 | 12.8252 | -47.3274 | 11.7012
09:32:19 | 859 | 5221.2223 | 40 | Umlauf | 91.594 | Fahren | 28.5889 | 30 | 1.3 | 0.8079 | 0 | 160 | 12.8252 | 200.0292 | 11.7568
09:32:20 | 860 | 5229.5676 | 40 | Umlauf | 91.554 | Fahren | 31.4973 | 30 | 1.3 | -0.8 | 0 | -74.444 | 12.8252 | -53.2387 | 11.742
09:32:21 | 861 | 5237.9168 | 40 | Umlauf | 91.5647 | Fahren | 28.6173 | 30 | 5 | 0.80717 | 0 | 160 | 12.8252 | 200.0292 | 11.7975
09:32:22 | 862 | 5246.2697 | 40 | Umlauf | 91.5248 | Fahren | 31.5231 | 30 | 2.8 | -0.8 | 0 | -54.1406 | 12.8252 | -35.6966 | 11.7876
09:32:23 | 863 | 5254.6261 | 40 | Umlauf | 91.5319 | Fahren | 28.6431 | 30 | 2.8 | 0.8065 | 0 | 160 | 12.8252 | 200.0292 | 11.8432
09:32:24 | 864 | 5262.9858 | 40 | Umlauf | 91.492 | Fahren | 31.5465 | 30 | -0.7 | -0.8 | 0 | -101.7463 | 12.8252 | -76.8278 | 11.8219
09:32:25 | 865 | 5271.3487 | 40 | Umlauf | 91.5073 | Fahren | 28.6665 | 30 | -4.1 | 0.8059 | 0 | 114.829 | 12.8252 | 147.7479 | 11.8629
09:32:26 | 866 | 5279.7146 | 40 | Umlauf | 91.4778 | Fahren | 31.5678 | 30 | -3.6 | -0.8 | 0 | -141.2525 | 12.8252 | -110.9612 | 11.8321
09:32:27 | 867 | 5288.0834 | 40 | Umlauf | 91.4999 | Fahren | 28.6878 | 30 | 0 | 0.80536 | 0 | 160 | 12.8252 | 200.0292 | 11.8876
09:32:28 | 868 | 5296.4549 | 40 | Umlauf | 91.46 | Fahren | 31.5871 | 30 | 2.5 | -0.8 | 0 | -58.3213 | 12.8252 | -39.3086 | 11.8767
09:32:29 | 869 | 5304.8291 | 40 | Umlauf | 91.4679 | Fahren | 28.7071 | 30 | 2.5 | 0.80486 | 0 | 160 | 12.8252 | 200.0292 | 11.9323
09:32:30 | 870 | 5313.2057 | 40 | Umlauf | 91.428 | Fahren | 31.6046 | 1 | 2.5 | -0.8 | 0 | -58.3515 | 12.8252 | -39.3347 | 11.9214
09:32:31 | 871 | 5321.5847 | 40 | Umlauf | 91.4358 | Fahren | 28.7246 | 1 | 2.8 | -0.8 | 0 | -49.6263 | 12.8252 | -31.7962 | 11.9125
09:32:32 | 872 | 5329.1638 | 40 | Umlauf | 91.4422 | Fahren | 25.8446 | 1 | -5 | -0.8 | 0 | -131.7179 | 12.8252 | -102.7233 | 11.884
09:32:33 | 873 | 5335.9428 | 40 | Umlauf | 91.4627 | Fahren | 22.9646 | 1 | -7.4 | -0.8 | 0 | -140.8746 | 12.8252 | -110.6347 | 11.8533
09:32:34 | 874 | 5341.9219 | 40 | Umlauf | 91.4847 | Fahren | 20.0846 | 1 | -7.8 | -0.8 | 0 | -126.7945 | 12.8252 | -98.4695 | 11.8259
09:32:35 | 875 | 5347.1009 | 40 | Umlauf | 91.5044 | Fahren | 17.2046 | 1 | -7.8 | -0.8 | 0 | -108.7245 | 12.8252 | -82.857 | 11.8029
09:32:36 | 876 | 5351.48 | 40 | Umlauf | 91.5209 | Fahren | 14.3246 | 1 | -7.8 | -0.8 | 0 | -90.6027 | 12.8252 | -67.1998 | 11.7842
09:32:37 | 877 | 5355.059 | 40 | Umlauf | 91.5343 | Fahren | 11.4446 | 50 | -8.6 | 1.0288 | 0 | 28.8385 | 12.8252 | 48.2218 | 11.7976
09:32:38 | 878 | 5358.7525 | 40 | Umlauf | 91.5247 | Fahren | 15.1483 | 50 | -8.6 | 1.0288 | 0 | 38.3106 | 12.8252 | 59.185 | 11.8141
09:32:39 | 879 | 5363.4747 | 40 | Umlauf | 91.5129 | Fahren | 18.852 | 50 | -8.6 | 1.0288 | 0 | 47.8992 | 12.8252 | 70.2829 | 11.8336
09:32:40 | 880 | 5369.2258 | 40 | Umlauf | 91.4989 | Fahren | 22.5557 | 50 | -8.6 | 0.96307 | 0 | 47.2147 | 12.8252 | 69.4907 | 11.8529
09:32:41 | 881 | 5375.9728 | 40 | Umlauf | 91.485 | Fahren | 26.0227 | 50 | -8.6 | 0.8739 | 0 | 38.5759 | 12.8252 | 59.492 | 11.8694
09:32:42 | 882 | 5383.6383 | 40 | Umlauf | 91.4731 | Fahren | 29.1688 | 50 | -8.6 | 0.79298 | 0 | 27.128 | 12.8252 | 46.2421 | 11.8823
09:32:43 | 883 | 5392.1372 | 40 | Umlauf | 91.4639 | Fahren | 32.0235 | 50 | -7.6 | 0.74038 | 0 | 39.6593 | 12.8252 | 60.746 | 11.8991
09:32:44 | 884 | 5401.4028 | 40 | Umlauf | 91.4518 | Fahren | 34.6889 | 50 | -7.9 | 0.69925 | 0 | 26.6187 | 12.8252 | 45.6527 | 11.9118
09:32:45 | 885 | 5411.3882 | 40 | Umlauf | 91.4427 | Fahren | 37.2062 | 50 | -7.6 | 0.6604 | 0 | 26.4154 | 12.8252 | 45.4174 | 11.9244
09:32:46 | 886 | 5422.0535 | 40 | Umlauf | 91.4336 | Fahren | 39.5836 | 50 | -5.2 | 0.62371 | 0 | 81.6512 | 12.8252 | 109.3476 | 11.9548
09:32:47 | 887 | 5433.3608 | 40 | Umlauf | 91.4118 | Fahren | 41.829 | 50 | -2.5 | 0.60815 | 0 | 157.6754 | 12.8252 | 197.3386 | 12.0096
09:32:48 | 888 | 5445.284 | 40 | Umlauf | 91.3724 | Fahren | 44.0183 | 50 | -2.5 | 0.59722 | 0 | 160 | 12.8252 | 200.0292 | 12.0652
09:32:49 | 889 | 5457.8099 | 40 | Umlauf | 91.3325 | Fahren | 46.1683 | 50 | -2.5 | 0.58649 | 0 | 160 | 12.8252 | 200.0292 | 12.1207
09:32:50 | 890 | 5470.9277 | 40 | Umlauf | 91.2926 | Fahren | 48.2797 | 50 | 0.5 | 0.57595 | 0 | 160 | 12.8252 | 200.0292 | 12.1763
09:32:51 | 891 | 5484.6267 | 40 | Umlauf | 91.2527 | Fahren | 50.3531 | 50 | -2.3 | -0.8 | 0 | -160 | 12.8252 | -127.159 | 12.141
09:32:52 | 892 | 5498.2137 | 40 | Umlauf | 91.278 | Fahren | 47.4731 | 50 | -2.3 | 0.57997 | 0 | 160 | 12.8252 | 200.0292 | 12.1965
09:32:53 | 893 | 5511.6906 | 40 | Umlauf | 91.2381 | Fahren | 49.561 | 50 | -1.9 | 0.56955 | 0 | 160 | 12.8252 | 200.0292 | 12.2521
09:32:54 | 894 | 5525.7423 | 40 | Umlauf | 91.1982 | Fahren | 51.6113 | 50 | -4.8 | -0.8 | 0 | -160 | 12.8252 | -127.159 | 12.2168
09:32:55 | 895 | 5539.6788 | 40 | Umlauf | 91.2236 | Fahren | 48.7313 | 50 | -8.4 | 0.57369 | 0 | -10.5824 | 12.8252 | 2.5958 | 12.2175
09:32:56 | 896 | 5553.5021 | 40 | Umlauf | 91.2231 | Fahren | 50.7966 | 50 | -4.3 | -0.8 | 0 | -160 | 12.8252 | -127.159 | 12.1822
09:32:57 | 897 | 5567.2123 | 40 | Umlauf | 91.2484 | Fahren | 47.9166 | 50 | -2.2 | 0.57776 | 0 | 160 | 12.8252 | 200.0292 | 12.2378
09:32:58 | 898 | 5580.8114 | 40 | Umlauf | 91.2085 | Fahren | 49.9966 | 50 | -4.1 | 0.56737 | 0 | 124.31 | 12.8252 | 158.7212 | 12.2818
09:32:59 | 899 | 5594.983 | 40 | Umlauf | 91.1768 | Fahren | 52.0391 | 50 | -2 | -0.8 | 0 | -160 | 12.8252 | -127.159 | 12.2465
09:33:00 | 900 | 5609.0383 | 40 | Umlauf | 91.2022 | Fahren | 49.1591 | 50 | -2 | 0.57155 | 0 | 160 | 12.8252 | 200.0292 | 12.3021
09:33:01 | 901 | 5622.9794 | 40 | Umlauf | 91.1623 | Fahren | 51.2167 | 50 | 1.4 | -0.8 | 0 | -113.8043 | 12.8252 | -87.246 | 12.2778
09:33:02 | 902 | 5636.8062 | 40 | Umlauf | 91.1797 | Fahren | 48.3367 | 50 | -2.2 | 0.57566 | 0 | 160 | 12.8252 | 200.0292 | 12.3334
09:33:03 | 903 | 5650.5209 | 40 | Umlauf | 91.1398 | Fahren | 50.4091 | 50 | -0.7 | -0.8 | 0 | -157.8817 | 12.8252 | -125.3288 | 12.2986
09:33:04 | 904 | 5664.1234 | 40 | Umlauf | 91.1648 | Korrektursekunde | 0 | 0 | -0.7 | 0 | 0 | 0 | 0 | -240.0795 | 12.2319
09:33:05 | 905 | 5664.1234 | 40 | Umlauf | 91.2127 | Korrektursekunde | 0 | 0 | -0.7 | 0 | 0 | 0 | 0 | -240.0795 | 12.1652
09:33:06 | 906 | 5664.1234 | 40 | Umlauf | 91.2606 | Korrektursekunde | 0 | 0 | -0.7 | 0 | 0 | 0 | 0 | -240.0795 | 12.0985
09:33:07 | 907 | 5664.1234 | 40 | Umlauf | 91.3085 | Korrektursekunde | 0 | 0 | -0.7 | 0 | 0 | 0 | 0 | -240.0795 | 12.0318
09:33:08 | 908 | 5664.1234 | 40 | Umlauf | 91.3564 | Halten: Bushaltestelle | 0 | 0 | -0.7 | 0 | 0 | 0 | 12.8252 | 14.844 | 12.036
09:33:09 | 909 | 5664.1234 | 40 | Umlauf | 91.3535 | Halten: Bushaltestelle | 0 | 0 | -0.7 | 0 | 0 | 0 | 12.8252 | 14.844 | 12.0401
09:33:10 | 910 | 5664.1234 | 40 | Umlauf | 91.3505 | Halten: Bushaltestelle | 0 | 0 | -0.7 | 0 | 0 | 0 | 12.8252 | 14.844 | 12.0442
09:33:11 | 911 | 5664.1234 | 40 | Umlauf | 91.3475 | Halten: Bushaltestelle | 0 | 0 | -0.7 | 0 | 0 | 0 | 12.8252 | 14.844 | 12.0483
09:33:12 | 912 | 5664.1234 | 40 | Umlauf | 91.3446 | Halten: Bushaltestelle | 0 | 0 | -0.7 | 0 | 0 | 0 | 12.8252 | 14.844 | 12.0525
09:33:13 | 913 | 5664.1234 | 40 | Umlauf | 91.3416 | Halten: Bushaltestelle | 0 | 0 | -0.7 | 0 | 0 | 0 | 12.8252 | 14.844 | 12.0566
09:33:14 | 914 | 5664.1234 | 40 | Umlauf | 91.3387 | Halten: Bushaltestelle | 0 | 0 | -0.7 | 0 | 0 | 0 | 12.8252 | 14.844 | 12.0607
09:33:15 | 915 | 5664.1234 | 40 | Umlauf | 91.3357 | Halten: Bushaltestelle | 0 | 0 | -0.7 | 0 | 0 | 0 | 12.8252 | 14.844 | 12.0648
09:33:16 | 916 | 5664.1234 | 40 | Umlauf | 91.3327 | Halten: Bushaltestelle | 0 | 0 | -0.7 | 0 | 0 | 0 | 12.8252 | 14.844 | 12.069
09:33:17 | 917 | 5664.1234 | 40 | Umlauf | 91.3298 | Halten: Bushaltestelle | 0 | 0 | -0.7 | 0 | 0 | 0 | 12.8252 | 14.844 | 12.0731
09:33:18 | 918 | 5664.1234 | 40 | Umlauf | 91.3268 | Fahren | 0 | 50 | 9.5 | 1.0288 | 0 | 0 | 12.8252 | 14.844 | 12.0772
09:33:19 | 919 | 5664.6378 | 40 | Umlauf | 91.3239 | Fahren | 3.7037 | 50 | 9.5 | 1.0288 | 0 | 53.8501 | 12.8252 | 77.1705 | 12.0986
09:33:20 | 920 | 5666.1811 | 40 | Umlauf | 91.3085 | Fahren | 7.4074 | 50 | 9.5 | 1.0288 | 0 | 107.7288 | 12.8252 | 139.5301 | 12.1374
09:33:21 | 921 | 5668.7531 | 40 | Umlauf | 91.2806 | Fahren | 11.1111 | 50 | 9.5 | 1.0288 | 0 | 160 | 12.8252 | 200.0292 | 12.193
09:33:22 | 922 | 5672.3539 | 40 | Umlauf | 91.2407 | Fahren | 14.8148 | 50 | 9.5 | 1.0288 | 0 | 160 | 12.8252 | 200.0292 | 12.2485
09:33:23 | 923 | 5676.9835 | 40 | Umlauf | 91.2008 | Fahren | 18.5185 | 50 | 9.5 | 1.0288 | 0 | 160 | 12.8252 | 200.0292 | 12.3041
09:33:24 | 924 | 5682.642 | 40 | Umlauf | 91.1609 | Fahren | 22.2222 | 50 | 9.5 | 0.97165 | 0 | 160 | 12.8252 | 200.0292 | 12.3596
09:33:25 | 925 | 5689.3006 | 40 | Umlauf | 91.1209 | Fahren | 25.7202 | 50 | 10.3 | 0.88168 | 0 | 160 | 12.8252 | 200.0292 | 12.4152
09:33:26 | 926 | 5696.886 | 40 | Umlauf | 91.081 | Fahren | 28.8942 | 50 | 10.3 | 0.80005 | 0 | 160 | 12.8252 | 200.0292 | 12.4708
09:33:27 | 927 | 5705.3122 | 40 | Umlauf | 91.0411 | Fahren | 31.7744 | 50 | 6.5 | 0.74422 | 0 | 160 | 12.8252 | 200.0292 | 12.5263
09:33:28 | 928 | 5714.5105 | 40 | Umlauf | 91.0012 | Fahren | 34.4536 | 50 | 7.8 | 0.70288 | 0 | 160 | 12.8252 | 200.0292 | 12.5819
09:33:29 | 929 | 5724.4324 | 40 | Umlauf | 90.9613 | Fahren | 36.9839 | 50 | 5.5 | 0.66383 | 0 | 160 | 12.8252 | 200.0292 | 12.6375
09:33:30 | 930 | 5735.0376 | 40 | Umlauf | 90.9214 | Fahren | 39.3737 | 50 | 3.5 | 0.62695 | 0 | 160 | 12.8252 | 200.0292 | 12.693
09:33:31 | 931 | 5746.2882 | 40 | Umlauf | 90.8814 | Fahren | 41.6307 | 50 | 1 | 0.60914 | 0 | 160 | 12.8252 | 200.0292 | 12.7486
09:33:32 | 932 | 5758.1569 | 40 | Umlauf | 90.8415 | Fahren | 43.8237 | 50 | -0.2 | 0.59819 | 0 | 160 | 12.8252 | 200.0292 | 12.8042
09:33:33 | 933 | 5770.6292 | 40 | Umlauf | 90.8016 | Fahren | 45.9771 | 50 | 2.3 | 0.58744 | 0 | 160 | 12.8252 | 200.0292 | 12.8597
09:33:34 | 934 | 5783.6944 | 40 | Umlauf | 90.7617 | Fahren | 48.0919 | 50 | 3 | 0.57688 | 0 | 160 | 12.8252 | 200.0292 | 12.9153
09:33:35 | 935 | 5797.3417 | 40 | Umlauf | 90.7218 | Fahren | 50.1687 | 50 | 2 | -0.8 | 0 | -98.8318 | 12.8252 | -74.3098 | 12.8946
09:33:36 | 936 | 5810.8774 | 40 | Umlauf | 90.7366 | Fahren | 47.2887 | 50 | 2 | 0.58089 | 0 | 160 | 12.8252 | 200.0292 | 12.9502
09:33:37 | 937 | 5824.3036 | 40 | Umlauf | 90.6967 | Fahren | 49.3799 | 50 | 7.7 | 0.57045 | 0 | 160 | 12.8252 | 200.0292 | 13.0058
09:33:38 | 938 | 5838.3055 | 40 | Umlauf | 90.6568 | Fahren | 51.4336 | 50 | 4.8 | -0.8 | 0 | -38.9961 | 12.8252 | -22.6117 | 12.9995
09:33:39 | 939 | 5852.1926 | 40 | Umlauf | 90.6613 | Fahren | 48.5536 | 50 | 4.8 | 0.57458 | 0 | 160 | 12.8252 | 200.0292 | 13.0551
09:33:40 | 940 | 5865.967 | 40 | Umlauf | 90.6214 | Fahren | 50.622 | 50 | 4.8 | -0.8 | 0 | -38.6337 | 12.8252 | -22.2986 | 13.0489
09:33:41 | 941 | 5879.6287 | 40 | Umlauf | 90.6258 | Fahren | 47.742 | 50 | 1.8 | 0.57863 | 0 | 160 | 12.8252 | 200.0292 | 13.1044
09:33:42 | 942 | 5893.1797 | 40 | Umlauf | 90.5859 | Fahren | 49.8251 | 50 | -1.1 | 0.56823 | 0 | 160 | 12.8252 | 200.0292 | 13.16
09:33:43 | 943 | 5907.3041 | 40 | Umlauf | 90.546 | Fahren | 51.8707 | 50 | -1.1 | -0.8 | 0 | -160 | 12.8252 | -127.159 | 13.1247
09:33:44 | 944 | 5921.3126 | 40 | Umlauf | 90.5714 | Fahren | 48.9907 | 50 | -1.1 | 0.5724 | 0 | 160 | 12.8252 | 200.0292 | 13.1802
09:33:45 | 945 | 5935.2074 | 40 | Umlauf | 90.5314 | Fahren | 51.0514 | 50 | -1.1 | -0.8 | 0 | -160 | 12.8252 | -127.159 | 13.1449
09:33:46 | 946 | 5948.9883 | 40 | Umlauf | 90.5568 | Fahren | 48.1714 | 50 | 1.7 | 0.57649 | 0 | 160 | 12.8252 | 200.0292 | 13.2005
09:33:47 | 947 | 5962.6575 | 40 | Umlauf | 90.5169 | Fahren | 50.2467 | 50 | 0 | -0.8 | 0 | -142.2619 | 12.8252 | -111.8333 | 13.1694
09:33:48 | 948 | 5976.2149 | 40 | Umlauf | 90.5392 | Fahren | 47.3667 | 50 | 0 | 0.5805 | 0 | 160 | 12.8252 | 200.0292 | 13.225
09:33:49 | 949 | 5989.6626 | 40 | Umlauf | 90.4993 | Fahren | 49.4565 | 50 | 0 | 0.57007 | 0 | 160 | 12.8252 | 200.0292 | 13.2805
09:33:50 | 950 | 6003.6855 | 40 | Umlauf | 90.4594 | Fahren | 51.5088 | 50 | 0 | -0.8 | 0 | -145.4361 | 12.8252 | -114.5758 | 13.2487
09:33:51 | 951 | 6017.5935 | 40 | Umlauf | 90.4823 | Fahren | 48.6288 | 50 | 0.9 | 0.5742 | 0 | 160 | 12.8252 | 200.0292 | 13.3043
09:33:52 | 952 | 6031.3886 | 40 | Umlauf | 90.4423 | Fahren | 50.6959 | 50 | 3.1 | -0.8 | 0 | -75.7043 | 12.8252 | -54.3276 | 13.2892
09:33:53 | 953 | 6045.0708 | 40 | Umlauf | 90.4532 | Fahren | 47.8159 | 50 | 5.8 | 0.57826 | 0 | 160 | 12.8252 | 200.0292 | 13.3447
09:33:54 | 954 | 6058.6421 | 40 | Umlauf | 90.4133 | Fahren | 49.8976 | 15 | 5.5 | -0.8 | 0 | -23.3164 | 12.8252 | -9.0644 | 13.3422
09:33:55 | 955 | 6072.1026 | 40 | Umlauf | 90.4151 | Fahren | 47.0176 | 15 | 0.4 | -0.8 | 0 | -125.9045 | 12.8252 | -97.7005 | 13.3151
09:33:56 | 956 | 6084.7631 | 40 | Umlauf | 90.4346 | Korrektursekunde | 0 | 0 | 0.4 | 0 | 0 | 0 | 0 | -325.8019 | 13.2246
09:33:57 | 957 | 6084.7631 | 40 | Umlauf | 90.4996 | Korrektursekunde | 0 | 0 | 0.4 | 0 | 0 | 0 | 0 | -325.8019 | 13.1341
09:33:58 | 958 | 6084.7631 | 40 | Umlauf | 90.5646 | Korrektursekunde | 0 | 0 | 0.4 | 0 | 0 | 0 | 0 | -325.8019 | 13.0436
09:33:59 | 959 | 6084.7631 | 40 | Umlauf | 90.6296 | Halten: Bushaltestelle | 0 | 0 | 0.4 | 0 | 0 | 0 | 12.8252 | 14.844 | 13.0477
09:34:00 | 960 | 6084.7631 | 40 | Umlauf | 90.6266 | Halten: Bushaltestelle | 0 | 0 | 0.4 | 0 | 0 | 0 | 12.8252 | 14.844 | 13.0518
09:34:01 | 961 | 6084.7631 | 40 | Umlauf | 90.6237 | Halten: Bushaltestelle | 0 | 0 | 0.4 | 0 | 0 | 0 | 12.8252 | 14.844 | 13.056
09:34:02 | 962 | 6084.7631 | 40 | Umlauf | 90.6207 | Halten: Bushaltestelle | 0 | 0 | 0.4 | 0 | 0 | 0 | 12.8252 | 14.844 | 13.0601
09:34:03 | 963 | 6084.7631 | 40 | Umlauf | 90.6178 | Halten: Bushaltestelle | 0 | 0 | 0.4 | 0 | 0 | 0 | 12.8252 | 14.844 | 13.0642
09:34:04 | 964 | 6084.7631 | 40 | Umlauf | 90.6148 | Halten: Bushaltestelle | 0 | 0 | 0.4 | 0 | 0 | 0 | 12.8252 | 14.844 | 13.0683
09:34:05 | 965 | 6084.7631 | 40 | Umlauf | 90.6118 | Halten: Bushaltestelle | 0 | 0 | 0.4 | 0 | 0 | 0 | 12.8252 | 14.844 | 13.0724
09:34:06 | 966 | 6084.7631 | 40 | Umlauf | 90.6089 | Halten: Bushaltestelle | 0 | 0 | 0.4 | 0 | 0 | 0 | 12.8252 | 14.844 | 13.0766
09:34:07 | 967 | 6084.7631 | 40 | Umlauf | 90.6059 | Halten: Bushaltestelle | 0 | 0 | 0.4 | 0 | 0 | 0 | 12.8252 | 14.844 | 13.0807
09:34:08 | 968 | 6084.7631 | 40 | Umlauf | 90.6029 | Halten: Bushaltestelle | 0 | 0 | 0.4 | 0 | 0 | 0 | 12.8252 | 14.844 | 13.0848
09:34:09 | 969 | 6084.7631 | 40 | Umlauf | 90.6 | Halten: Bushaltestelle | 0 | 0 | 0.4 | 0 | 0 | 0 | 12.8252 | 14.844 | 13.0889
09:34:10 | 970 | 6084.7631 | 40 | Umlauf | 90.597 | Halten: Bushaltestelle | 0 | 0 | 0.4 | 0 | 0 | 0 | 12.8252 | 14.844 | 13.0931
09:34:11 | 971 | 6084.7631 | 40 | Umlauf | 90.5941 | Halten: Bushaltestelle | 0 | 0 | 0.4 | 0 | 0 | 0 | 12.8252 | 14.844 | 13.0972
09:34:12 | 972 | 6084.7631 | 40 | Umlauf | 90.5911 | Halten: Bushaltestelle | 0 | 0 | 0.4 | 0 | 0 | 0 | 12.8252 | 14.844 | 13.1013
09:34:13 | 973 | 6084.7631 | 40 | Umlauf | 90.5881 | Halten: Bushaltestelle | 0 | 0 | 0.4 | 0 | 0 | 0 | 12.8252 | 14.844 | 13.1054
09:34:14 | 974 | 6084.7631 | 40 | Umlauf | 90.5852 | Halten: Bushaltestelle | 0 | 0 | 0.4 | 0 | 0 | 0 | 12.8252 | 14.844 | 13.1096
09:34:15 | 975 | 6084.7631 | 40 | Umlauf | 90.5822 | Halten: Bushaltestelle | 0 | 0 | 0.4 | 0 | 0 | 0 | 12.8252 | 14.844 | 13.1137
09:34:16 | 976 | 6084.7631 | 40 | Umlauf | 90.5793 | Halten: Bushaltestelle | 0 | 0 | 0.4 | 0 | 0 | 0 | 12.8252 | 14.844 | 13.1178
09:34:17 | 977 | 6084.7631 | 40 | Umlauf | 90.5763 | Halten: Bushaltestelle | 0 | 0 | 0.4 | 0 | 0 | 0 | 12.8252 | 14.844 | 13.1219
09:34:18 | 978 | 6084.7631 | 40 | Umlauf | 90.5733 | Halten: Bushaltestelle | 0 | 0 | 0.4 | 0 | 0 | 0 | 12.8252 | 14.844 | 13.1261
09:34:19 | 979 | 6084.7631 | 40 | Umlauf | 90.5704 | Fahren | 0 | 15 | -1.4 | 1.0288 | 0 | 0 | 12.8252 | 14.844 | 13.1302
09:34:20 | 980 | 6085.2775 | 40 | Umlauf | 90.5674 | Fahren | 3.7037 | 15 | -1.4 | 1.0288 | 0 | 27.0265 | 12.8252 | 46.1246 | 13.143
09:34:21 | 981 | 6086.8207 | 40 | Umlauf | 90.5582 | Fahren | 7.4074 | 15 | -1.4 | 1.0288 | 0 | 54.0814 | 12.8252 | 77.4382 | 13.1645
09:34:22 | 982 | 6089.3927 | 40 | Umlauf | 90.5427 | Fahren | 11.1111 | 15 | -0.3 | 1.0288 | 0 | 89.3512 | 12.8252 | 118.2597 | 13.1973
09:34:23 | 983 | 6092.9935 | 40 | Umlauf | 90.5191 | Fahren | 14.8148 | 15 | 0.9 | 1.0288 | 0 | 131.1329 | 12.8252 | 166.6181 | 13.2436
09:34:24 | 984 | 6097.6231 | 40 | Umlauf | 90.4859 | Fahren | 18.5185 | 15 | 0.9 | -0.8 | 0 | -47.6855 | 12.8252 | -30.1193 | 13.2353
09:34:25 | 985 | 6102.3672 | 40 | Umlauf | 90.4919 | Fahren | 15.6385 | 15 | 1.1 | -0.8 | 0 | -39.0146 | 12.8252 | -22.6276 | 13.229
09:34:26 | 986 | 6106.3112 | 40 | Umlauf | 90.4964 | Fahren | 12.7585 | 15 | 1.1 | 1.0288 | 0 | 114.5667 | 12.8252 | 147.4443 | 13.2699
09:34:27 | 987 | 6110.3696 | 40 | Umlauf | 90.467 | Fahren | 16.4622 | 15 | -2 | -0.8 | 0 | -63.0379 | 12.8252 | -43.3838 | 13.2579
09:34:28 | 988 | 6114.5425 | 40 | Umlauf | 90.4757 | Fahren | 13.5822 | 15 | -2 | 1.0288 | 0 | 93.8898 | 12.8252 | 123.5128 | 13.2922
09:34:29 | 989 | 6118.8297 | 40 | Umlauf | 90.451 | Fahren | 17.2859 | 15 | -2 | -0.8 | 0 | -66.1631 | 12.8252 | -46.084 | 13.2794
09:34:30 | 990 | 6123.2314 | 40 | Umlauf | 90.4602 | Fahren | 14.4059 | 15 | -1.1 | 1.0288 | 0 | 108.2675 | 12.8252 | 140.1536 | 13.3183
09:34:31 | 991 | 6127.7474 | 40 | Umlauf | 90.4322 | Fahren | 18.1096 | 15 | -1.1 | -0.8 | 0 | -62.2599 | 12.8252 | -42.7116 | 13.3065
09:34:32 | 992 | 6132.3779 | 40 | Umlauf | 90.4408 | Fahren | 15.2296 | 15 | -1.1 | -0.8 | 0 | -52.4468 | 12.8252 | -34.2331 | 13.2969
09:34:33 | 993 | 6136.2083 | 40 | Umlauf | 90.4476 | Fahren | 12.3496 | 15 | -1.1 | 1.0288 | 0 | 92.75 | 12.8252 | 122.1935 | 13.3309
09:34:34 | 994 | 6140.1532 | 40 | Umlauf | 90.4232 | Fahren | 16.0533 | 15 | -1.1 | -0.8 | 0 | -55.2585 | 12.8252 | -36.6624 | 13.3207
09:34:35 | 995 | 6144.2124 | 40 | Umlauf | 90.4305 | Fahren | 13.1733 | 15 | -1.1 | 1.0288 | 0 | 98.9621 | 12.8252 | 129.3835 | 13.3566
09:34:36 | 996 | 6148.3861 | 40 | Umlauf | 90.4047 | Fahren | 16.877 | 15 | -1.1 | -0.8 | 0 | -58.0662 | 12.8252 | -39.0882 | 13.3458
09:34:37 | 997 | 6152.6742 | 40 | Umlauf | 90.4125 | Fahren | 13.997 | 15 | 1.6 | 1.0288 | 0 | 130.4004 | 12.8252 | 165.7704 | 13.3918
09:34:38 | 998 | 6157.0766 | 40 | Umlauf | 90.3794 | Fahren | 17.7007 | 15 | 1.6 | -0.8 | 0 | -40.273 | 12.8252 | -23.7149 | 13.3853
09:34:39 | 999 | 6161.5935 | 40 | Umlauf | 90.3842 | Fahren | 14.8207 | 30 | 1.6 | 1.0288 | 0 | 138.1071 | 12.8252 | 174.6902 | 13.4338
09:34:40 | 1000 | 6166.2248 | 40 | Umlauf | 90.3493 | Fahren | 18.5244 | 30 | 1.6 | 1.0288 | 0 | 160 | 12.8252 | 200.0292 | 13.4893
09:34:41 | 1001 | 6171.8849 | 40 | Umlauf | 90.3094 | Fahren | 22.2281 | 30 | 1.6 | 0.9715 | 0 | 160 | 12.8252 | 200.0292 | 13.5449
09:34:42 | 1002 | 6178.5451 | 40 | Umlauf | 90.2695 | Fahren | 25.7255 | 30 | 1.6 | 0.88154 | 0 | 160 | 12.8252 | 200.0292 | 13.6005
09:34:43 | 1003 | 6186.1319 | 40 | Umlauf | 90.2296 | Fahren | 28.8991 | 30 | 1.6 | 0.79992 | 0 | 160 | 12.8252 | 200.0292 | 13.656
09:34:44 | 1004 | 6194.5594 | 40 | Umlauf | 90.1896 | Fahren | 31.7788 | 30 | 0 | -0.8 | 0 | -92.8787 | 12.8252 | -69.1662 | 13.6368
09:34:45 | 1005 | 6202.9868 | 40 | Umlauf | 90.2034 | Fahren | 28.8988 | 30 | 0 | 0.79993 | 0 | 160 | 12.8252 | 200.0292 | 13.6924
09:34:46 | 1006 | 6211.4142 | 40 | Umlauf | 90.1635 | Fahren | 31.7786 | 30 | 0 | -0.8 | 0 | -92.878 | 12.8252 | -69.1656 | 13.6732
09:34:47 | 1007 | 6219.8416 | 40 | Umlauf | 90.1773 | Fahren | 28.8986 | 30 | 0 | 0.79993 | 0 | 160 | 12.8252 | 200.0292 | 13.7287
09:34:48 | 1008 | 6228.2689 | 40 | Umlauf | 90.1374 | Fahren | 31.7783 | 15 | 0 | -0.8 | 0 | -92.8773 | 12.8252 | -69.165 | 13.7095
09:34:49 | 1009 | 6236.6962 | 40 | Umlauf | 90.1512 | Fahren | 28.8983 | 15 | -1.8 | -0.8 | 0 | -107.1848 | 12.8252 | -81.5267 | 13.6869
09:34:50 | 1010 | 6244.3236 | 40 | Umlauf | 90.1675 | Fahren | 26.0183 | 15 | -1.8 | -0.8 | 0 | -96.751 | 12.8252 | -72.5119 | 13.6667
09:34:51 | 1011 | 6251.1509 | 40 | Umlauf | 90.1819 | Fahren | 23.1383 | 15 | -1.3 | -0.8 | 0 | -81.2532 | 12.8252 | -59.1218 | 13.6503
09:34:52 | 1012 | 6257.1782 | 40 | Umlauf | 90.1937 | Fahren | 20.2583 | 15 | -1.3 | -0.8 | 0 | -71.2925 | 12.8252 | -50.5157 | 13.6363
09:34:53 | 1013 | 6262.4055 | 40 | Umlauf | 90.2038 | Fahren | 17.3783 | 30 | 1.4 | 1.0288 | 0 | 159.7551 | 12.8252 | 199.7457 | 13.6918
09:34:54 | 1014 | 6267.7472 | 40 | Umlauf | 90.164 | Fahren | 21.082 | 30 | 1.4 | 1.001 | 0 | 160 | 12.8252 | 200.0292 | 13.7473
09:34:55 | 1015 | 6274.1038 | 40 | Umlauf | 90.124 | Fahren | 24.6855 | 30 | 2.2 | 0.90829 | 0 | 160 | 12.8252 | 200.0292 | 13.8029
09:34:56 | 1016 | 6281.415 | 40 | Umlauf | 90.0841 | Fahren | 27.9554 | 30 | 2.2 | 0.82419 | 0 | 160 | 12.8252 | 200.0292 | 13.8585
09:34:57 | 1017 | 6289.5925 | 40 | Umlauf | 90.0442 | Fahren | 30.9225 | 30 | 2.2 | -0.8 | 0 | -61.1656 | 12.8252 | -41.7661 | 13.8468
09:34:58 | 1018 | 6297.7821 | 40 | Umlauf | 90.0526 | Fahren | 28.0425 | 30 | 0 | 0.82195 | 0 | 160 | 12.8252 | 200.0292 | 13.9024
09:34:59 | 1019 | 6305.9827 | 40 | Umlauf | 90.0126 | Fahren | 31.0015 | 30 | 0 | -0.8 | 0 | -90.6982 | 12.8252 | -67.2823 | 13.8837
09:35:00 | 1020 | 6314.1942 | 40 | Umlauf | 90.0261 | Fahren | 28.1215 | 30 | 0 | 0.81992 | 0 | 160 | 12.8252 | 200.0292 | 13.9393
09:35:01 | 1021 | 6322.4157 | 40 | Umlauf | 89.9861 | Fahren | 31.0732 | 30 | 0 | -0.8 | 0 | -90.8997 | 12.8252 | -67.4563 | 13.9205
09:35:02 | 1022 | 6330.6471 | 40 | Umlauf | 89.9996 | Fahren | 28.1932 | 30 | 0 | 0.81808 | 0 | 160 | 12.8252 | 200.0292 | 13.9761
09:35:03 | 1023 | 6338.8876 | 40 | Umlauf | 89.9597 | Fahren | 31.1383 | 30 | -7.9 | -0.8 | 0 | -160 | 12.8252 | -127.159 | 13.9408
09:35:04 | 1024 | 6347.1372 | 40 | Umlauf | 89.9851 | Fahren | 28.2583 | 30 | -7.9 | 0.8164 | 0 | 43.8784 | 12.8252 | 65.6291 | 13.959
09:35:05 | 1025 | 6355.3949 | 40 | Umlauf | 89.972 | Fahren | 31.1973 | 30 | -7.9 | -0.8 | 0 | -160 | 12.8252 | -127.159 | 13.9237
09:35:06 | 1026 | 6363.6608 | 40 | Umlauf | 89.9973 | Fahren | 28.3173 | 30 | -7.9 | 0.81488 | 0 | 43.6767 | 12.8252 | 65.3957 | 13.9419
09:35:07 | 1027 | 6371.9342 | 40 | Umlauf | 89.9843 | Fahren | 31.2509 | 30 | -7.9 | -0.8 | 0 | -160 | 12.8252 | -127.159 | 13.9065
09:35:08 | 1028 | 6380.215 | 40 | Umlauf | 90.0097 | Fahren | 28.3709 | 30 | -7.9 | 0.8135 | 0 | 43.4927 | 12.8252 | 65.1827 | 13.9246
09:35:09 | 1029 | 6388.5026 | 40 | Umlauf | 89.9967 | Fahren | 31.2995 | 30 | -3.4 | -0.8 | 0 | -137.3894 | 12.8252 | -107.6235 | 13.8948
09:35:10 | 1030 | 6396.7969 | 40 | Umlauf | 90.0181 | Fahren | 28.4195 | 30 | -3.4 | 0.81225 | 0 | 128.3284 | 12.8252 | 163.3722 | 13.9401
09:35:11 | 1031 | 6405.0973 | 40 | Umlauf | 89.9855 | Fahren | 31.3437 | 30 | -3.4 | -0.8 | 0 | -137.5778 | 12.8252 | -107.7863 | 13.9102
09:35:12 | 1032 | 6413.4039 | 40 | Umlauf | 90.007 | Fahren | 28.4637 | 30 | -3.4 | 0.81112 | 0 | 128.3074 | 12.8252 | 163.3478 | 13.9556
09:35:13 | 1033 | 6421.716 | 40 | Umlauf | 89.9744 | Fahren | 31.3837 | 30 | -3.4 | -0.8 | 0 | -137.7488 | 12.8252 | -107.934 | 13.9256
09:35:14 | 1034 | 6430.0337 | 40 | Umlauf | 89.996 | Fahren | 28.5037 | 30 | -3.4 | 0.81009 | 0 | 128.2877 | 12.8252 | 163.3251 | 13.971
09:35:15 | 1035 | 6438.3565 | 40 | Umlauf | 89.9634 | Fahren | 31.42 | 30 | -3.4 | -0.8 | 0 | -137.9039 | 12.8252 | -108.068 | 13.9409
09:35:16 | 1036 | 6446.6843 | 40 | Umlauf | 89.985 | Fahren | 28.54 | 30 | -3.4 | 0.80916 | 0 | 128.2693 | 12.8252 | 163.3038 | 13.9863
09:35:17 | 1037 | 6455.0166 | 40 | Umlauf | 89.9524 | Fahren | 31.453 | 30 | -3.4 | -0.8 | 0 | -138.0446 | 12.8252 | -108.1896 | 13.9562
09:35:18 | 1038 | 6463.3536 | 40 | Umlauf | 89.974 | Fahren | 28.573 | 30 | -3.4 | 0.80831 | 0 | 128.2523 | 12.8252 | 163.2841 | 14.0016
09:35:19 | 1039 | 6471.6946 | 40 | Umlauf | 89.9414 | Fahren | 31.4829 | 30 | -3.4 | -0.8 | 0 | -138.1723 | 12.8252 | -108.2999 | 13.9715
09:35:20 | 1040 | 6480.0399 | 40 | Umlauf | 89.963 | Fahren | 28.6029 | 30 | -8.1 | 0.80754 | 0 | 38.8981 | 12.8252 | 59.8649 | 13.9881
09:35:21 | 1041 | 6488.3889 | 40 | Umlauf | 89.951 | Fahren | 31.51 | 30 | -4.4 | -0.8 | 0 | -151.8467 | 12.8252 | -120.1146 | 13.9548
09:35:22 | 1042 | 6496.7417 | 40 | Umlauf | 89.975 | Fahren | 28.63 | 30 | -4.4 | 0.80684 | 0 | 109.1451 | 12.8252 | 141.1694 | 13.994
09:35:23 | 1043 | 6505.0979 | 40 | Umlauf | 89.9468 | Fahren | 31.5347 | 30 | -4.4 | -0.8 | 0 | -151.9624 | 12.8252 | -120.2145 | 13.9606
09:35:24 | 1044 | 6513.4575 | 40 | Umlauf | 89.9708 | Fahren | 28.6547 | 30 | -4.4 | 0.80621 | 0 | 109.1153 | 12.8252 | 141.1348 | 13.9998
09:35:25 | 1045 | 6521.8203 | 40 | Umlauf | 89.9427 | Fahren | 31.557 | 30 | -4.4 | -0.8 | 0 | -152.0674 | 12.8252 | -120.3053 | 13.9664
09:35:26 | 1046 | 6530.1861 | 40 | Umlauf | 89.9667 | Fahren | 28.677 | 30 | -4.4 | 0.80563 | 0 | 109.088 | 12.8252 | 141.1032 | 14.0056
09:35:27 | 1047 | 6538.5547 | 40 | Umlauf | 89.9385 | Fahren | 31.5773 | 30 | -5.9 | -0.8 | 0 | -160 | 12.8252 | -127.159 | 13.9703
09:35:28 | 1048 | 6546.9262 | 40 | Umlauf | 89.9639 | Fahren | 28.6973 | 30 | -5.9 | 0.80511 | 0 | 80.4243 | 12.8252 | 107.9277 | 14.0002
09:35:29 | 1049 | 6555.3002 | 40 | Umlauf | 89.9424 | Fahren | 31.5957 | 30 | -9.1 | -0.8 | 0 | -160 | 12.8252 | -127.159 | 13.9649
09:35:30 | 1050 | 6563.6768 | 40 | Umlauf | 89.9677 | Fahren | 28.7157 | 30 | -9.1 | 0.80464 | 0 | 19.5034 | 12.8252 | 37.4174 | 13.9753
09:35:31 | 1051 | 6572.0557 | 40 | Umlauf | 89.9603 | Fahren | 31.6124 | 30 | -9.1 | -0.8 | 0 | -160 | 12.8252 | -127.159 | 13.94
09:35:32 | 1052 | 6580.4369 | 40 | Umlauf | 89.9856 | Fahren | 28.7324 | 30 | -9.1 | 0.80421 | 0 | 19.4306 | 12.8252 | 37.3331 | 13.9504
09:35:33 | 1053 | 6588.8202 | 40 | Umlauf | 89.9782 | Fahren | 31.6275 | 30 | -9.1 | -0.8 | 0 | -160 | 12.8252 | -127.159 | 13.915
09:35:34 | 1054 | 6597.2057 | 40 | Umlauf | 90.0036 | Fahren | 28.7475 | 30 | -7 | 0.80382 | 0 | 59.3163 | 12.8252 | 83.4971 | 13.9382
09:35:35 | 1055 | 6605.593 | 40 | Umlauf | 89.9869 | Fahren | 31.6413 | 30 | -7 | -0.8 | 0 | -160 | 12.8252 | -127.159 | 13.9029
09:35:36 | 1056 | 6613.9822 | 40 | Umlauf | 90.0123 | Fahren | 28.7613 | 30 | -7 | 0.80347 | 0 | 59.2754 | 12.8252 | 83.4497 | 13.9261
09:35:37 | 1057 | 6622.3732 | 40 | Umlauf | 89.9956 | Fahren | 31.6537 | 30 | -7 | -0.8 | 0 | -160 | 12.8252 | -127.159 | 13.8908
09:35:38 | 1058 | 6630.7659 | 40 | Umlauf | 90.021 | Fahren | 28.7737 | 30 | -0.6 | 0.80314 | 0 | 160 | 12.8252 | 200.0292 | 13.9463
09:35:39 | 1059 | 6639.1602 | 40 | Umlauf | 89.9811 | Fahren | 31.6651 | 30 | -0.6 | -0.8 | 0 | -100.7494 | 12.8252 | -75.9665 | 13.9252
09:35:40 | 1060 | 6647.556 | 40 | Umlauf | 89.9962 | Fahren | 28.7851 | 30 | -0.6 | 0.80285 | 0 | 160 | 12.8252 | 200.0292 | 13.9808
09:35:41 | 1061 | 6655.9533 | 40 | Umlauf | 89.9563 | Fahren | 31.6753 | 30 | -0.6 | -0.8 | 0 | -100.7808 | 12.8252 | -75.9936 | 13.9597
09:35:42 | 1062 | 6664.352 | 40 | Umlauf | 89.9715 | Fahren | 28.7953 | 30 | 1.6 | 0.80259 | 0 | 160 | 12.8252 | 200.0292 | 14.0153
09:35:43 | 1063 | 6672.752 | 40 | Umlauf | 89.9316 | Fahren | 31.6847 | 30 | 1.6 | -0.8 | 0 | -70.7693 | 12.8252 | -50.0637 | 14.0013
09:35:44 | 1064 | 6681.1533 | 40 | Umlauf | 89.9416 | Fahren | 28.8047 | 30 | 1.6 | 0.80235 | 0 | 160 | 12.8252 | 200.0292 | 14.0569
09:35:45 | 1065 | 6689.5558 | 40 | Umlauf | 89.9016 | Fahren | 31.6931 | 30 | -4.1 | -0.8 | 0 | -148.6172 | 12.8252 | -117.3243 | 14.0243
09:35:46 | 1066 | 6697.9594 | 40 | Umlauf | 89.9251 | Fahren | 28.8131 | 30 | -0.1 | 0.80213 | 0 | 160 | 12.8252 | 200.0292 | 14.0799
09:35:47 | 1067 | 6706.3641 | 40 | Umlauf | 89.8851 | Fahren | 31.7008 | 30 | -0.1 | -0.8 | 0 | -94.0265 | 12.8252 | -70.158 | 14.0604
09:35:48 | 1068 | 6714.7699 | 40 | Umlauf | 89.8991 | Fahren | 28.8208 | 30 | 0.4 | 0.80193 | 0 | 160 | 12.8252 | 200.0292 | 14.116
09:35:49 | 1069 | 6723.1767 | 40 | Umlauf | 89.8592 | Fahren | 31.7078 | 30 | 0.4 | -0.8 | 0 | -87.2131 | 12.8252 | -64.2712 | 14.0981
09:35:50 | 1070 | 6731.5844 | 40 | Umlauf | 89.8721 | Fahren | 28.8278 | 30 | 0.4 | 0.80176 | 0 | 160 | 12.8252 | 200.0292 | 14.1537
09:35:51 | 1071 | 6739.993 | 40 | Umlauf | 89.8321 | Fahren | 31.7141 | 30 | -2 | -0.8 | 0 | -120.0352 | 12.8252 | -92.6294 | 14.1279
09:35:52 | 1072 | 6748.4024 | 40 | Umlauf | 89.8506 | Fahren | 28.8341 | 30 | -3.5 | 0.80159 | 0 | 126.1819 | 12.8252 | 160.8878 | 14.1726
09:35:53 | 1073 | 6756.8127 | 40 | Umlauf | 89.8185 | Fahren | 31.7198 | 30 | -3.5 | -0.8 | 0 | -140.5489 | 12.8252 | -110.3533 | 14.142
09:35:54 | 1074 | 6765.2237 | 40 | Umlauf | 89.8405 | Fahren | 28.8398 | 30 | -3.5 | 0.80145 | 0 | 126.178 | 12.8252 | 160.8833 | 14.1867
09:35:55 | 1075 | 6773.6355 | 40 | Umlauf | 89.8084 | Fahren | 31.725 | 30 | -3.5 | -0.8 | 0 | -140.5714 | 12.8252 | -110.3727 | 14.156
09:35:56 | 1076 | 6782.048 | 40 | Umlauf | 89.8305 | Fahren | 28.845 | 30 | 0.8 | 0.80131 | 0 | 160 | 12.8252 | 200.0292 | 14.2116
09:35:57 | 1077 | 6790.4612 | 40 | Umlauf | 89.7905 | Fahren | 31.7297 | 30 | 0.8 | -0.8 | 0 | -81.8011 | 12.8252 | -59.5952 | 14.195
09:35:58 | 1078 | 6798.875 | 40 | Umlauf | 89.8024 | Fahren | 28.8497 | 30 | 0.8 | 0.80119 | 0 | 160 | 12.8252 | 200.0292 | 14.2506
09:35:59 | 1079 | 6807.2894 | 40 | Umlauf | 89.7625 | Fahren | 31.734 | 1 | -6.7 | -0.8 | 0 | -160 | 12.8252 | -127.159 | 14.2153
09:36:00 | 1080 | 6815.7044 | 40 | Umlauf | 89.7879 | Fahren | 28.854 | 1 | -6.7 | -0.8 | 0 | -160 | 12.8252 | -127.159 | 14.1799
09:36:01 | 1081 | 6823.3194 | 40 | Umlauf | 89.8133 | Fahren | 25.974 | 1 | -6.7 | -0.8 | 0 | -151.3181 | 12.8252 | -119.6579 | 14.1467
09:36:02 | 1082 | 6830.1344 | 40 | Umlauf | 89.8371 | Fahren | 23.094 | 1 | -6.7 | -0.8 | 0 | -134.7368 | 12.8252 | -105.3317 | 14.1174
09:36:03 | 1083 | 6836.1494 | 40 | Umlauf | 89.8582 | Fahren | 20.214 | 1 | 2 | -0.8 | 0 | -42.3926 | 12.8252 | -25.5462 | 14.1103
09:36:04 | 1084 | 6841.3644 | 40 | Umlauf | 89.8633 | Fahren | 17.334 | 1 | 2 | -0.8 | 0 | -36.4658 | 12.8252 | -20.4255 | 14.1047
09:36:05 | 1085 | 6845.7794 | 40 | Umlauf | 89.8673 | Fahren | 14.454 | 1 | 2 | -0.8 | 0 | -30.4869 | 12.8252 | -15.2597 | 14.1004
09:36:06 | 1086 | 6849.3944 | 40 | Umlauf | 89.8704 | Fahren | 11.574 | 1 | 2 | -0.8 | 0 | -24.4647 | 12.8252 | -10.0565 | 14.0976
09:36:07 | 1087 | 6852.2095 | 40 | Umlauf | 89.8724 | Fahren | 8.694 | 1 | 2 | -0.8 | 0 | -18.4077 | 12.8252 | -4.8232 | 14.0963
09:36:08 | 1088 | 6854.2245 | 40 | Umlauf | 89.8734 | Fahren | 5.814 | 50 | 2 | 1.0288 | 0 | 55.6281 | 12.8252 | 79.2283 | 14.1183
09:36:09 | 1089 | 6856.3539 | 40 | Umlauf | 89.8575 | Fahren | 9.5177 | 50 | 2 | 1.0288 | 0 | 91.1153 | 12.8252 | 120.3015 | 14.1517
09:36:10 | 1090 | 6859.5121 | 40 | Umlauf | 89.8335 | Fahren | 13.2214 | 50 | 2 | 1.0288 | 0 | 126.6757 | 12.8252 | 161.4594 | 14.1966
09:36:11 | 1091 | 6863.6991 | 40 | Umlauf | 89.8013 | Fahren | 16.9251 | 50 | 2 | 1.0288 | 0 | 160 | 12.8252 | 200.0292 | 14.2521
09:36:12 | 1092 | 6868.9149 | 40 | Umlauf | 89.7614 | Fahren | 20.6288 | 50 | 2 | 1.0126 | 0 | 160 | 12.8252 | 200.0292 | 14.3077
09:36:13 | 1093 | 6875.1515 | 40 | Umlauf | 89.7215 | Fahren | 24.2743 | 50 | 2 | 0.91887 | 0 | 160 | 12.8252 | 200.0292 | 14.3633
09:36:14 | 1094 | 6882.3538 | 40 | Umlauf | 89.6816 | Fahren | 27.5822 | 50 | 2 | 0.83379 | 0 | 160 | 12.8252 | 200.0292 | 14.4188
09:36:15 | 1095 | 6890.4324 | 40 | Umlauf | 89.6416 | Fahren | 30.5839 | 50 | 0 | 0.76259 | 0 | 160 | 12.8252 | 200.0292 | 14.4744
09:36:16 | 1096 | 6899.3092 | 40 | Umlauf | 89.6017 | Fahren | 33.3292 | 50 | -9.3 | 0.72023 | 0 | -0.41297 | 12.8252 | 14.366 | 14.4784
09:36:17 | 1097 | 6908.9275 | 40 | Umlauf | 89.5989 | Fahren | 35.922 | 50 | -8.7 | 0.68022 | 0 | 4.0456 | 12.8252 | 19.5263 | 14.4838
09:36:18 | 1098 | 6919.2459 | 40 | Umlauf | 89.595 | Fahren | 38.3708 | 50 | -10.2 | 0.64243 | 0 | -27.8816 | 12.8252 | -13.0087 | 14.4802
09:36:19 | 1099 | 6930.2257 | 40 | Umlauf | 89.5976 | Fahren | 40.6836 | 50 | -10.3 | 0.61387 | 0 | -36.1137 | 12.8252 | -20.1213 | 14.4746
09:36:20 | 1100 | 6941.8336 | 40 | Umlauf | 89.6016 | Fahren | 42.8935 | 50 | -12.8 | 0.60284 | 0 | -85.131 | 12.8252 | -62.4723 | 14.4572
09:36:21 | 1101 | 6954.0499 | 40 | Umlauf | 89.614 | Fahren | 45.0637 | 50 | -9.7 | 0.592 | 0 | -31.9538 | 12.8252 | -16.5272 | 14.4527
09:36:22 | 1102 | 6966.8636 | 40 | Umlauf | 89.6173 | Fahren | 47.1949 | 50 | -8.5 | 0.58136 | 0 | -11.0408 | 12.8252 | 2.0652 | 14.4532
09:36:23 | 1103 | 6980.264 | 40 | Umlauf | 89.6169 | Fahren | 49.2878 | 50 | -8.5 | 0.57091 | 0 | -13.267 | 12.8252 | -0.38171 | 14.4531
09:36:24 | 1104 | 6994.2405 | 40 | Umlauf | 89.617 | Fahren | 51.3431 | 50 | -10.4 | -0.8 | 0 | -160 | 12.8252 | -127.159 | 14.4178
09:36:25 | 1105 | 7008.1025 | 40 | Umlauf | 89.6424 | Fahren | 48.4631 | 50 | -10.4 | 0.57503 | 0 | -51.5921 | 12.8252 | -33.4946 | 14.4085
09:36:26 | 1106 | 7021.8519 | 40 | Umlauf | 89.6491 | Fahren | 50.5332 | 50 | -10.4 | -0.8 | 0 | -160 | 12.8252 | -127.159 | 14.3732
09:36:27 | 1107 | 7035.4889 | 40 | Umlauf | 89.6744 | Fahren | 47.6532 | 50 | -4.3 | 0.57907 | 0 | 115.0339 | 12.8252 | 147.985 | 14.4143
09:36:28 | 1108 | 7049.0155 | 40 | Umlauf | 89.6449 | Fahren | 49.7379 | 50 | -4.3 | 0.56867 | 0 | 117.3721 | 12.8252 | 150.6913 | 14.4561
09:36:29 | 1109 | 7063.1159 | 40 | Umlauf | 89.6148 | Fahren | 51.7851 | 50 | -0.6 | -0.8 | 0 | -159.5198 | 12.8252 | -126.7442 | 14.4209
09:36:30 | 1110 | 7077.1006 | 40 | Umlauf | 89.6401 | Fahren | 48.9051 | 50 | 0 | 0.57282 | 0 | 160 | 12.8252 | 200.0292 | 14.4765
09:36:31 | 1111 | 7090.9718 | 40 | Umlauf | 89.6002 | Fahren | 50.9672 | 50 | 0 | -0.8 | 0 | -144.0776 | 12.8252 | -113.4021 | 14.445
09:36:32 | 1112 | 7104.7293 | 40 | Umlauf | 89.6228 | Fahren | 48.0872 | 50 | -4 | 0.57691 | 0 | 125.1461 | 12.8252 | 159.689 | 14.4894
09:36:33 | 1113 | 7118.3754 | 40 | Umlauf | 89.591 | Fahren | 50.1641 | 50 | -4 | -0.8 | 0 | -160 | 12.8252 | -127.159 | 14.454
09:36:34 | 1114 | 7131.9098 | 40 | Umlauf | 89.6164 | Fahren | 47.2841 | 50 | -4 | 0.58092 | 0 | 124.0499 | 12.8252 | 158.4202 | 14.498
09:36:35 | 1115 | 7145.3348 | 40 | Umlauf | 89.5847 | Fahren | 49.3754 | 50 | -4.8 | 0.57048 | 0 | 100.5407 | 12.8252 | 131.2105 | 14.5345
09:36:36 | 1116 | 7159.3354 | 40 | Umlauf | 89.5586 | Fahren | 51.4291 | 50 | -4.6 | -0.8 | 0 | -160 | 12.8252 | -127.159 | 14.4992
09:36:37 | 1117 | 7173.2213 | 40 | Umlauf | 89.5839 | Fahren | 48.5491 | 50 | -4.6 | 0.5746 | 0 | 106.3626 | 12.8252 | 137.9488 | 14.5375
09:36:38 | 1118 | 7186.9944 | 40 | Umlauf | 89.5564 | Fahren | 50.6177 | 50 | -0.8 | -0.8 | 0 | -160 | 12.8252 | -127.159 | 14.5022
09:36:39 | 1119 | 7200.6549 | 40 | Umlauf | 89.5818 | Fahren | 47.7377 | 50 | -6 | 0.57865 | 0 | 61.1404 | 12.8252 | 85.6083 | 14.5259
09:36:40 | 1120 | 7214.2047 | 40 | Umlauf | 89.5647 | Fahren | 49.8208 | 50 | -6 | 0.56825 | 0 | 61.1133 | 12.8252 | 85.577 | 14.5497
09:36:41 | 1121 | 7228.3279 | 40 | Umlauf | 89.5476 | Fahren | 51.8665 | 50 | -7.9 | -0.8 | 0 | -160 | 12.8252 | -127.159 | 14.5144
09:36:42 | 1122 | 7242.3353 | 40 | Umlauf | 89.573 | Fahren | 48.9865 | 50 | -7.9 | 0.57242 | 0 | -0.38165 | 12.8252 | 14.4022 | 14.5184
09:36:43 | 1123 | 7256.2288 | 40 | Umlauf | 89.5701 | Fahren | 51.0472 | 50 | -7.9 | -0.8 | 0 | -160 | 12.8252 | -127.159 | 14.4831
09:36:44 | 1124 | 7270.0086 | 40 | Umlauf | 89.5955 | Fahren | 48.1672 | 50 | -7.9 | 0.57651 | 0 | 0.44517 | 12.8252 | 15.3592 | 14.4873
09:36:45 | 1125 | 7283.6767 | 40 | Umlauf | 89.5924 | Fahren | 50.2426 | 50 | -7.9 | -0.8 | 0 | -160 | 12.8252 | -127.159 | 14.452
09:36:46 | 1126 | 7297.233 | 40 | Umlauf | 89.6178 | Fahren | 47.3626 | 50 | -5.1 | 0.58052 | 0 | 89.469 | 12.8252 | 118.3961 | 14.4849
09:36:47 | 1127 | 7310.6795 | 40 | Umlauf | 89.5942 | Fahren | 49.4525 | 50 | -0.4 | 0.57009 | 0 | 160 | 12.8252 | 200.0292 | 14.5405
09:36:48 | 1128 | 7324.7014 | 40 | Umlauf | 89.5543 | Fahren | 51.5049 | 50 | -0.4 | -0.8 | 0 | -154.3064 | 12.8252 | -122.2398 | 14.5065
09:36:49 | 1129 | 7338.6083 | 40 | Umlauf | 89.5787 | Fahren | 48.6249 | 50 | -0.9 | 0.57422 | 0 | 160 | 12.8252 | 200.0292 | 14.5621
09:36:50 | 1130 | 7352.4023 | 40 | Umlauf | 89.5387 | Fahren | 50.6921 | 50 | -0.9 | -0.8 | 0 | -160 | 12.8252 | -127.159 | 14.5268
09:36:51 | 1131 | 7366.0834 | 40 | Umlauf | 89.5641 | Fahren | 47.8121 | 50 | -4.3 | 0.57828 | 0 | 115.2186 | 12.8252 | 148.1989 | 14.5679
09:36:52 | 1132 | 7379.6537 | 40 | Umlauf | 89.5345 | Fahren | 49.8939 | 50 | -1.5 | 0.56789 | 0 | 160 | 12.8252 | 200.0292 | 14.6235
09:36:53 | 1133 | 7393.797 | 40 | Umlauf | 89.4946 | Fahren | 51.9383 | 50 | -1.5 | -0.8 | 0 | -160 | 12.8252 | -127.159 | 14.5882
09:36:54 | 1134 | 7407.8243 | 40 | Umlauf | 89.52 | Fahren | 49.0583 | 50 | 4.4 | 0.57206 | 0 | 160 | 12.8252 | 200.0292 | 14.6437
09:36:55 | 1135 | 7421.7376 | 40 | Umlauf | 89.4801 | Korrektursekunde | 0 | 0 | 4.4 | 0 | 0 | 0 | 0 | -379.0368 | 14.5384
09:36:56 | 1136 | 7421.7376 | 40 | Umlauf | 89.5557 | Korrektursekunde | 0 | 0 | 4.4 | 0 | 0 | 0 | 0 | -379.0368 | 14.4331
09:36:57 | 1137 | 7421.7376 | 40 | Umlauf | 89.6314 | Korrektursekunde | 0 | 0 | 4.4 | 0 | 0 | 0 | 0 | -379.0368 | 14.3279
09:36:58 | 1138 | 7421.7376 | 40 | Umlauf | 89.707 | Korrektursekunde | 0 | 0 | 4.4 | 0 | 0 | 0 | 0 | -379.0368 | 14.2226
09:36:59 | 1139 | 7421.7376 | 40 | Umlauf | 89.7826 | Halten: Bushaltestelle | 0 | 0 | 4.4 | 0 | 0 | 0 | 12.8252 | 14.844 | 14.2267
09:37:00 | 1140 | 7421.7376 | 40 | Umlauf | 89.7797 | Halten: Bushaltestelle | 0 | 0 | 4.4 | 0 | 0 | 0 | 12.8252 | 14.844 | 14.2308
09:37:01 | 1141 | 7421.7376 | 40 | Umlauf | 89.7767 | Halten: Bushaltestelle | 0 | 0 | 4.4 | 0 | 0 | 0 | 12.8252 | 14.844 | 14.2349
09:37:02 | 1142 | 7421.7376 | 40 | Umlauf | 89.7737 | Halten: Bushaltestelle | 0 | 0 | 4.4 | 0 | 0 | 0 | 12.8252 | 14.844 | 14.2391
09:37:03 | 1143 | 7421.7376 | 40 | Umlauf | 89.7708 | Halten: Bushaltestelle | 0 | 0 | 4.4 | 0 | 0 | 0 | 12.8252 | 14.844 | 14.2432
09:37:04 | 1144 | 7421.7376 | 40 | Umlauf | 89.7678 | Halten: Bushaltestelle | 0 | 0 | 4.4 | 0 | 0 | 0 | 12.8252 | 14.844 | 14.2473
09:37:05 | 1145 | 7421.7376 | 40 | Umlauf | 89.7649 | Halten: Bushaltestelle | 0 | 0 | 4.4 | 0 | 0 | 0 | 12.8252 | 14.844 | 14.2514
09:37:06 | 1146 | 7421.7376 | 40 | Umlauf | 89.7619 | Halten: Bushaltestelle | 0 | 0 | 4.4 | 0 | 0 | 0 | 12.8252 | 14.844 | 14.2556
09:37:07 | 1147 | 7421.7376 | 40 | Umlauf | 89.7589 | Halten: Bushaltestelle | 0 | 0 | 4.4 | 0 | 0 | 0 | 12.8252 | 14.844 | 14.2597
09:37:08 | 1148 | 7421.7376 | 40 | Umlauf | 89.756 | Halten: Bushaltestelle | 0 | 0 | 4.4 | 0 | 0 | 0 | 12.8252 | 14.844 | 14.2638
09:37:09 | 1149 | 7421.7376 | 40 | Umlauf | 89.753 | Fahren | 0 | 50 | 4.4 | 1.0288 | 0 | 0 | 12.8252 | 14.844 | 14.2679
09:37:10 | 1150 | 7422.252 | 40 | Umlauf | 89.7501 | Fahren | 3.7037 | 50 | 4.4 | 1.0288 | 0 | 41.3504 | 12.8252 | 62.7032 | 14.2853
09:37:11 | 1151 | 7423.7953 | 40 | Umlauf | 89.7375 | Fahren | 7.4074 | 50 | 4.4 | 1.0288 | 0 | 82.7293 | 12.8252 | 110.5954 | 14.3161
09:37:12 | 1152 | 7426.3673 | 40 | Umlauf | 89.7155 | Fahren | 11.1111 | 50 | 1.6 | 1.0288 | 0 | 103.4391 | 12.8252 | 134.5651 | 14.3534
09:37:13 | 1153 | 7429.9681 | 40 | Umlauf | 89.6886 | Fahren | 14.8148 | 50 | 1.6 | 1.0288 | 0 | 138.0517 | 12.8252 | 174.626 | 14.402
09:37:14 | 1154 | 7434.5977 | 40 | Umlauf | 89.6538 | Fahren | 18.5185 | 50 | -2.3 | 1.0288 | 0 | 124.5804 | 12.8252 | 159.0343 | 14.4461
09:37:15 | 1155 | 7440.2562 | 40 | Umlauf | 89.622 | Fahren | 22.2222 | 50 | -2.3 | 0.97165 | 0 | 140.8849 | 12.8252 | 177.9052 | 14.4955
09:37:16 | 1156 | 7446.9148 | 40 | Umlauf | 89.5865 | Fahren | 25.7202 | 50 | -2.3 | 0.88168 | 0 | 147.2045 | 12.8252 | 185.2196 | 14.547
09:37:17 | 1157 | 7454.5002 | 40 | Umlauf | 89.5496 | Fahren | 28.8942 | 50 | -2.3 | 0.80005 | 0 | 149.2637 | 12.8252 | 187.6028 | 14.5991
09:37:18 | 1158 | 7462.9264 | 40 | Umlauf | 89.5121 | Fahren | 31.7744 | 50 | -2.3 | 0.74422 | 0 | 152.1973 | 12.8252 | 190.9982 | 14.6522
09:37:19 | 1159 | 7472.1247 | 40 | Umlauf | 89.474 | Fahren | 34.4536 | 50 | -2.3 | 0.70288 | 0 | 155.592 | 12.8252 | 194.9273 | 14.7063
09:37:20 | 1160 | 7482.0466 | 40 | Umlauf | 89.4351 | Fahren | 36.9839 | 50 | -2.9 | 0.66383 | 0 | 142.694 | 12.8252 | 179.9991 | 14.7563
09:37:21 | 1161 | 7492.6518 | 40 | Umlauf | 89.3992 | Fahren | 39.3737 | 50 | -3.1 | 0.62695 | 0 | 137.131 | 12.8252 | 173.5604 | 14.8045
09:37:22 | 1162 | 7503.9024 | 40 | Umlauf | 89.3646 | Fahren | 41.6307 | 50 | -3.1 | 0.60914 | 0 | 140.4939 | 12.8252 | 177.4527 | 14.8538
09:37:23 | 1163 | 7515.7711 | 40 | Umlauf | 89.3292 | Fahren | 43.8237 | 50 | -3.1 | 0.59819 | 0 | 145.2903 | 12.8252 | 183.004 | 14.9046
09:37:24 | 1164 | 7528.2434 | 40 | Umlauf | 89.2926 | Fahren | 45.9771 | 50 | -3.1 | 0.58744 | 0 | 149.7869 | 12.8252 | 188.2085 | 14.9569
09:37:25 | 1165 | 7541.3086 | 40 | Umlauf | 89.2551 | Fahren | 48.0919 | 50 | -3.1 | 0.57688 | 0 | 154.0024 | 12.8252 | 193.0875 | 15.0106
09:37:26 | 1166 | 7554.9559 | 40 | Umlauf | 89.2165 | Fahren | 50.1687 | 50 | -3.1 | -0.8 | 0 | -160 | 12.8252 | -127.159 | 14.9752
09:37:27 | 1167 | 7568.4916 | 40 | Umlauf | 89.2419 | Fahren | 47.2887 | 50 | -4.4 | 0.58089 | 0 | 111.4564 | 12.8252 | 143.8444 | 15.0152
09:37:28 | 1168 | 7581.9178 | 40 | Umlauf | 89.2132 | Fahren | 49.3799 | 50 | -4.4 | 0.57045 | 0 | 113.6951 | 12.8252 | 146.4355 | 15.0559
09:37:29 | 1169 | 7595.9197 | 40 | Umlauf | 89.184 | Fahren | 51.4336 | 50 | -0.3 | -0.8 | 0 | -151.8986 | 12.8252 | -120.1594 | 15.0225
09:37:30 | 1170 | 7609.8068 | 40 | Umlauf | 89.208 | Fahren | 48.5536 | 50 | 1.5 | 0.57458 | 0 | 160 | 12.8252 | 200.0292 | 15.0781
09:37:31 | 1171 | 7623.5812 | 40 | Umlauf | 89.1681 | Korrektursekunde | 0 | 0 | 1.5 | 0 | 0 | 0 | 0 | -336.6069 | 14.9846
09:37:32 | 1172 | 7623.5812 | 40 | Umlauf | 89.2352 | Korrektursekunde | 0 | 0 | 1.5 | 0 | 0 | 0 | 0 | -336.6069 | 14.8911
09:37:33 | 1173 | 7623.5812 | 40 | Umlauf | 89.3024 | Korrektursekunde | 0 | 0 | 1.5 | 0 | 0 | 0 | 0 | -336.6069 | 14.7976
09:37:34 | 1174 | 7623.5812 | 40 | Umlauf | 89.3696 | Korrektursekunde | 0 | 0 | 1.5 | 0 | 0 | 0 | 0 | -336.6069 | 14.7041
09:37:35 | 1175 | 7623.5812 | 40 | Umlauf | 89.4367 | Halten: Ampel | 0 | 0 | 1.5 | 0 | 0 | 0 | 12.8252 | 14.844 | 14.7082
09:37:36 | 1176 | 7623.5812 | 40 | Umlauf | 89.4338 | Halten: Ampel | 0 | 0 | 1.5 | 0 | 0 | 0 | 12.8252 | 14.844 | 14.7123
09:37:37 | 1177 | 7623.5812 | 40 | Umlauf | 89.4308 | Halten: Ampel | 0 | 0 | 1.5 | 0 | 0 | 0 | 12.8252 | 14.844 | 14.7164
09:37:38 | 1178 | 7623.5812 | 40 | Umlauf | 89.4279 | Halten: Ampel | 0 | 0 | 1.5 | 0 | 0 | 0 | 12.8252 | 14.844 | 14.7205
09:37:39 | 1179 | 7623.5812 | 40 | Umlauf | 89.4249 | Halten: Ampel | 0 | 0 | 1.5 | 0 | 0 | 0 | 12.8252 | 14.844 | 14.7247
09:37:40 | 1180 | 7623.5812 | 40 | Umlauf | 89.4219 | Halten: Ampel | 0 | 0 | 1.5 | 0 | 0 | 0 | 12.8252 | 14.844 | 14.7288
09:37:41 | 1181 | 7623.5812 | 40 | Umlauf | 89.419 | Halten: Ampel | 0 | 0 | 1.5 | 0 | 0 | 0 | 12.8252 | 14.844 | 14.7329
09:37:42 | 1182 | 7623.5812 | 40 | Umlauf | 89.416 | Halten: Ampel | 0 | 0 | 1.5 | 0 | 0 | 0 | 12.8252 | 14.844 | 14.737
09:37:43 | 1183 | 7623.5812 | 40 | Umlauf | 89.413 | Halten: Ampel | 0 | 0 | 1.5 | 0 | 0 | 0 | 12.8252 | 14.844 | 14.7412
09:37:44 | 1184 | 7623.5812 | 40 | Umlauf | 89.4101 | Halten: Ampel | 0 | 0 | 1.5 | 0 | 0 | 0 | 12.8252 | 14.844 | 14.7453
09:37:45 | 1185 | 7623.5812 | 40 | Umlauf | 89.4071 | Halten: Ampel | 0 | 0 | 1.5 | 0 | 0 | 0 | 12.8252 | 14.844 | 14.7494
09:37:46 | 1186 | 7623.5812 | 40 | Umlauf | 89.4042 | Halten: Ampel | 0 | 0 | 1.5 | 0 | 0 | 0 | 12.8252 | 14.844 | 14.7535
09:37:47 | 1187 | 7623.5812 | 40 | Umlauf | 89.4012 | Halten: Ampel | 0 | 0 | 1.5 | 0 | 0 | 0 | 12.8252 | 14.844 | 14.7577
09:37:48 | 1188 | 7623.5812 | 40 | Umlauf | 89.3982 | Halten: Ampel | 0 | 0 | 1.5 | 0 | 0 | 0 | 12.8252 | 14.844 | 14.7618
09:37:49 | 1189 | 7623.5812 | 40 | Umlauf | 89.3953 | Halten: Ampel | 0 | 0 | 1.5 | 0 | 0 | 0 | 12.8252 | 14.844 | 14.7659
09:37:50 | 1190 | 7623.5812 | 40 | Umlauf | 89.3923 | Fahren | 0 | 30 | 1.5 | 1.0288 | 0 | 0 | 12.8252 | 14.844 | 14.77
09:37:51 | 1191 | 7624.0956 | 40 | Umlauf | 89.3893 | Fahren | 3.7037 | 30 | 1.5 | 1.0288 | 0 | 34.1947 | 12.8252 | 54.4211 | 14.7851
09:37:52 | 1192 | 7625.6388 | 40 | Umlauf | 89.3785 | Fahren | 7.4074 | 30 | 1.5 | 1.0288 | 0 | 68.4178 | 12.8252 | 94.0312 | 14.8113
09:37:53 | 1193 | 7628.2108 | 40 | Umlauf | 89.3597 | Fahren | 11.1111 | 30 | 1.5 | 1.0288 | 0 | 102.6979 | 12.8252 | 133.7073 | 14.8484
09:37:54 | 1194 | 7631.8117 | 40 | Umlauf | 89.333 | Fahren | 14.8148 | 30 | 1.5 | 1.0288 | 0 | 137.0634 | 12.8252 | 173.4822 | 14.8966
09:37:55 | 1195 | 7636.4413 | 40 | Umlauf | 89.2984 | Fahren | 18.5185 | 30 | 1 | 1.0288 | 0 | 160 | 12.8252 | 200.0292 | 14.9522
09:37:56 | 1196 | 7642.0997 | 40 | Umlauf | 89.2585 | Fahren | 22.2222 | 30 | 1 | 0.97165 | 0 | 160 | 12.8252 | 200.0292 | 15.0077
09:37:57 | 1197 | 7648.7584 | 40 | Umlauf | 89.2186 | Fahren | 25.7202 | 30 | 1 | 0.88168 | 0 | 160 | 12.8252 | 200.0292 | 15.0633
09:37:58 | 1198 | 7656.3437 | 40 | Umlauf | 89.1787 | Fahren | 28.8942 | 30 | 1 | 0.80005 | 0 | 160 | 12.8252 | 200.0292 | 15.1188
09:37:59 | 1199 | 7664.7699 | 40 | Umlauf | 89.1388 | Fahren | 31.7744 | 30 | 0 | -0.8 | 0 | -92.8663 | 12.8252 | -69.1555 | 15.0996
09:38:00 | 1200 | 7673.1961 | 40 | Umlauf | 89.1526 | Fahren | 28.8944 | 30 | 0 | 0.80004 | 0 | 160 | 12.8252 | 200.0292 | 15.1552
09:38:01 | 1201 | 7681.6224 | 40 | Umlauf | 89.1126 | Fahren | 31.7745 | 30 | 0 | -0.8 | 0 | -92.8667 | 12.8252 | -69.1559 | 15.136
09:38:02 | 1202 | 7690.0486 | 40 | Umlauf | 89.1264 | Fahren | 28.8945 | 30 | -6.9 | 0.80004 | 0 | 60.7915 | 12.8252 | 85.2046 | 15.1597
09:38:03 | 1203 | 7698.4749 | 40 | Umlauf | 89.1094 | Fahren | 31.7747 | 30 | -6.9 | -0.8 | 0 | -160 | 12.8252 | -127.159 | 15.1243
09:38:04 | 1204 | 7706.9012 | 40 | Umlauf | 89.1348 | Fahren | 28.8947 | 30 | -6.9 | 0.80003 | 0 | 60.7911 | 12.8252 | 85.2041 | 15.148
09:38:05 | 1205 | 7715.3275 | 40 | Umlauf | 89.1178 | Fahren | 31.7748 | 30 | -6.9 | -0.8 | 0 | -160 | 12.8252 | -127.159 | 15.1127
09:38:06 | 1206 | 7723.7539 | 40 | Umlauf | 89.1432 | Fahren | 28.8948 | 30 | -6.9 | 0.80003 | 0 | 60.7908 | 12.8252 | 85.2037 | 15.1364
09:38:07 | 1207 | 7732.1802 | 40 | Umlauf | 89.1262 | Fahren | 31.7749 | 30 | -3.8 | -0.8 | 0 | -144.8892 | 12.8252 | -114.1033 | 15.1047
09:38:08 | 1208 | 7740.6066 | 40 | Umlauf | 89.149 | Fahren | 28.8949 | 30 | -4.5 | 0.80003 | 0 | 106.8886 | 12.8252 | 138.5577 | 15.1431
09:38:09 | 1209 | 7749.0329 | 40 | Umlauf | 89.1213 | Fahren | 31.775 | 30 | -4.5 | -0.8 | 0 | -154.4579 | 12.8252 | -122.3707 | 15.1092
09:38:10 | 1210 | 7757.4593 | 40 | Umlauf | 89.1457 | Fahren | 28.895 | 30 | -4.5 | 0.80003 | 0 | 106.8885 | 12.8252 | 138.5575 | 15.1476
09:38:11 | 1211 | 7765.8857 | 40 | Umlauf | 89.1181 | Fahren | 31.7751 | 30 | -4.4 | -0.8 | 0 | -153.0919 | 12.8252 | -121.1904 | 15.114
09:38:12 | 1212 | 7774.3122 | 40 | Umlauf | 89.1423 | Fahren | 28.8951 | 30 | -4.4 | 0.80002 | 0 | 108.8126 | 12.8252 | 140.7844 | 15.1531
09:38:13 | 1213 | 7782.7386 | 40 | Umlauf | 89.1142 | Fahren | 31.7752 | 30 | -4.4 | -0.8 | 0 | -153.0923 | 12.8252 | -121.1908 | 15.1194
09:38:14 | 1214 | 7791.165 | 40 | Umlauf | 89.1383 | Fahren | 28.8952 | 30 | -0.2 | 0.80002 | 0 | 160 | 12.8252 | 200.0292 | 15.175
09:38:15 | 1215 | 7799.5915 | 40 | Umlauf | 89.0984 | Fahren | 31.7753 | 30 | -0.2 | -0.8 | 0 | -95.608 | 12.8252 | -71.5243 | 15.1551
09:38:16 | 1216 | 7808.0179 | 40 | Umlauf | 89.1127 | Fahren | 28.8953 | 30 | -3.2 | 0.80002 | 0 | 131.9187 | 12.8252 | 167.5277 | 15.2017
09:38:17 | 1217 | 7816.4444 | 40 | Umlauf | 89.0793 | Fahren | 31.7753 | 30 | -3.2 | -0.8 | 0 | -136.6842 | 12.8252 | -107.0142 | 15.1719
09:38:18 | 1218 | 7824.8709 | 40 | Umlauf | 89.1006 | Fahren | 28.8953 | 30 | -2.1 | 0.80002 | 0 | 153.1195 | 12.8252 | 192.0656 | 15.2253
09:38:19 | 1219 | 7833.2974 | 40 | Umlauf | 89.0623 | Fahren | 31.7754 | 30 | -2.1 | -0.8 | 0 | -121.629 | 12.8252 | -94.0065 | 15.1992
09:38:20 | 1220 | 7841.7239 | 40 | Umlauf | 89.0811 | Fahren | 28.8954 | 30 | -2.1 | 0.80002 | 0 | 153.1195 | 12.8252 | 192.0657 | 15.2525
09:38:21 | 1221 | 7850.1504 | 40 | Umlauf | 89.0427 | Fahren | 31.7754 | 30 | -2.1 | -0.8 | 0 | -121.6292 | 12.8252 | -94.0066 | 15.2264
09:38:22 | 1222 | 7858.5769 | 40 | Umlauf | 89.0615 | Fahren | 28.8954 | 30 | -2.1 | 0.80001 | 0 | 153.1196 | 12.8252 | 192.0657 | 15.2798
09:38:23 | 1223 | 7867.0034 | 40 | Umlauf | 89.0232 | Fahren | 31.7755 | 30 | -2.1 | -0.8 | 0 | -121.6294 | 12.8252 | -94.0068 | 15.2536
09:38:24 | 1224 | 7875.4299 | 40 | Umlauf | 89.0419 | Fahren | 28.8955 | 30 | -2.1 | 0.80001 | 0 | 153.1196 | 12.8252 | 192.0657 | 15.307
09:38:25 | 1225 | 7883.8565 | 40 | Umlauf | 89.0036 | Fahren | 31.7755 | 30 | -2.1 | -0.8 | 0 | -121.6295 | 12.8252 | -94.007 | 15.2809
09:38:26 | 1226 | 7892.283 | 40 | Umlauf | 89.0224 | Fahren | 28.8955 | 30 | -0.8 | 0.80001 | 0 | 160 | 12.8252 | 200.0292 | 15.3364
09:38:27 | 1227 | 7900.7096 | 40 | Umlauf | 88.9824 | Fahren | 31.7756 | 30 | -0.8 | -0.8 | 0 | -103.8269 | 12.8252 | -78.6254 | 15.3146
09:38:28 | 1228 | 7909.1361 | 40 | Umlauf | 88.9981 | Fahren | 28.8956 | 30 | -0.8 | 0.80001 | 0 | 160 | 12.8252 | 200.0292 | 15.3702
09:38:29 | 1229 | 7917.5627 | 40 | Umlauf | 88.9582 | Fahren | 31.7756 | 30 | 2.7 | -0.8 | 0 | -55.9112 | 12.8252 | -37.2263 | 15.3598
09:38:30 | 1230 | 7925.9892 | 40 | Umlauf | 88.9656 | Fahren | 28.8956 | 1 | 2.7 | -0.8 | 0 | -51.1482 | 12.8252 | -33.1111 | 15.3506
09:38:31 | 1231 | 7933.6158 | 40 | Umlauf | 88.9722 | Fahren | 26.0156 | 1 | 2.7 | -0.8 | 0 | -46.2986 | 12.8252 | -28.921 | 15.3426
09:38:32 | 1232 | 7940.4423 | 40 | Umlauf | 88.978 | Fahren | 23.1356 | 1 | 2.7 | -0.8 | 0 | -41.3708 | 12.8252 | -24.6634 | 15.3357
09:38:33 | 1233 | 7946.4689 | 40 | Umlauf | 88.9829 | Fahren | 20.2556 | 1 | 2.7 | -0.8 | 0 | -36.3735 | 12.8252 | -20.3458 | 15.3301
09:38:34 | 1234 | 7951.6955 | 40 | Umlauf | 88.987 | Fahren | 17.3756 | 1 | 2.7 | -0.8 | 0 | -31.3154 | 12.8252 | -15.9756 | 15.3257
09:38:35 | 1235 | 7956.122 | 40 | Umlauf | 88.9902 | Fahren | 14.4956 | 1 | 2.9 | -0.8 | 0 | -24.9576 | 12.8252 | -10.4824 | 15.3227
09:38:36 | 1236 | 7959.7486 | 40 | Umlauf | 88.9923 | Fahren | 11.6156 | 1 | 2.9 | -0.8 | 0 | -20.0517 | 12.8252 | -6.2437 | 15.321
09:38:37 | 1237 | 7962.5752 | 40 | Umlauf | 88.9935 | Fahren | 8.7356 | 30 | 2.9 | 1.0288 | 0 | 88.8574 | 12.8252 | 117.6881 | 15.3537
09:38:38 | 1238 | 7965.5161 | 40 | Umlauf | 88.97 | Fahren | 12.4393 | 30 | 2.9 | 1.0288 | 0 | 126.622 | 12.8252 | 161.3972 | 15.3985
09:38:39 | 1239 | 7969.4859 | 40 | Umlauf | 88.9378 | Fahren | 16.143 | 30 | 2.9 | 1.0288 | 0 | 160 | 12.8252 | 200.0292 | 15.4541
09:38:40 | 1240 | 7974.4845 | 40 | Umlauf | 88.8979 | Fahren | 19.8467 | 30 | 2.9 | 1.0288 | 0 | 160 | 12.8252 | 200.0292 | 15.5097
09:38:41 | 1241 | 7980.5119 | 40 | Umlauf | 88.858 | Fahren | 23.5504 | 30 | 2.9 | 0.93749 | 0 | 160 | 12.8252 | 200.0292 | 15.5652
09:38:42 | 1242 | 7987.5224 | 40 | Umlauf | 88.8181 | Fahren | 26.9254 | 30 | 2.9 | 0.85068 | 0 | 160 | 12.8252 | 200.0292 | 15.6208
09:38:43 | 1243 | 7995.427 | 40 | Umlauf | 88.7782 | Fahren | 29.9879 | 30 | 2.9 | 0.77192 | 0 | 160 | 12.8252 | 200.0292 | 15.6764
09:38:44 | 1244 | 8004.1429 | 40 | Umlauf | 88.7383 | Fahren | 32.7668 | 30 | 2.9 | -0.8 | 0 | -54.7085 | 12.8252 | -36.1872 | 15.6663
09:38:45 | 1245 | 8012.8448 | 40 | Umlauf | 88.7455 | Fahren | 29.8868 | 30 | 2.9 | 0.77452 | 0 | 160 | 12.8252 | 200.0292 | 15.7219
09:38:46 | 1246 | 8021.534 | 40 | Umlauf | 88.7056 | Fahren | 32.675 | 30 | 0 | -0.8 | 0 | -95.3841 | 12.8252 | -71.3309 | 15.702
09:38:47 | 1247 | 8030.2103 | 40 | Umlauf | 88.7198 | Fahren | 29.795 | 30 | 0 | 0.77688 | 0 | 160 | 12.8252 | 200.0292 | 15.7576
09:38:48 | 1248 | 8038.8752 | 40 | Umlauf | 88.6799 | Fahren | 32.5918 | 30 | 0 | -0.8 | 0 | -95.1518 | 12.8252 | -71.1302 | 15.7379
09:38:49 | 1249 | 8047.5285 | 40 | Umlauf | 88.6941 | Fahren | 29.7118 | 30 | 0 | 0.77902 | 0 | 160 | 12.8252 | 200.0292 | 15.7934
09:38:50 | 1250 | 8056.1712 | 40 | Umlauf | 88.6542 | Fahren | 32.5162 | 30 | 0 | -0.8 | 0 | -94.941 | 12.8252 | -70.948 | 15.7737
09:38:51 | 1251 | 8064.8035 | 40 | Umlauf | 88.6683 | Fahren | 29.6362 | 30 | 0 | 0.78096 | 0 | 160 | 12.8252 | 200.0292 | 15.8293
09:38:52 | 1252 | 8073.4263 | 40 | Umlauf | 88.6284 | Fahren | 32.4477 | 30 | 0 | -0.8 | 0 | -94.7495 | 12.8252 | -70.7826 | 15.8096
09:38:53 | 1253 | 8082.0396 | 40 | Umlauf | 88.6425 | Fahren | 29.5677 | 30 | 0 | 0.78272 | 0 | 160 | 12.8252 | 200.0292 | 15.8652
09:38:54 | 1254 | 8090.6442 | 40 | Umlauf | 88.6026 | Fahren | 32.3855 | 30 | 0 | -0.8 | 0 | -94.5758 | 12.8252 | -70.6325 | 15.8456
09:38:55 | 1255 | 8099.2401 | 40 | Umlauf | 88.6167 | Fahren | 29.5055 | 30 | 0 | 0.78432 | 0 | 160 | 12.8252 | 200.0292 | 15.9011
09:38:56 | 1256 | 8107.8283 | 40 | Umlauf | 88.5768 | Fahren | 32.3291 | 30 | 0 | -0.8 | 0 | -94.4181 | 12.8252 | -70.4963 | 15.8815
09:38:57 | 1257 | 8116.4086 | 40 | Umlauf | 88.5909 | Fahren | 29.4491 | 30 | 0 | 0.78577 | 0 | 160 | 12.8252 | 200.0292 | 15.9371
09:38:58 | 1258 | 8124.9818 | 40 | Umlauf | 88.5509 | Fahren | 32.2779 | 30 | 0 | -0.8 | 0 | -94.275 | 12.8252 | -70.3726 | 15.9176
09:38:59 | 1259 | 8133.5478 | 40 | Umlauf | 88.565 | Fahren | 29.3979 | 30 | 0 | 0.78709 | 0 | 160 | 12.8252 | 200.0292 | 15.9731
09:39:00 | 1260 | 8142.1075 | 40 | Umlauf | 88.5251 | Fahren | 32.2314 | 30 | 1.8 | -0.8 | 0 | -69.1459 | 12.8252 | -48.6611 | 15.9596
09:39:01 | 1261 | 8150.6606 | 40 | Umlauf | 88.5348 | Fahren | 29.3514 | 30 | 1.8 | 0.78829 | 0 | 160 | 12.8252 | 200.0292 | 16.0152
09:39:02 | 1262 | 8159.2079 | 40 | Umlauf | 88.4949 | Fahren | 32.1892 | 30 | 1.8 | -0.8 | 0 | -69.0607 | 12.8252 | -48.5875 | 16.0017
09:39:03 | 1263 | 8167.7494 | 40 | Umlauf | 88.5046 | Fahren | 29.3092 | 30 | 4.4 | 0.78937 | 0 | 160 | 12.8252 | 200.0292 | 16.0572
09:39:04 | 1264 | 8176.2855 | 40 | Umlauf | 88.4646 | Fahren | 32.151 | 30 | 4.4 | -0.8 | 0 | -33.0244 | 12.8252 | -17.4522 | 16.0524
09:39:05 | 1265 | 8184.8163 | 40 | Umlauf | 88.4681 | Fahren | 29.271 | 30 | 3 | 0.79036 | 0 | 160 | 12.8252 | 200.0292 | 16.1079
09:39:06 | 1266 | 8193.3423 | 40 | Umlauf | 88.4282 | Fahren | 32.1162 | 30 | 3 | -0.8 | 0 | -52.3223 | 12.8252 | -34.1255 | 16.0985
09:39:07 | 1267 | 8201.8635 | 40 | Umlauf | 88.435 | Fahren | 29.2362 | 30 | 3 | 0.79125 | 0 | 160 | 12.8252 | 200.0292 | 16.154
09:39:08 | 1268 | 8210.3803 | 40 | Umlauf | 88.3951 | Fahren | 32.0847 | 30 | 3 | -0.8 | 0 | -52.2749 | 12.8252 | -34.0845 | 16.1446
09:39:09 | 1269 | 8218.8928 | 40 | Umlauf | 88.4019 | Fahren | 29.2047 | 30 | -0.4 | 0.79206 | 0 | 160 | 12.8252 | 200.0292 | 16.2001
09:39:10 | 1270 | 8227.4012 | 40 | Umlauf | 88.362 | Fahren | 32.0562 | 30 | -0.4 | -0.8 | 0 | -99.182 | 12.8252 | -74.6123 | 16.1794
09:39:11 | 1271 | 8235.9057 | 40 | Umlauf | 88.3769 | Fahren | 29.1762 | 30 | -0.4 | 0.79279 | 0 | 160 | 12.8252 | 200.0292 | 16.235
09:39:12 | 1272 | 8244.4066 | 40 | Umlauf | 88.337 | Fahren | 32.0302 | 30 | -0.4 | -0.8 | 0 | -99.1049 | 12.8252 | -74.5457 | 16.2143
09:39:13 | 1273 | 8252.9039 | 40 | Umlauf | 88.3518 | Fahren | 29.1502 | 30 | -0.4 | 0.79346 | 0 | 160 | 12.8252 | 200.0292 | 16.2698
09:39:14 | 1274 | 8261.3979 | 40 | Umlauf | 88.3119 | Fahren | 32.0067 | 30 | -0.4 | -0.8 | 0 | -99.035 | 12.8252 | -74.4853 | 16.2491
09:39:15 | 1275 | 8269.8886 | 40 | Umlauf | 88.3268 | Fahren | 29.1267 | 30 | -0.4 | 0.79407 | 0 | 160 | 12.8252 | 200.0292 | 16.3047
09:39:16 | 1276 | 8278.3764 | 40 | Umlauf | 88.2869 | Fahren | 31.9853 | 30 | -3.2 | -0.8 | 0 | -137.5617 | 12.8252 | -107.7723 | 16.2748
09:39:17 | 1277 | 8286.8612 | 40 | Umlauf | 88.3084 | Fahren | 29.1053 | 30 | 0 | 0.79462 | 0 | 160 | 12.8252 | 200.0292 | 16.3303
09:39:18 | 1278 | 8295.3433 | 40 | Umlauf | 88.2684 | Fahren | 31.9659 | 30 | 0 | -0.8 | 0 | -93.4026 | 12.8252 | -69.6189 | 16.311
09:39:19 | 1279 | 8303.8228 | 40 | Umlauf | 88.2823 | Fahren | 29.0859 | 30 | 0 | 0.79511 | 0 | 160 | 12.8252 | 200.0292 | 16.3665
09:39:20 | 1280 | 8312.2997 | 40 | Umlauf | 88.2424 | Fahren | 31.9484 | 30 | 0 | -0.8 | 0 | -93.3534 | 12.8252 | -69.5763 | 16.3472
09:39:21 | 1281 | 8320.7743 | 40 | Umlauf | 88.2563 | Fahren | 29.0684 | 30 | 0 | 0.79557 | 0 | 160 | 12.8252 | 200.0292 | 16.4028
09:39:22 | 1282 | 8329.2466 | 40 | Umlauf | 88.2164 | Fahren | 31.9324 | 30 | 0 | -0.8 | 0 | -93.3087 | 12.8252 | -69.5378 | 16.3835
09:39:23 | 1283 | 8337.7167 | 40 | Umlauf | 88.2303 | Fahren | 29.0524 | 30 | 0 | 0.79598 | 0 | 160 | 12.8252 | 200.0292 | 16.439
09:39:24 | 1284 | 8346.1848 | 40 | Umlauf | 88.1904 | Fahren | 31.9179 | 30 | -1.4 | -0.8 | 0 | -112.5287 | 12.8252 | -86.1439 | 16.4151
09:39:25 | 1285 | 8354.6509 | 40 | Umlauf | 88.2075 | Fahren | 29.0379 | 30 | -1.4 | 0.79635 | 0 | 160 | 12.8252 | 200.0292 | 16.4707
09:39:26 | 1286 | 8363.1152 | 40 | Umlauf | 88.1676 | Fahren | 31.9048 | 1 | -1.4 | -0.8 | 0 | -112.484 | 12.8252 | -86.1052 | 16.4467
09:39:27 | 1287 | 8371.5776 | 40 | Umlauf | 88.1848 | Fahren | 29.0248 | 1 | -4 | -0.8 | 0 | -135.1396 | 12.8252 | -105.6796 | 16.4174
09:39:28 | 1288 | 8379.24 | 40 | Umlauf | 88.2059 | Fahren | 26.1448 | 1 | -4 | -0.8 | 0 | -121.9809 | 12.8252 | -94.3105 | 16.3912
09:39:29 | 1289 | 8386.1025 | 40 | Umlauf | 88.2247 | Fahren | 23.2648 | 1 | -4 | -0.8 | 0 | -108.7437 | 12.8252 | -82.8736 | 16.3682
09:39:30 | 1290 | 8392.1649 | 40 | Umlauf | 88.2413 | Fahren | 20.3848 | 1 | -4 | -0.8 | 0 | -95.4367 | 12.8252 | -71.3763 | 16.3483
09:39:31 | 1291 | 8397.4274 | 40 | Umlauf | 88.2555 | Fahren | 17.5048 | 1 | -4 | -0.8 | 0 | -82.0684 | 12.8252 | -59.8262 | 16.3317
09:39:32 | 1292 | 8401.8898 | 40 | Umlauf | 88.2674 | Fahren | 14.6248 | 1 | -4 | -0.8 | 0 | -68.6477 | 12.8252 | -48.2306 | 16.3183
09:39:33 | 1293 | 8405.5522 | 40 | Umlauf | 88.2771 | Fahren | 11.7448 | 1 | -4 | -0.8 | 0 | -55.1829 | 12.8252 | -36.5971 | 16.3082
09:39:34 | 1294 | 8408.4147 | 40 | Umlauf | 88.2844 | Fahren | 8.8648 | 1 | -4 | -0.8 | 0 | -41.683 | 12.8252 | -24.9331 | 16.3012
09:39:35 | 1295 | 8410.4771 | 40 | Umlauf | 88.2893 | Fahren | 5.9848 | 50 | -4 | 1.0288 | 0 | 33.3062 | 12.8252 | 53.3928 | 16.3161
09:39:36 | 1296 | 8412.6539 | 40 | Umlauf | 88.2787 | Fahren | 9.6885 | 50 | -4 | 1.0288 | 0 | 53.9705 | 12.8252 | 77.3098 | 16.3375
09:39:37 | 1297 | 8415.8596 | 40 | Umlauf | 88.2633 | Fahren | 13.3922 | 50 | -4 | 1.0288 | 0 | 74.7092 | 12.8252 | 101.313 | 16.3657
09:39:38 | 1298 | 8420.094 | 40 | Umlauf | 88.243 | Fahren | 17.0959 | 50 | -4 | 1.0288 | 0 | 95.551 | 12.8252 | 125.4354 | 16.4005
09:39:39 | 1299 | 8425.3573 | 40 | Umlauf | 88.218 | Fahren | 20.7996 | 50 | -4 | 1.0082 | 0 | 113.5185 | 12.8252 | 146.2311 | 16.4412
09:39:40 | 1300 | 8431.6391 | 40 | Umlauf | 88.1888 | Fahren | 24.4293 | 50 | -4 | 0.91489 | 0 | 117.6777 | 12.8252 | 151.045 | 16.4831
09:39:41 | 1301 | 8438.8824 | 40 | Umlauf | 88.1587 | Fahren | 27.7228 | 50 | -4 | 0.83017 | 0 | 117.4862 | 12.8252 | 150.8234 | 16.525
09:39:42 | 1302 | 8446.9983 | 40 | Umlauf | 88.1286 | Fahren | 30.7115 | 50 | 0 | 0.76063 | 0 | 160 | 12.8252 | 200.0292 | 16.5806
09:39:43 | 1303 | 8455.9096 | 40 | Umlauf | 88.0887 | Fahren | 33.4497 | 50 | 0 | 0.71837 | 0 | 160 | 12.8252 | 200.0292 | 16.6361
09:39:44 | 1304 | 8465.5604 | 40 | Umlauf | 88.0488 | Fahren | 36.0358 | 50 | 0 | 0.67846 | 0 | 160 | 12.8252 | 200.0292 | 16.6917
09:39:45 | 1305 | 8475.9095 | 40 | Umlauf | 88.0088 | Fahren | 38.4783 | 50 | 0 | 0.64077 | 0 | 160 | 12.8252 | 200.0292 | 16.7473
09:39:46 | 1306 | 8486.9183 | 40 | Umlauf | 87.9689 | Fahren | 40.7851 | 50 | 0 | 0.61336 | 0 | 160 | 12.8252 | 200.0292 | 16.8028
09:39:47 | 1307 | 8498.5542 | 40 | Umlauf | 87.929 | Fahren | 42.9932 | 50 | 1.5 | 0.60234 | 0 | 160 | 12.8252 | 200.0292 | 16.8584
09:39:48 | 1308 | 8510.7979 | 40 | Umlauf | 87.8891 | Fahren | 45.1616 | 50 | 0.6 | 0.59151 | 0 | 160 | 12.8252 | 200.0292 | 16.9139
09:39:49 | 1309 | 8523.6386 | 40 | Umlauf | 87.8492 | Fahren | 47.291 | 50 | 0.6 | 0.58088 | 0 | 160 | 12.8252 | 200.0292 | 16.9695
09:39:50 | 1310 | 8537.0654 | 40 | Umlauf | 87.8093 | Fahren | 49.3822 | 50 | 0.6 | 0.57044 | 0 | 160 | 12.8252 | 200.0292 | 17.0251
09:39:51 | 1311 | 8551.0679 | 40 | Umlauf | 87.7693 | Fahren | 51.4358 | 50 | -3.3 | -0.8 | 0 | -160 | 12.8252 | -127.159 | 16.9898
09:39:52 | 1312 | 8564.9556 | 40 | Umlauf | 87.7947 | Fahren | 48.5558 | 50 | -3.3 | 0.57457 | 0 | 148.426 | 12.8252 | 186.6334 | 17.0416
09:39:53 | 1313 | 8578.7306 | 40 | Umlauf | 87.7575 | Fahren | 50.6242 | 50 | -3.3 | -0.8 | 0 | -160 | 12.8252 | -127.159 | 17.0063
09:39:54 | 1314 | 8592.3929 | 40 | Umlauf | 87.7828 | Fahren | 47.7442 | 50 | -7.6 | 0.57862 | 0 | 10.4545 | 12.8252 | 26.9441 | 17.0138
09:39:55 | 1315 | 8605.9445 | 40 | Umlauf | 87.7775 | Fahren | 49.8273 | 50 | -2.9 | 0.56822 | 0 | 160 | 12.8252 | 200.0292 | 17.0693
09:39:56 | 1316 | 8620.0696 | 40 | Umlauf | 87.7376 | Fahren | 51.8729 | 50 | -2.9 | -0.8 | 0 | -160 | 12.8252 | -127.159 | 17.034
09:39:57 | 1317 | 8634.0787 | 40 | Umlauf | 87.7629 | Fahren | 48.9929 | 50 | -3.7 | 0.57238 | 0 | 136.1429 | 12.8252 | 172.4167 | 17.0819
09:39:58 | 1318 | 8647.974 | 40 | Umlauf | 87.7285 | Fahren | 51.0534 | 50 | 0.1 | -0.8 | 0 | -142.0938 | 12.8252 | -111.688 | 17.0509
09:39:59 | 1319 | 8661.7555 | 40 | Umlauf | 87.7508 | Fahren | 48.1734 | 50 | -0.9 | 0.57648 | 0 | 160 | 12.8252 | 200.0292 | 17.1064
09:40:00 | 1320 | 8675.4253 | 40 | Umlauf | 87.7109 | Fahren | 50.2488 | 50 | -0.9 | -0.8 | 0 | -160 | 12.8252 | -127.159 | 17.0711
09:40:01 | 1321 | 8688.9833 | 40 | Umlauf | 87.7363 | Fahren | 47.3688 | 50 | 2.2 | 0.58049 | 0 | 160 | 12.8252 | 200.0292 | 17.1267
09:40:02 | 1322 | 8702.4315 | 40 | Umlauf | 87.6964 | Fahren | 49.4585 | 1 | -3.2 | -0.8 | 0 | -160 | 12.8252 | -127.159 | 17.0914
09:40:03 | 1323 | 8715.77 | 40 | Umlauf | 87.7217 | Fahren | 46.5785 | 1 | -3.2 | -0.8 | 0 | -160 | 12.8252 | -127.159 | 17.056
09:40:04 | 1324 | 8728.3085 | 40 | Umlauf | 87.7471 | Fahren | 43.6985 | 1 | -7.7 | -0.8 | 0 | -160 | 12.8252 | -127.159 | 17.0207
09:40:05 | 1325 | 8740.0469 | 40 | Umlauf | 87.7725 | Fahren | 40.8185 | 1 | -2.6 | -0.8 | 0 | -160 | 12.8252 | -127.159 | 16.9854
09:40:06 | 1326 | 8750.9854 | 40 | Umlauf | 87.7979 | Fahren | 37.9385 | 1 | -3.5 | -0.8 | 0 | -160 | 12.8252 | -127.159 | 16.9501
09:40:07 | 1327 | 8761.1239 | 40 | Umlauf | 87.8232 | Fahren | 35.0585 | 1 | -3 | -0.8 | 0 | -147.3238 | 12.8252 | -116.2068 | 16.9178
09:40:08 | 1328 | 8770.4624 | 40 | Umlauf | 87.8464 | Fahren | 32.1785 | 1 | -3 | -0.8 | 0 | -135.5974 | 12.8252 | -106.0752 | 16.8883
09:40:09 | 1329 | 8779.0009 | 40 | Umlauf | 87.8676 | Fahren | 29.2985 | 1 | -0.7 | -0.8 | 0 | -94.7376 | 12.8252 | -70.7724 | 16.8687
09:40:10 | 1330 | 8786.7394 | 40 | Umlauf | 87.8817 | Fahren | 26.4185 | 1 | -0.7 | -0.8 | 0 | -85.6808 | 12.8252 | -62.9473 | 16.8512
09:40:11 | 1331 | 8793.6778 | 40 | Umlauf | 87.8943 | Fahren | 23.5385 | 1 | -1.1 | -0.8 | 0 | -80.6031 | 12.8252 | -58.5601 | 16.8349
09:40:12 | 1332 | 8799.8163 | 40 | Umlauf | 87.906 | Fahren | 20.6585 | 1 | 0 | -0.8 | 0 | -61.1047 | 12.8252 | -41.7135 | 16.8233
09:40:13 | 1333 | 8805.1548 | 40 | Umlauf | 87.9143 | Fahren | 17.7785 | 1 | 0 | -0.8 | 0 | -52.7048 | 12.8252 | -34.456 | 16.8138
09:40:14 | 1334 | 8809.6933 | 40 | Umlauf | 87.9212 | Fahren | 14.8985 | 1 | 0 | -0.8 | 0 | -44.2516 | 12.8252 | -27.1524 | 16.8062
09:40:15 | 1335 | 8813.4318 | 40 | Umlauf | 87.9266 | Fahren | 12.0185 | 1 | 0 | -0.8 | 0 | -35.7537 | 12.8252 | -19.8102 | 16.8007
09:40:16 | 1336 | 8816.3703 | 40 | Umlauf | 87.9305 | Fahren | 9.1385 | 50 | 0 | 1.0288 | 0 | 75.2844 | 12.8252 | 101.9787 | 16.829
09:40:17 | 1337 | 8819.4231 | 40 | Umlauf | 87.9102 | Fahren | 12.8422 | 50 | 0 | 1.0288 | 0 | 105.8936 | 12.8252 | 137.406 | 16.8672
09:40:18 | 1338 | 8823.5048 | 40 | Umlauf | 87.8828 | Fahren | 16.5459 | 50 | 0 | 1.0288 | 0 | 136.6016 | 12.8252 | 172.9476 | 16.9152
09:40:19 | 1339 | 8828.6153 | 40 | Umlauf | 87.8482 | Fahren | 20.2497 | 50 | 0 | 1.0224 | 0 | 160 | 12.8252 | 200.0292 | 16.9708
09:40:20 | 1340 | 8834.7514 | 40 | Umlauf | 87.8083 | Fahren | 23.9302 | 50 | 0 | 0.92772 | 0 | 160 | 12.8252 | 200.0292 | 17.0264
09:40:21 | 1341 | 8841.8626 | 40 | Umlauf | 87.7684 | Fahren | 27.27 | 50 | 0 | 0.84182 | 0 | 160 | 12.8252 | 200.0292 | 17.0819
09:40:22 | 1342 | 8849.8585 | 40 | Umlauf | 87.7285 | Fahren | 30.3006 | 50 | 4 | 0.76697 | 0 | 160 | 12.8252 | 200.0292 | 17.1375
09:40:23 | 1343 | 8858.6588 | 40 | Umlauf | 87.6886 | Fahren | 33.0617 | 50 | -4.8 | 0.72436 | 0 | 98.9169 | 12.8252 | 129.3311 | 17.1734
09:40:24 | 1344 | 8868.2048 | 40 | Umlauf | 87.6628 | Fahren | 35.6693 | 50 | -5.1 | 0.68411 | 0 | 90.1085 | 12.8252 | 119.1362 | 17.2065
09:40:25 | 1345 | 8878.455 | 40 | Umlauf | 87.639 | Fahren | 38.1322 | 50 | -5.1 | 0.64611 | 0 | 86.794 | 12.8252 | 115.3 | 17.2385
09:40:26 | 1346 | 8889.3703 | 40 | Umlauf | 87.616 | Fahren | 40.4582 | 50 | -5.1 | 0.615 | 0 | 83.9344 | 12.8252 | 111.9903 | 17.2697
09:40:27 | 1347 | 8900.9162 | 40 | Umlauf | 87.5936 | Fahren | 42.6721 | 50 | -2.4 | 0.60394 | 0 | 160 | 12.8252 | 200.0292 | 17.3252
09:40:28 | 1348 | 8913.0715 | 40 | Umlauf | 87.5537 | Fahren | 44.8463 | 50 | 0 | 0.59309 | 0 | 160 | 12.8252 | 200.0292 | 17.3808
09:40:29 | 1349 | 8925.8254 | 40 | Umlauf | 87.5138 | Fahren | 46.9814 | 50 | 0 | 0.58243 | 0 | 160 | 12.8252 | 200.0292 | 17.4363
09:40:30 | 1350 | 8939.167 | 40 | Umlauf | 87.4739 | Fahren | 49.0782 | 50 | -3.6 | 0.57196 | 0 | 139.5425 | 12.8252 | 176.3514 | 17.4853
09:40:31 | 1351 | 8953.0858 | 40 | Umlauf | 87.4387 | Fahren | 51.1372 | 50 | -8.1 | -0.8 | 0 | -160 | 12.8252 | -127.159 | 17.45
09:40:32 | 1352 | 8966.8906 | 40 | Umlauf | 87.4641 | Fahren | 48.2572 | 50 | -9.4 | 0.57606 | 0 | -30.6776 | 12.8252 | -15.4245 | 17.4457
09:40:33 | 1353 | 8980.5834 | 40 | Umlauf | 87.4672 | Fahren | 50.331 | 50 | -6.1 | -0.8 | 0 | -160 | 12.8252 | -127.159 | 17.4104
09:40:34 | 1354 | 8994.1643 | 40 | Umlauf | 87.4925 | Fahren | 47.451 | 50 | -6.1 | 0.58008 | 0 | 57.9768 | 12.8252 | 81.9467 | 17.4332
09:40:35 | 1355 | 9007.6352 | 40 | Umlauf | 87.4762 | Fahren | 49.5393 | 50 | -6.1 | 0.56966 | 0 | 57.8363 | 12.8252 | 81.7842 | 17.4559
09:40:36 | 1356 | 9021.6809 | 40 | Umlauf | 87.4599 | Fahren | 51.5901 | 50 | -3.1 | -0.8 | 0 | -160 | 12.8252 | -127.159 | 17.4206
09:40:37 | 1357 | 9035.6115 | 40 | Umlauf | 87.4852 | Fahren | 48.7101 | 50 | -3.1 | 0.5738 | 0 | 155.1979 | 12.8252 | 194.4711 | 17.4746
09:40:38 | 1358 | 9049.429 | 40 | Umlauf | 87.4464 | Fahren | 50.7758 | 50 | -3.1 | -0.8 | 0 | -160 | 12.8252 | -127.159 | 17.4393
09:40:39 | 1359 | 9063.1334 | 40 | Umlauf | 87.4718 | Korrektursekunde | 0 | 0 | -3.1 | 0 | 0 | 0 | 0 | -186.3718 | 17.3875
09:40:40 | 1360 | 9063.1334 | 40 | Umlauf | 87.509 | Korrektursekunde | 0 | 0 | -3.1 | 0 | 0 | 0 | 0 | -186.3718 | 17.3357
09:40:41 | 1361 | 9063.1334 | 40 | Umlauf | 87.5462 | Korrektursekunde | 0 | 0 | -3.1 | 0 | 0 | 0 | 0 | -186.3718 | 17.2839
09:40:42 | 1362 | 9063.1334 | 40 | Umlauf | 87.5834 | Korrektursekunde | 0 | 0 | -3.1 | 0 | 0 | 0 | 0 | -186.3718 | 17.2322
09:40:43 | 1363 | 9063.1334 | 40 | Umlauf | 87.6206 | Halten: Bushaltestelle | 0 | 0 | -3.1 | 0 | 0 | 0 | 12.8252 | 14.844 | 17.2363
09:40:44 | 1364 | 9063.1334 | 40 | Umlauf | 87.6176 | Halten: Bushaltestelle | 0 | 0 | -3.1 | 0 | 0 | 0 | 12.8252 | 14.844 | 17.2404
09:40:45 | 1365 | 9063.1334 | 40 | Umlauf | 87.6146 | Halten: Bushaltestelle | 0 | 0 | -3.1 | 0 | 0 | 0 | 12.8252 | 14.844 | 17.2445
09:40:46 | 1366 | 9063.1334 | 40 | Umlauf | 87.6117 | Halten: Bushaltestelle | 0 | 0 | -3.1 | 0 | 0 | 0 | 12.8252 | 14.844 | 17.2487
09:40:47 | 1367 | 9063.1334 | 40 | Umlauf | 87.6087 | Halten: Bushaltestelle | 0 | 0 | -3.1 | 0 | 0 | 0 | 12.8252 | 14.844 | 17.2528
09:40:48 | 1368 | 9063.1334 | 40 | Umlauf | 87.6058 | Halten: Bushaltestelle | 0 | 0 | -3.1 | 0 | 0 | 0 | 12.8252 | 14.844 | 17.2569
09:40:49 | 1369 | 9063.1334 | 40 | Umlauf | 87.6028 | Halten: Bushaltestelle | 0 | 0 | -3.1 | 0 | 0 | 0 | 12.8252 | 14.844 | 17.261
09:40:50 | 1370 | 9063.1334 | 40 | Umlauf | 87.5998 | Halten: Bushaltestelle | 0 | 0 | -3.1 | 0 | 0 | 0 | 12.8252 | 14.844 | 17.2652
09:40:51 | 1371 | 9063.1334 | 40 | Umlauf | 87.5969 | Halten: Bushaltestelle | 0 | 0 | -3.1 | 0 | 0 | 0 | 12.8252 | 14.844 | 17.2693
09:40:52 | 1372 | 9063.1334 | 40 | Umlauf | 87.5939 | Halten: Bushaltestelle | 0 | 0 | -3.1 | 0 | 0 | 0 | 12.8252 | 14.844 | 17.2734
09:40:53 | 1373 | 9063.1334 | 40 | Umlauf | 87.5909 | Fahren | 0 | 50 | 3.2 | 1.0288 | 0 | 0 | 12.8252 | 14.844 | 17.2775
09:40:54 | 1374 | 9063.6478 | 40 | Umlauf | 87.588 | Fahren | 3.7037 | 50 | 3.2 | 1.0288 | 0 | 38.3921 | 12.8252 | 59.2792 | 17.294
09:40:55 | 1375 | 9065.191 | 40 | Umlauf | 87.5761 | Fahren | 7.4074 | 50 | 3.2 | 1.0288 | 0 | 76.8126 | 12.8252 | 103.7475 | 17.3228
09:40:56 | 1376 | 9067.763 | 40 | Umlauf | 87.5554 | Fahren | 11.1111 | 50 | 3.2 | 1.0288 | 0 | 115.2901 | 12.8252 | 148.2816 | 17.364
09:40:57 | 1377 | 9071.3638 | 40 | Umlauf | 87.5259 | Fahren | 14.8148 | 50 | 2.8 | 1.0288 | 0 | 149.9049 | 12.8252 | 188.345 | 17.4163
09:40:58 | 1378 | 9075.9935 | 40 | Umlauf | 87.4883 | Fahren | 18.5185 | 50 | 2.8 | 1.0288 | 0 | 160 | 12.8252 | 200.0292 | 17.4719
09:40:59 | 1379 | 9081.6519 | 40 | Umlauf | 87.4484 | Fahren | 22.2222 | 50 | 2.8 | 0.97165 | 0 | 160 | 12.8252 | 200.0292 | 17.5275
09:41:00 | 1380 | 9088.3106 | 40 | Umlauf | 87.4084 | Fahren | 25.7202 | 50 | 3.1 | 0.88168 | 0 | 160 | 12.8252 | 200.0292 | 17.583
09:41:01 | 1381 | 9095.8959 | 40 | Umlauf | 87.3685 | Fahren | 28.8942 | 50 | 3.1 | 0.80005 | 0 | 160 | 12.8252 | 200.0292 | 17.6386
09:41:02 | 1382 | 9104.3221 | 40 | Umlauf | 87.3286 | Fahren | 31.7744 | 50 | 3.1 | 0.74422 | 0 | 160 | 12.8252 | 200.0292 | 17.6941
09:41:03 | 1383 | 9113.5204 | 40 | Umlauf | 87.2887 | Fahren | 34.4536 | 50 | 3.1 | 0.70288 | 0 | 160 | 12.8252 | 200.0292 | 17.7497
09:41:04 | 1384 | 9123.4423 | 40 | Umlauf | 87.2488 | Fahren | 36.9839 | 50 | 3.5 | 0.66383 | 0 | 160 | 12.8252 | 200.0292 | 17.8053
09:41:05 | 1385 | 9134.0475 | 40 | Umlauf | 87.2089 | Fahren | 39.3737 | 50 | 3.5 | 0.62695 | 0 | 160 | 12.8252 | 200.0292 | 17.8608
09:41:06 | 1386 | 9145.2981 | 40 | Umlauf | 87.1689 | Fahren | 41.6307 | 50 | 3.6 | 0.60914 | 0 | 160 | 12.8252 | 200.0292 | 17.9164
09:41:07 | 1387 | 9157.1668 | 40 | Umlauf | 87.129 | Fahren | 43.8237 | 50 | 3.6 | 0.59819 | 0 | 160 | 12.8252 | 200.0292 | 17.972
09:41:08 | 1388 | 9169.6391 | 40 | Umlauf | 87.0891 | Fahren | 45.9771 | 50 | 3.6 | 0.58744 | 0 | 160 | 12.8252 | 200.0292 | 18.0275
09:41:09 | 1389 | 9182.7043 | 40 | Umlauf | 87.0492 | Fahren | 48.0919 | 50 | -0.3 | 0.57688 | 0 | 160 | 12.8252 | 200.0292 | 18.0831
09:41:10 | 1390 | 9196.3516 | 40 | Umlauf | 87.0093 | Fahren | 50.1687 | 50 | -0.3 | -0.8 | 0 | -148.5521 | 12.8252 | -117.2681 | 18.0505
09:41:11 | 1391 | 9209.8874 | 40 | Umlauf | 87.0327 | Fahren | 47.2887 | 50 | -5 | 0.58089 | 0 | 92.5678 | 12.8252 | 121.9826 | 18.0844
09:41:12 | 1392 | 9223.3136 | 40 | Umlauf | 87.0083 | Fahren | 49.3799 | 50 | -5 | 0.57045 | 0 | 93.9712 | 12.8252 | 123.6069 | 18.1187
09:41:13 | 1393 | 9237.3154 | 40 | Umlauf | 86.9837 | Fahren | 51.4336 | 50 | -2.1 | -0.8 | 0 | -160 | 12.8252 | -127.159 | 18.0834
09:41:14 | 1394 | 9251.2025 | 40 | Umlauf | 87.009 | Fahren | 48.5536 | 50 | 1 | 0.57458 | 0 | 160 | 12.8252 | 200.0292 | 18.139
09:41:15 | 1395 | 9264.9769 | 40 | Umlauf | 86.9691 | Fahren | 50.622 | 50 | 1 | -0.8 | 0 | -121.3922 | 12.8252 | -93.8019 | 18.1129
09:41:16 | 1396 | 9278.6386 | 40 | Umlauf | 86.9878 | Fahren | 47.742 | 50 | 0 | 0.57863 | 0 | 160 | 12.8252 | 200.0292 | 18.1685
09:41:17 | 1397 | 9292.1896 | 40 | Umlauf | 86.9479 | Fahren | 49.8251 | 50 | 0 | 0.56823 | 0 | 160 | 12.8252 | 200.0292 | 18.224
09:41:18 | 1398 | 9306.314 | 40 | Umlauf | 86.908 | Fahren | 51.8707 | 50 | 1.4 | -0.8 | 0 | -115.0466 | 12.8252 | -88.3193 | 18.1995
09:41:19 | 1399 | 9320.3226 | 40 | Umlauf | 86.9256 | Fahren | 48.9907 | 50 | 0.2 | 0.5724 | 0 | 160 | 12.8252 | 200.0292 | 18.2551
09:41:20 | 1400 | 9334.2173 | 40 | Umlauf | 86.8857 | Fahren | 51.0514 | 50 | 0.2 | -0.8 | 0 | -139.8882 | 12.8252 | -109.7825 | 18.2246
09:41:21 | 1401 | 9347.9982 | 40 | Umlauf | 86.9076 | Fahren | 48.1714 | 50 | 0.2 | 0.57649 | 0 | 160 | 12.8252 | 200.0292 | 18.2801
09:41:22 | 1402 | 9361.6674 | 40 | Umlauf | 86.8677 | Fahren | 50.2467 | 50 | 0.2 | -0.8 | 0 | -137.9305 | 12.8252 | -108.091 | 18.2501
09:41:23 | 1403 | 9375.2248 | 40 | Umlauf | 86.8893 | Fahren | 47.3667 | 50 | 0.2 | 0.5805 | 0 | 160 | 12.8252 | 200.0292 | 18.3057
09:41:24 | 1404 | 9388.6725 | 40 | Umlauf | 86.8494 | Fahren | 49.4565 | 50 | 0.2 | 0.57007 | 0 | 160 | 12.8252 | 200.0292 | 18.3613
09:41:25 | 1405 | 9402.6955 | 40 | Umlauf | 86.8094 | Fahren | 51.5088 | 50 | 0.2 | -0.8 | 0 | -140.9958 | 12.8252 | -110.7394 | 18.3305
09:41:26 | 1406 | 9416.6035 | 40 | Umlauf | 86.8315 | Fahren | 48.6288 | 50 | 0.2 | 0.5742 | 0 | 160 | 12.8252 | 200.0292 | 18.3861
09:41:27 | 1407 | 9430.3986 | 40 | Umlauf | 86.7916 | Fahren | 50.6959 | 50 | 0.2 | -0.8 | 0 | -139.0248 | 12.8252 | -109.0365 | 18.3558
09:41:28 | 1408 | 9444.0808 | 40 | Umlauf | 86.8134 | Fahren | 47.8159 | 50 | 0.2 | 0.57826 | 0 | 160 | 12.8252 | 200.0292 | 18.4113
09:41:29 | 1409 | 9457.6521 | 40 | Umlauf | 86.7735 | Fahren | 49.8976 | 50 | 0.2 | 0.56787 | 0 | 160 | 12.8252 | 200.0292 | 18.4669
09:41:30 | 1410 | 9471.7965 | 40 | Umlauf | 86.7336 | Fahren | 51.942 | 50 | 0.7 | -0.8 | 0 | -130.8481 | 12.8252 | -101.9718 | 18.4386
09:41:31 | 1411 | 9485.8248 | 40 | Umlauf | 86.7539 | Fahren | 49.062 | 50 | -3.2 | 0.57204 | 0 | 152.5997 | 12.8252 | 191.4639 | 18.4918
09:41:32 | 1412 | 9499.7391 | 40 | Umlauf | 86.7157 | Fahren | 51.1213 | 50 | -2.9 | -0.8 | 0 | -160 | 12.8252 | -127.159 | 18.4564
09:41:33 | 1413 | 9513.5395 | 40 | Umlauf | 86.7411 | Fahren | 48.2413 | 50 | -4.9 | 0.57614 | 0 | 96.4409 | 12.8252 | 126.4654 | 18.4916
09:41:34 | 1414 | 9527.2279 | 40 | Umlauf | 86.7158 | Fahren | 50.3154 | 50 | -4.9 | -0.8 | 0 | -160 | 12.8252 | -127.159 | 18.4562
09:41:35 | 1415 | 9540.8044 | 40 | Umlauf | 86.7412 | Fahren | 47.4354 | 50 | -0.7 | 0.58016 | 0 | 160 | 12.8252 | 200.0292 | 18.5118
09:41:36 | 1416 | 9554.271 | 40 | Umlauf | 86.7013 | Fahren | 49.524 | 50 | 3.5 | 0.56973 | 0 | 160 | 12.8252 | 200.0292 | 18.5674
09:41:37 | 1417 | 9568.3126 | 40 | Umlauf | 86.6614 | Fahren | 51.575 | 1 | 3.5 | -0.8 | 0 | -67.8642 | 12.8252 | -47.5537 | 18.5542
09:41:38 | 1418 | 9582.239 | 40 | Umlauf | 86.6709 | Fahren | 48.695 | 1 | 3.5 | -0.8 | 0 | -64.923 | 12.8252 | -45.0125 | 18.5417
09:41:39 | 1419 | 9595.3654 | 40 | Umlauf | 86.6798 | Fahren | 45.815 | 1 | 3.5 | -0.8 | 0 | -61.8356 | 12.8252 | -42.345 | 18.5299
09:41:40 | 1420 | 9607.6918 | 40 | Umlauf | 86.6883 | Fahren | 42.935 | 1 | 2.4 | -0.8 | 0 | -78.9315 | 12.8252 | -57.1158 | 18.514
09:41:41 | 1421 | 9619.2181 | 40 | Umlauf | 86.6997 | Fahren | 40.055 | 1 | 2.4 | -0.8 | 0 | -74.2145 | 12.8252 | -53.0404 | 18.4993
09:41:42 | 1422 | 9629.9445 | 40 | Umlauf | 86.7103 | Fahren | 37.175 | 1 | 2.4 | -0.8 | 0 | -69.3773 | 12.8252 | -48.861 | 18.4857
09:41:43 | 1423 | 9639.8709 | 40 | Umlauf | 86.72 | Fahren | 34.295 | 1 | 2.4 | -0.8 | 0 | -64.4284 | 12.8252 | -44.5852 | 18.4733
09:41:44 | 1424 | 9648.9973 | 40 | Umlauf | 86.7289 | Fahren | 31.415 | 1 | 0.7 | -0.8 | 0 | -82.3813 | 12.8252 | -60.0965 | 18.4566
09:41:45 | 1425 | 9657.3237 | 40 | Umlauf | 86.7409 | Fahren | 28.535 | 1 | 0.7 | -0.8 | 0 | -75.1261 | 12.8252 | -53.828 | 18.4417
09:41:46 | 1426 | 9664.8501 | 40 | Umlauf | 86.7517 | Fahren | 25.655 | 1 | -2.3 | -0.8 | 0 | -100.9564 | 12.8252 | -76.1454 | 18.4205
09:41:47 | 1427 | 9671.5765 | 40 | Umlauf | 86.7669 | Fahren | 22.775 | 1 | -6 | -0.8 | 0 | -126.0591 | 12.8252 | -97.8341 | 18.3934
09:41:48 | 1428 | 9677.5029 | 40 | Umlauf | 86.7864 | Fahren | 19.895 | 1 | -6 | -0.8 | 0 | -110.2659 | 12.8252 | -84.1888 | 18.37
09:41:49 | 1429 | 9682.6293 | 40 | Umlauf | 86.8032 | Fahren | 17.015 | 1 | -6 | -0.8 | 0 | -94.413 | 12.8252 | -70.4919 | 18.3504
09:41:50 | 1430 | 9686.9557 | 40 | Umlauf | 86.8172 | Fahren | 14.135 | 50 | -6 | 1.0288 | 0 | 60.0686 | 12.8252 | 84.3678 | 18.3738
09:41:51 | 1431 | 9691.3965 | 40 | Umlauf | 86.8004 | Fahren | 17.8387 | 50 | -6 | 1.0288 | 0 | 76.0053 | 12.8252 | 102.8131 | 18.4024
09:41:52 | 1432 | 9696.8661 | 40 | Umlauf | 86.7799 | Fahren | 21.5424 | 50 | -6 | 0.98913 | 0 | 86.074 | 12.8252 | 114.4666 | 18.4342
09:41:53 | 1433 | 9703.3447 | 40 | Umlauf | 86.7571 | Fahren | 25.1033 | 50 | -6 | 0.89755 | 0 | 84.5359 | 12.8252 | 112.6865 | 18.4655
09:41:54 | 1434 | 9710.7666 | 40 | Umlauf | 86.7346 | Fahren | 28.3345 | 50 | -4.2 | 0.81444 | 0 | 113.2617 | 12.8252 | 145.9339 | 18.506
09:41:55 | 1435 | 9719.0445 | 40 | Umlauf | 86.7054 | Fahren | 31.2665 | 50 | -4.2 | 0.75206 | 0 | 111.7869 | 12.8252 | 144.227 | 18.5461
09:41:56 | 1436 | 9728.1057 | 40 | Umlauf | 86.6767 | Fahren | 33.9739 | 50 | 0 | 0.71028 | 0 | 160 | 12.8252 | 200.0292 | 18.6016
09:41:57 | 1437 | 9737.898 | 40 | Umlauf | 86.6367 | Fahren | 36.5309 | 50 | 3.3 | 0.67082 | 0 | 160 | 12.8252 | 200.0292 | 18.6572
09:41:58 | 1438 | 9748.3809 | 40 | Umlauf | 86.5968 | Fahren | 38.9459 | 50 | 1.1 | 0.63355 | 0 | 160 | 12.8252 | 200.0292 | 18.7128
09:41:59 | 1439 | 9759.516 | 40 | Umlauf | 86.5569 | Fahren | 41.2266 | 50 | 11.8 | 0.61116 | 0 | 160 | 12.8252 | 200.0292 | 18.7683
09:42:00 | 1440 | 9771.2734 | 40 | Umlauf | 86.517 | Fahren | 43.4268 | 50 | 11.9 | 0.60017 | 0 | 160 | 12.8252 | 200.0292 | 18.8239
09:42:01 | 1441 | 9783.6365 | 40 | Umlauf | 86.4771 | Fahren | 45.5874 | 50 | 11.9 | 0.58939 | 0 | 160 | 12.8252 | 200.0292 | 18.8795
09:42:02 | 1442 | 9796.5944 | 40 | Umlauf | 86.4372 | Fahren | 47.7092 | 50 | 11.9 | 0.57879 | 0 | 160 | 12.8252 | 200.0292 | 18.935
09:42:03 | 1443 | 9810.1364 | 40 | Umlauf | 86.3972 | Fahren | 49.7929 | 50 | 14.4 | 0.56839 | 0 | 160 | 12.8252 | 200.0292 | 18.9906
09:42:04 | 1444 | 9824.2519 | 40 | Umlauf | 86.3573 | Fahren | 51.8391 | 50 | 14.4 | -0.8 | 0 | 160 | 12.8252 | 200.0292 | 19.0462
09:42:05 | 1445 | 9838.2517 | 40 | Umlauf | 86.3174 | Fahren | 48.9591 | 50 | 4.5 | 0.57255 | 0 | 160 | 12.8252 | 200.0292 | 19.1017
09:42:06 | 1446 | 9852.1377 | 40 | Umlauf | 86.2775 | Korrektursekunde | 0 | 0 | 4.5 | 0 | 0 | 0 | 0 | -377.656 | 18.9968
09:42:07 | 1447 | 9852.1377 | 40 | Umlauf | 86.3529 | Korrektursekunde | 0 | 0 | 4.5 | 0 | 0 | 0 | 0 | -377.656 | 18.8919
09:42:08 | 1448 | 9852.1377 | 40 | Umlauf | 86.4282 | Korrektursekunde | 0 | 0 | 4.5 | 0 | 0 | 0 | 0 | -377.656 | 18.787
09:42:09 | 1449 | 9852.1377 | 40 | Umlauf | 86.5036 | Korrektursekunde | 0 | 0 | 4.5 | 0 | 0 | 0 | 0 | -377.656 | 18.6821
09:42:10 | 1450 | 9852.1377 | 40 | Umlauf | 86.5789 | Halten: Bushaltestelle | 0 | 0 | 4.5 | 0 | 0 | 0 | 12.8252 | 14.844 | 18.6862
09:42:11 | 1451 | 9852.1377 | 40 | Umlauf | 86.576 | Halten: Bushaltestelle | 0 | 0 | 4.5 | 0 | 0 | 0 | 12.8252 | 14.844 | 18.6904
09:42:12 | 1452 | 9852.1377 | 40 | Umlauf | 86.573 | Halten: Bushaltestelle | 0 | 0 | 4.5 | 0 | 0 | 0 | 12.8252 | 14.844 | 18.6945
09:42:13 | 1453 | 9852.1377 | 40 | Umlauf | 86.5701 | Halten: Bushaltestelle | 0 | 0 | 4.5 | 0 | 0 | 0 | 12.8252 | 14.844 | 18.6986
09:42:14 | 1454 | 9852.1377 | 40 | Umlauf | 86.5671 | Halten: Bushaltestelle | 0 | 0 | 4.5 | 0 | 0 | 0 | 12.8252 | 14.844 | 18.7027
09:42:15 | 1455 | 9852.1377 | 40 | Umlauf | 86.5641 | Halten: Bushaltestelle | 0 | 0 | 4.5 | 0 | 0 | 0 | 12.8252 | 14.844 | 18.7068
09:42:16 | 1456 | 9852.1377 | 40 | Umlauf | 86.5612 | Halten: Bushaltestelle | 0 | 0 | 4.5 | 0 | 0 | 0 | 12.8252 | 14.844 | 18.711
09:42:17 | 1457 | 9852.1377 | 40 | Umlauf | 86.5582 | Halten: Bushaltestelle | 0 | 0 | 4.5 | 0 | 0 | 0 | 12.8252 | 14.844 | 18.7151
09:42:18 | 1458 | 9852.1377 | 40 | Umlauf | 86.5553 | Halten: Bushaltestelle | 0 | 0 | 4.5 | 0 | 0 | 0 | 12.8252 | 14.844 | 18.7192
09:42:19 | 1459 | 9852.1377 | 40 | Umlauf | 86.5523 | Halten: Bushaltestelle | 0 | 0 | 4.5 | 0 | 0 | 0 | 12.8252 | 14.844 | 18.7233
09:42:20 | 1460 | 9852.1377 | 40 | Umlauf | 86.5493 | Fahren | 0 | 50 | -0.8 | 1.0288 | 0 | 0 | 12.8252 | 14.844 | 18.7275
09:42:21 | 1461 | 9852.6521 | 40 | Umlauf | 86.5464 | Fahren | 3.7037 | 50 | -0.8 | 1.0288 | 0 | 28.5097 | 12.8252 | 47.8413 | 18.7407
09:42:22 | 1462 | 9854.1953 | 40 | Umlauf | 86.5368 | Fahren | 7.4074 | 50 | -0.8 | 1.0288 | 0 | 57.0479 | 12.8252 | 80.8716 | 18.7632
09:42:23 | 1463 | 9856.7673 | 40 | Umlauf | 86.5207 | Fahren | 11.1111 | 50 | -0.8 | 1.0288 | 0 | 85.643 | 12.8252 | 113.9678 | 18.7949
09:42:24 | 1464 | 9860.3681 | 40 | Umlauf | 86.4979 | Fahren | 14.8148 | 15 | -0.8 | 1.0288 | 0 | 114.3235 | 12.8252 | 147.1629 | 18.8358
09:42:25 | 1465 | 9864.9978 | 40 | Umlauf | 86.4686 | Fahren | 18.5185 | 15 | -0.8 | -0.8 | 0 | -61.2543 | 12.8252 | -41.8427 | 18.8241
09:42:26 | 1466 | 9869.7418 | 40 | Umlauf | 86.4769 | Fahren | 15.6385 | 15 | -0.8 | -0.8 | 0 | -51.8208 | 12.8252 | -33.6922 | 18.8148
09:42:27 | 1467 | 9873.6858 | 40 | Umlauf | 86.4836 | Fahren | 12.7585 | 15 | -0.8 | 1.0288 | 0 | 98.3879 | 12.8252 | 128.7188 | 18.8505
09:42:28 | 1468 | 9877.7443 | 40 | Umlauf | 86.458 | Fahren | 16.4622 | 15 | -0.8 | -0.8 | 0 | -54.524 | 12.8252 | -36.0278 | 18.8405
09:42:29 | 1469 | 9881.9171 | 40 | Umlauf | 86.4651 | Fahren | 13.5822 | 30 | -0.8 | 1.0288 | 0 | 104.7674 | 12.8252 | 136.1025 | 18.8783
09:42:30 | 1470 | 9886.2044 | 40 | Umlauf | 86.438 | Fahren | 17.2859 | 30 | -0.8 | 1.0288 | 0 | 133.5208 | 12.8252 | 169.382 | 18.9254
09:42:31 | 1471 | 9891.5204 | 40 | Umlauf | 86.4042 | Fahren | 20.9896 | 30 | 0 | 1.0034 | 0 | 160 | 12.8252 | 200.0292 | 18.9809
09:42:32 | 1472 | 9897.8525 | 40 | Umlauf | 86.3643 | Fahren | 24.6017 | 30 | -1 | 0.91045 | 0 | 160 | 12.8252 | 200.0292 | 19.0365
09:42:33 | 1473 | 9905.1416 | 40 | Umlauf | 86.3244 | Fahren | 27.8793 | 30 | -0.7 | 0.82615 | 0 | 160 | 12.8252 | 200.0292 | 19.0921
09:42:34 | 1474 | 9913.2989 | 40 | Umlauf | 86.2844 | Fahren | 30.8535 | 30 | -0.7 | -0.8 | 0 | -99.5914 | 12.8252 | -74.966 | 19.0712
09:42:35 | 1475 | 9921.4693 | 40 | Umlauf | 86.2994 | Fahren | 27.9735 | 30 | 0 | 0.82373 | 0 | 160 | 12.8252 | 200.0292 | 19.1268
09:42:36 | 1476 | 9929.6516 | 40 | Umlauf | 86.2595 | Fahren | 30.9389 | 30 | 0 | -0.8 | 0 | -90.5222 | 12.8252 | -67.1302 | 19.1082
09:42:37 | 1477 | 9937.8457 | 40 | Umlauf | 86.2729 | Fahren | 28.0589 | 30 | 0 | 0.82153 | 0 | 160 | 12.8252 | 200.0292 | 19.1637
09:42:38 | 1478 | 9946.0506 | 40 | Umlauf | 86.233 | Fahren | 31.0164 | 30 | 0.4 | -0.8 | 0 | -85.3926 | 12.8252 | -62.6983 | 19.1463
09:42:39 | 1479 | 9954.2663 | 40 | Umlauf | 86.2455 | Fahren | 28.1364 | 30 | 0.4 | 0.81954 | 0 | 160 | 12.8252 | 200.0292 | 19.2019
09:42:40 | 1480 | 9962.4917 | 40 | Umlauf | 86.2056 | Fahren | 31.0867 | 30 | 0.4 | -0.8 | 0 | -85.5781 | 12.8252 | -62.8585 | 19.1844
09:42:41 | 1481 | 9970.7269 | 40 | Umlauf | 86.2181 | Fahren | 28.2067 | 30 | 0.4 | 0.81773 | 0 | 160 | 12.8252 | 200.0292 | 19.24
09:42:42 | 1482 | 9978.971 | 40 | Umlauf | 86.1782 | Fahren | 31.1505 | 30 | 0.4 | -0.8 | 0 | -85.7463 | 12.8252 | -63.0038 | 19.2225
09:42:43 | 1483 | 9987.2239 | 40 | Umlauf | 86.1908 | Fahren | 28.2705 | 30 | 0.4 | 0.81609 | 0 | 160 | 12.8252 | 200.0292 | 19.278
09:42:44 | 1484 | 9995.4849 | 40 | Umlauf | 86.1508 | Fahren | 31.2085 | 30 | 0.4 | -0.8 | 0 | -85.8989 | 12.8252 | -63.1357 | 19.2605
09:42:45 | 1485 | 10003.7539 | 40 | Umlauf | 86.1634 | Fahren | 28.3285 | 30 | 0.4 | 0.8146 | 0 | 160 | 12.8252 | 200.0292 | 19.3161
09:42:46 | 1486 | 10012.0302 | 40 | Umlauf | 86.1235 | Fahren | 31.261 | 30 | 0.4 | -0.8 | 0 | -86.0374 | 12.8252 | -63.2553 | 19.2985
09:42:47 | 1487 | 10020.3138 | 40 | Umlauf | 86.1361 | Fahren | 28.381 | 30 | 0.4 | 0.81325 | 0 | 160 | 12.8252 | 200.0292 | 19.3541
09:42:48 | 1488 | 10028.604 | 40 | Umlauf | 86.0962 | Fahren | 31.3087 | 30 | 0.4 | -0.8 | 0 | -86.163 | 12.8252 | -63.3638 | 19.3365
09:42:49 | 1489 | 10036.9009 | 40 | Umlauf | 86.1089 | Fahren | 28.4287 | 50 | 0.4 | 0.81202 | 0 | 160 | 12.8252 | 200.0292 | 19.392
09:42:50 | 1490 | 10045.2038 | 40 | Umlauf | 86.069 | Fahren | 31.352 | 50 | 0.4 | 0.75074 | 0 | 160 | 12.8252 | 200.0292 | 19.4476
09:42:51 | 1491 | 10054.288 | 40 | Umlauf | 86.029 | Fahren | 34.0546 | 50 | 0.4 | 0.70903 | 0 | 160 | 12.8252 | 200.0292 | 19.5031
09:42:52 | 1492 | 10064.1022 | 40 | Umlauf | 85.9891 | Fahren | 36.6072 | 50 | 0.4 | 0.66964 | 0 | 160 | 12.8252 | 200.0292 | 19.5587
09:42:53 | 1493 | 10074.6056 | 40 | Umlauf | 85.9492 | Fahren | 39.0179 | 50 | 0.4 | 0.63244 | 0 | 160 | 12.8252 | 200.0292 | 19.6143
09:42:54 | 1494 | 10085.7602 | 40 | Umlauf | 85.9093 | Fahren | 41.2947 | 50 | 0 | 0.61082 | 0 | 160 | 12.8252 | 200.0292 | 19.6698
09:42:55 | 1495 | 10097.5363 | 40 | Umlauf | 85.8694 | Fahren | 43.4936 | 50 | 0 | 0.59984 | 0 | 160 | 12.8252 | 200.0292 | 19.7254
09:42:56 | 1496 | 10109.9178 | 40 | Umlauf | 85.8295 | Fahren | 45.653 | 50 | 0 | 0.58906 | 0 | 160 | 12.8252 | 200.0292 | 19.781
09:42:57 | 1497 | 10122.8937 | 40 | Umlauf | 85.7895 | Korrektursekunde | 0 | 0 | 0 | 0 | 0 | 0 | 0 | -263.0651 | 19.7079
09:42:58 | 1498 | 10122.8937 | 40 | Umlauf | 85.842 | Korrektursekunde | 0 | 0 | 0 | 0 | 0 | 0 | 0 | -263.0651 | 19.6348
09:42:59 | 1499 | 10122.8937 | 40 | Umlauf | 85.8945 | Korrektursekunde | 0 | 0 | 0 | 0 | 0 | 0 | 0 | -263.0651 | 19.5617
09:43:00 | 1500 | 10122.8937 | 40 | Umlauf | 85.947 | Korrektursekunde | 0 | 0 | 0 | 0 | 0 | 0 | 0 | -263.0651 | 19.4887
09:43:01 | 1501 | 10122.8937 | 40 | Umlauf | 85.9995 | Halten: Ampel | 0 | 0 | 0 | 0 | 0 | 0 | 12.8252 | 14.844 | 19.4928
09:43:02 | 1502 | 10122.8937 | 40 | Umlauf | 85.9966 | Halten: Ampel | 0 | 0 | 0 | 0 | 0 | 0 | 12.8252 | 14.844 | 19.4969
09:43:03 | 1503 | 10122.8937 | 40 | Umlauf | 85.9936 | Halten: Ampel | 0 | 0 | 0 | 0 | 0 | 0 | 12.8252 | 14.844 | 19.501
09:43:04 | 1504 | 10122.8937 | 40 | Umlauf | 85.9906 | Halten: Ampel | 0 | 0 | 0 | 0 | 0 | 0 | 12.8252 | 14.844 | 19.5052
09:43:05 | 1505 | 10122.8937 | 40 | Umlauf | 85.9877 | Halten: Ampel | 0 | 0 | 0 | 0 | 0 | 0 | 12.8252 | 14.844 | 19.5093
09:43:06 | 1506 | 10122.8937 | 40 | Umlauf | 85.9847 | Halten: Ampel | 0 | 0 | 0 | 0 | 0 | 0 | 12.8252 | 14.844 | 19.5134
09:43:07 | 1507 | 10122.8937 | 40 | Umlauf | 85.9817 | Halten: Ampel | 0 | 0 | 0 | 0 | 0 | 0 | 12.8252 | 14.844 | 19.5175
09:43:08 | 1508 | 10122.8937 | 40 | Umlauf | 85.9788 | Halten: Ampel | 0 | 0 | 0 | 0 | 0 | 0 | 12.8252 | 14.844 | 19.5217
09:43:09 | 1509 | 10122.8937 | 40 | Umlauf | 85.9758 | Halten: Ampel | 0 | 0 | 0 | 0 | 0 | 0 | 12.8252 | 14.844 | 19.5258
09:43:10 | 1510 | 10122.8937 | 40 | Umlauf | 85.9729 | Halten: Ampel | 0 | 0 | 0 | 0 | 0 | 0 | 12.8252 | 14.844 | 19.5299
09:43:11 | 1511 | 10122.8937 | 40 | Umlauf | 85.9699 | Halten: Ampel | 0 | 0 | 0 | 0 | 0 | 0 | 12.8252 | 14.844 | 19.534
09:43:12 | 1512 | 10122.8937 | 40 | Umlauf | 85.9669 | Halten: Ampel | 0 | 0 | 0 | 0 | 0 | 0 | 12.8252 | 14.844 | 19.5381
09:43:13 | 1513 | 10122.8937 | 40 | Umlauf | 85.964 | Halten: Ampel | 0 | 0 | 0 | 0 | 0 | 0 | 12.8252 | 14.844 | 19.5423
09:43:14 | 1514 | 10122.8937 | 40 | Umlauf | 85.961 | Halten: Ampel | 0 | 0 | 0 | 0 | 0 | 0 | 12.8252 | 14.844 | 19.5464
09:43:15 | 1515 | 10122.8937 | 40 | Umlauf | 85.9581 | Halten: Ampel | 0 | 0 | 0 | 0 | 0 | 0 | 12.8252 | 14.844 | 19.5505
09:43:16 | 1516 | 10122.8937 | 40 | Umlauf | 85.9551 | Fahren | 0 | 50 | 0 | 1.0288 | 0 | 0 | 12.8252 | 14.844 | 19.5546
09:43:17 | 1517 | 10123.4081 | 40 | Umlauf | 85.9521 | Fahren | 3.7037 | 50 | 0 | 1.0288 | 0 | 30.4874 | 12.8252 | 50.1303 | 19.5686
09:43:18 | 1518 | 10124.9513 | 40 | Umlauf | 85.9421 | Fahren | 7.4074 | 50 | 0 | 1.0288 | 0 | 61.0033 | 12.8252 | 85.4496 | 19.5923
09:43:19 | 1519 | 10127.5233 | 40 | Umlauf | 85.9251 | Fahren | 11.1111 | 50 | 0 | 1.0288 | 0 | 91.5761 | 12.8252 | 120.8348 | 19.6259
09:43:20 | 1520 | 10131.1242 | 40 | Umlauf | 85.901 | Fahren | 14.8148 | 50 | 0 | 1.0288 | 0 | 122.2344 | 12.8252 | 156.3189 | 19.6693
09:43:21 | 1521 | 10135.7538 | 40 | Umlauf | 85.8698 | Fahren | 18.5185 | 50 | 0 | 1.0288 | 0 | 153.0066 | 12.8252 | 191.9349 | 19.7226
09:43:22 | 1522 | 10141.4122 | 40 | Umlauf | 85.8315 | Fahren | 22.2222 | 50 | 0 | 0.97165 | 0 | 160 | 12.8252 | 200.0292 | 19.7782
09:43:23 | 1523 | 10148.0709 | 40 | Umlauf | 85.7915 | Fahren | 25.7202 | 50 | 0 | 0.88168 | 0 | 160 | 12.8252 | 200.0292 | 19.8337
09:43:24 | 1524 | 10155.6562 | 40 | Umlauf | 85.7516 | Fahren | 28.8942 | 50 | 0 | 0.80005 | 0 | 160 | 12.8252 | 200.0292 | 19.8893
09:43:25 | 1525 | 10164.0824 | 40 | Umlauf | 85.7117 | Fahren | 31.7744 | 50 | 0.4 | 0.74422 | 0 | 160 | 12.8252 | 200.0292 | 19.9449
09:43:26 | 1526 | 10173.2807 | 40 | Umlauf | 85.6718 | Fahren | 34.4536 | 50 | 0.4 | 0.70288 | 0 | 160 | 12.8252 | 200.0292 | 20.0004
09:43:27 | 1527 | 10183.2026 | 40 | Umlauf | 85.6319 | Fahren | 36.9839 | 50 | 1.2 | 0.66383 | 0 | 160 | 12.8252 | 200.0292 | 20.056
09:43:28 | 1528 | 10193.8079 | 40 | Umlauf | 85.592 | Fahren | 39.3737 | 50 | 1.2 | 0.62695 | 0 | 160 | 12.8252 | 200.0292 | 20.1115
09:43:29 | 1529 | 10205.0585 | 40 | Umlauf | 85.552 | Fahren | 41.6307 | 50 | -1.8 | 0.60914 | 0 | 160 | 12.8252 | 200.0292 | 20.1671
09:43:30 | 1530 | 10216.9271 | 40 | Umlauf | 85.5121 | Fahren | 43.8237 | 50 | -3 | 0.59819 | 0 | 148.2126 | 12.8252 | 186.3863 | 20.2189
09:43:31 | 1531 | 10229.3995 | 40 | Umlauf | 85.4749 | Fahren | 45.9771 | 50 | -3 | 0.58744 | 0 | 152.8528 | 12.8252 | 191.757 | 20.2722
09:43:32 | 1532 | 10242.4646 | 40 | Umlauf | 85.4367 | Fahren | 48.0919 | 50 | -3 | 0.57688 | 0 | 157.2093 | 12.8252 | 196.7992 | 20.3268
09:43:33 | 1533 | 10256.1119 | 40 | Umlauf | 85.3974 | Fahren | 50.1687 | 50 | -0.4 | -0.8 | 0 | -150.7146 | 12.8252 | -119.1364 | 20.2937
09:43:34 | 1534 | 10269.6477 | 40 | Umlauf | 85.4212 | Korrektursekunde | 0 | 0 | -0.4 | 0 | 0 | 0 | 0 | -247.7817 | 20.2249
09:43:35 | 1535 | 10269.6477 | 40 | Umlauf | 85.4706 | Korrektursekunde | 0 | 0 | -0.4 | 0 | 0 | 0 | 0 | -247.7817 | 20.1561
09:43:36 | 1536 | 10269.6477 | 40 | Umlauf | 85.5201 | Korrektursekunde | 0 | 0 | -0.4 | 0 | 0 | 0 | 0 | -247.7817 | 20.0872
09:43:37 | 1537 | 10269.6477 | 40 | Umlauf | 85.5695 | Korrektursekunde | 0 | 0 | -0.4 | 0 | 0 | 0 | 0 | -247.7817 | 20.0184
09:43:38 | 1538 | 10269.6477 | 40 | Umlauf | 85.619 | Halten: Ampel | 0 | 0 | -0.4 | 0 | 0 | 0 | 12.8252 | 14.844 | 20.0225
09:43:39 | 1539 | 10269.6477 | 40 | Umlauf | 85.616 | Halten: Ampel | 0 | 0 | -0.4 | 0 | 0 | 0 | 12.8252 | 14.844 | 20.0267
09:43:40 | 1540 | 10269.6477 | 40 | Umlauf | 85.613 | Halten: Ampel | 0 | 0 | -0.4 | 0 | 0 | 0 | 12.8252 | 14.844 | 20.0308
09:43:41 | 1541 | 10269.6477 | 40 | Umlauf | 85.6101 | Halten: Ampel | 0 | 0 | -0.4 | 0 | 0 | 0 | 12.8252 | 14.844 | 20.0349
09:43:42 | 1542 | 10269.6477 | 40 | Umlauf | 85.6071 | Halten: Ampel | 0 | 0 | -0.4 | 0 | 0 | 0 | 12.8252 | 14.844 | 20.039
09:43:43 | 1543 | 10269.6477 | 40 | Umlauf | 85.6041 | Halten: Ampel | 0 | 0 | -0.4 | 0 | 0 | 0 | 12.8252 | 14.844 | 20.0432
09:43:44 | 1544 | 10269.6477 | 40 | Umlauf | 85.6012 | Halten: Ampel | 0 | 0 | -0.4 | 0 | 0 | 0 | 12.8252 | 14.844 | 20.0473
09:43:45 | 1545 | 10269.6477 | 40 | Umlauf | 85.5982 | Halten: Ampel | 0 | 0 | -0.4 | 0 | 0 | 0 | 12.8252 | 14.844 | 20.0514
09:43:46 | 1546 | 10269.6477 | 40 | Umlauf | 85.5953 | Halten: Ampel | 0 | 0 | -0.4 | 0 | 0 | 0 | 12.8252 | 14.844 | 20.0555
09:43:47 | 1547 | 10269.6477 | 40 | Umlauf | 85.5923 | Halten: Ampel | 0 | 0 | -0.4 | 0 | 0 | 0 | 12.8252 | 14.844 | 20.0596
09:43:48 | 1548 | 10269.6477 | 40 | Umlauf | 85.5893 | Halten: Ampel | 0 | 0 | -0.4 | 0 | 0 | 0 | 12.8252 | 14.844 | 20.0638
09:43:49 | 1549 | 10269.6477 | 40 | Umlauf | 85.5864 | Halten: Ampel | 0 | 0 | -0.4 | 0 | 0 | 0 | 12.8252 | 14.844 | 20.0679
09:43:50 | 1550 | 10269.6477 | 40 | Umlauf | 85.5834 | Halten: Ampel | 0 | 0 | -0.4 | 0 | 0 | 0 | 12.8252 | 14.844 | 20.072
09:43:51 | 1551 | 10269.6477 | 40 | Umlauf | 85.5804 | Halten: Ampel | 0 | 0 | -0.4 | 0 | 0 | 0 | 12.8252 | 14.844 | 20.0761
09:43:52 | 1552 | 10269.6477 | 40 | Umlauf | 85.5775 | Halten: Ampel | 0 | 0 | -0.4 | 0 | 0 | 0 | 12.8252 | 14.844 | 20.0803
09:43:53 | 1553 | 10269.6477 | 40 | Umlauf | 85.5745 | Fahren | 0 | 50 | 1.4 | 1.0288 | 0 | 0 | 12.8252 | 14.844 | 20.0844
09:43:54 | 1554 | 10270.1621 | 40 | Umlauf | 85.5716 | Fahren | 3.7037 | 50 | 1.4 | 1.0288 | 0 | 33.9476 | 12.8252 | 54.1352 | 20.0994
09:43:55 | 1555 | 10271.7053 | 40 | Umlauf | 85.5608 | Fahren | 7.4074 | 50 | 1.4 | 1.0288 | 0 | 67.9237 | 12.8252 | 93.4593 | 20.1254
09:43:56 | 1556 | 10274.2773 | 40 | Umlauf | 85.5421 | Fahren | 11.1111 | 50 | 1.4 | 1.0288 | 0 | 101.9567 | 12.8252 | 132.8494 | 20.1623
09:43:57 | 1557 | 10277.8781 | 40 | Umlauf | 85.5156 | Fahren | 14.8148 | 50 | 1.4 | 1.0288 | 0 | 136.0751 | 12.8252 | 172.3383 | 20.2102
09:43:58 | 1558 | 10282.5078 | 40 | Umlauf | 85.4812 | Fahren | 18.5185 | 50 | 1.1 | 1.0288 | 0 | 160 | 12.8252 | 200.0292 | 20.2657
09:43:59 | 1559 | 10288.1662 | 40 | Umlauf | 85.4413 | Fahren | 22.2222 | 50 | 1.1 | 0.97165 | 0 | 160 | 12.8252 | 200.0292 | 20.3213
09:44:00 | 1560 | 10294.8249 | 40 | Umlauf | 85.4014 | Fahren | 25.7202 | 50 | 1.1 | 0.88168 | 0 | 160 | 12.8252 | 200.0292 | 20.3768
09:44:01 | 1561 | 10302.4102 | 40 | Umlauf | 85.3615 | Fahren | 28.8942 | 1 | 1.1 | -0.8 | 0 | -71.0555 | 12.8252 | -50.311 | 20.3629
09:44:02 | 1562 | 10310.0364 | 40 | Umlauf | 85.3715 | Fahren | 26.0142 | 1 | 1.1 | -0.8 | 0 | -64.2213 | 12.8252 | -44.4062 | 20.3505
09:44:03 | 1563 | 10316.8626 | 40 | Umlauf | 85.3804 | Fahren | 23.1342 | 1 | 1.1 | -0.8 | 0 | -57.309 | 12.8252 | -38.434 | 20.3399
09:44:04 | 1564 | 10322.8887 | 40 | Umlauf | 85.388 | Fahren | 20.2542 | 1 | 1.1 | -0.8 | 0 | -50.3273 | 12.8252 | -32.4018 | 20.3309
09:44:05 | 1565 | 10328.1149 | 40 | Umlauf | 85.3945 | Fahren | 17.3742 | 1 | 1.1 | -0.8 | 0 | -43.2847 | 12.8252 | -26.317 | 20.3236
09:44:06 | 1566 | 10332.5411 | 40 | Umlauf | 85.3997 | Fahren | 14.4942 | 1 | 1.1 | -0.8 | 0 | -36.19 | 12.8252 | -20.1872 | 20.3179
09:44:07 | 1567 | 10336.1672 | 40 | Umlauf | 85.4038 | Fahren | 11.6142 | 1 | 1.1 | -0.8 | 0 | -29.0517 | 12.8252 | -14.0197 | 20.314
09:44:08 | 1568 | 10338.9934 | 40 | Umlauf | 85.4066 | Fahren | 8.7342 | 1 | 1.1 | -0.8 | 0 | -21.8786 | 12.8252 | -7.8221 | 20.3119
09:44:09 | 1569 | 10341.0196 | 40 | Umlauf | 85.4081 | Fahren | 5.8542 | 1 | 1.1 | -0.8 | 0 | -14.6792 | 12.8252 | -1.6019 | 20.3114
09:44:10 | 1570 | 10342.2458 | 40 | Umlauf | 85.4085 | Fahren | 2.9742 | 1 | 1.1 | -0.8 | 0 | -7.4623 | 12.8252 | 6.207 | 20.3132
09:44:11 | 1571 | 10342.6719 | 40 | Umlauf | 85.4072 | Fahren | 0.094223 | 1 | 1.1 | 1.0288 | 0 | 0.84466 | 12.8252 | 15.8216 | 20.3175
09:44:12 | 1572 | 10343.2125 | 40 | Umlauf | 85.4041 | Fahren | 3.7979 | 1 | 1.1 | -0.8 | 0 | -9.5277 | 12.8252 | 3.8165 | 20.3186
09:44:13 | 1573 | 10343.8675 | 40 | Umlauf | 85.4033 | Fahren | 0.91793 | 1 | 1.1 | 1.0288 | 0 | 8.2288 | 12.8252 | 24.368 | 20.3254
09:44:14 | 1574 | 10344.6369 | 40 | Umlauf | 85.3984 | Fahren | 4.6216 | 1 | 1.1 | -0.8 | 0 | -11.5922 | 12.8252 | 1.4271 | 20.3258
09:44:15 | 1575 | 10345.5207 | 40 | Umlauf | 85.3981 | Fahren | 1.7416 | 1 | 1.1 | -0.8 | 0 | -4.3704 | 12.8252 | 9.7857 | 20.3285
09:44:16 | 1576 | 10345.6045 | 40 | Umlauf | 85.3962 | Fahren | 0 | 1 | 1.1 | 1.0288 | 0 | 0 | 12.8252 | 14.844 | 20.3326
09:44:17 | 1577 | 10346.1189 | 40 | Umlauf | 85.3932 | Fahren | 3.7037 | 1 | 1.1 | -0.8 | 0 | -9.2915 | 12.8252 | 4.0899 | 20.3338
09:44:18 | 1578 | 10346.7477 | 40 | Umlauf | 85.3924 | Fahren | 0.8237 | 1 | 1.1 | 1.0288 | 0 | 7.3841 | 12.8252 | 23.3903 | 20.3403
09:44:19 | 1579 | 10347.4909 | 40 | Umlauf | 85.3878 | Fahren | 4.5274 | 1 | 1.1 | -0.8 | 0 | -11.3561 | 12.8252 | 1.7004 | 20.3407
09:44:20 | 1580 | 10348.3485 | 40 | Umlauf | 85.3874 | Fahren | 1.6474 | 1 | 1.1 | -0.8 | 0 | -4.1339 | 12.8252 | 10.0593 | 20.3435
09:44:21 | 1581 | 10348.4061 | 40 | Umlauf | 85.3854 | Fahren | 0 | 1 | 1.1 | 1.0288 | 0 | 0 | 12.8252 | 14.844 | 20.3476
09:44:22 | 1582 | 10348.9205 | 40 | Umlauf | 85.3824 | Fahren | 3.7037 | 1 | 1.1 | -0.8 | 0 | -9.2915 | 12.8252 | 4.0899 | 20.3488
09:44:23 | 1583 | 10349.5493 | 40 | Umlauf | 85.3816 | Fahren | 0.8237 | 1 | 1.1 | 1.0288 | 0 | 7.3841 | 12.8252 | 23.3903 | 20.3553
09:44:24 | 1584 | 10350.2925 | 40 | Umlauf | 85.377 | Fahren | 4.5274 | 1 | 1.1 | -0.8 | 0 | -11.3561 | 12.8252 | 1.7004 | 20.3557
09:44:25 | 1585 | 10351.1501 | 40 | Umlauf | 85.3766 | Fahren | 1.6474 | 1 | 1.1 | -0.8 | 0 | -4.1339 | 12.8252 | 10.0593 | 20.3585
09:44:26 | 1586 | 10351.2077 | 40 | Umlauf | 85.3746 | Fahren | 0 | 1 | 1.1 | 1.0288 | 0 | 0 | 12.8252 | 14.844 | 20.3627
09:44:27 | 1587 | 10351.7221 | 40 | Umlauf | 85.3716 | Fahren | 3.7037 | 1 | 1.1 | -0.8 | 0 | -9.2915 | 12.8252 | 4.0899 | 20.3638
09:44:28 | 1588 | 10352.351 | 40 | Umlauf | 85.3708 | Fahren | 0.8237 | 1 | 1.1 | 1.0288 | 0 | 7.3841 | 12.8252 | 23.3903 | 20.3703
09:44:29 | 1589 | 10353.0942 | 40 | Umlauf | 85.3662 | Fahren | 4.5274 | 1 | 1.1 | -0.8 | 0 | -11.3561 | 12.8252 | 1.7004 | 20.3708
09:44:30 | 1590 | 10353.9518 | 40 | Umlauf | 85.3658 | Fahren | 1.6474 | 1 | 1.1 | -0.8 | 0 | -4.1339 | 12.8252 | 10.0593 | 20.3736
09:44:31 | 1591 | 10354.0094 | 40 | Umlauf | 85.3638 | Fahren | 0 | 1 | 1.1 | 1.0288 | 0 | 0 | 12.8252 | 14.844 | 20.3777
09:44:32 | 1592 | 10354.5238 | 40 | Umlauf | 85.3609 | Fahren | 3.7037 | 1 | 1.1 | -0.8 | 0 | -9.2915 | 12.8252 | 4.0899 | 20.3788
09:44:33 | 1593 | 10355.1526 | 40 | Umlauf | 85.36 | Fahren | 0.8237 | 15 | 1.1 | 1.0288 | 0 | 7.3841 | 12.8252 | 23.3903 | 20.3853
09:44:34 | 1594 | 10355.8958 | 40 | Umlauf | 85.3554 | Fahren | 4.5274 | 15 | 1.1 | 1.0288 | 0 | 40.5942 | 12.8252 | 61.828 | 20.4025
09:44:35 | 1595 | 10357.6678 | 40 | Umlauf | 85.343 | Fahren | 8.2311 | 15 | 1.1 | 1.0288 | 0 | 73.8392 | 12.8252 | 100.306 | 20.4304
09:44:36 | 1596 | 10360.4687 | 40 | Umlauf | 85.323 | Fahren | 11.9348 | 15 | 1.1 | 1.0288 | 0 | 107.1475 | 12.8252 | 138.8572 | 20.4689
09:44:37 | 1597 | 10364.2983 | 40 | Umlauf | 85.2953 | Fahren | 15.6385 | 15 | 1.1 | -0.8 | 0 | -39.0146 | 12.8252 | -22.6276 | 20.4626
09:44:38 | 1598 | 10368.2423 | 40 | Umlauf | 85.2998 | Fahren | 12.7585 | 15 | 1.1 | 1.0288 | 0 | 114.5667 | 12.8252 | 147.4443 | 20.5036
09:44:39 | 1599 | 10372.3007 | 40 | Umlauf | 85.2704 | Fahren | 16.4622 | 15 | 1.1 | -0.8 | 0 | -41.0433 | 12.8252 | -24.3804 | 20.4968
09:44:40 | 1600 | 10376.4736 | 40 | Umlauf | 85.2753 | Fahren | 13.5822 | 15 | 1.1 | 1.0288 | 0 | 121.9908 | 12.8252 | 156.037 | 20.5402
09:44:41 | 1601 | 10380.7608 | 40 | Umlauf | 85.2441 | Fahren | 17.2859 | 15 | 1.1 | -0.8 | 0 | -43.0679 | 12.8252 | -26.1297 | 20.5329
09:44:42 | 1602 | 10385.1625 | 40 | Umlauf | 85.2493 | Fahren | 14.4059 | 15 | 1.1 | 1.0288 | 0 | 129.42 | 12.8252 | 164.6356 | 20.5786
09:44:43 | 1603 | 10389.6785 | 40 | Umlauf | 85.2165 | Fahren | 18.1096 | 15 | 1.1 | -0.8 | 0 | -45.0883 | 12.8252 | -27.8753 | 20.5709
09:44:44 | 1604 | 10394.309 | 40 | Umlauf | 85.2221 | Fahren | 15.2296 | 15 | 1.1 | -0.8 | 0 | -38.0061 | 12.8252 | -21.7563 | 20.5649
09:44:45 | 1605 | 10398.1394 | 40 | Umlauf | 85.2264 | Fahren | 12.3496 | 15 | 1.1 | 1.0288 | 0 | 110.8832 | 12.8252 | 143.181 | 20.6046
09:44:46 | 1606 | 10402.0843 | 40 | Umlauf | 85.1978 | Fahren | 16.0533 | 15 | 1.1 | -0.8 | 0 | -40.0367 | 12.8252 | -23.5107 | 20.5981
09:44:47 | 1607 | 10406.1435 | 40 | Umlauf | 85.2025 | Fahren | 13.1733 | 15 | 1.1 | 1.0288 | 0 | 118.3048 | 12.8252 | 151.7708 | 20.6403
09:44:48 | 1608 | 10410.3172 | 40 | Umlauf | 85.1722 | Fahren | 16.877 | 15 | 1.1 | -0.8 | 0 | -42.0634 | 12.8252 | -25.2618 | 20.6332
09:44:49 | 1609 | 10414.6053 | 40 | Umlauf | 85.1773 | Fahren | 13.997 | 15 | 1.1 | 1.0288 | 0 | 125.7314 | 12.8252 | 160.3665 | 20.6778
09:44:50 | 1610 | 10419.0077 | 40 | Umlauf | 85.1453 | Fahren | 17.7007 | 15 | 1.1 | -0.8 | 0 | -44.0859 | 12.8252 | -27.0093 | 20.6703
09:44:51 | 1611 | 10423.5246 | 40 | Umlauf | 85.1507 | Fahren | 14.8207 | 15 | 1.1 | 1.0288 | 0 | 133.1634 | 12.8252 | 168.9683 | 20.7172
09:44:52 | 1612 | 10428.1559 | 40 | Umlauf | 85.1169 | Fahren | 18.5244 | 15 | 1.1 | -0.8 | 0 | -46.1041 | 12.8252 | -28.753 | 20.7092
09:44:53 | 1613 | 10432.9016 | 40 | Umlauf | 85.1227 | Fahren | 15.6444 | 15 | 1.1 | -0.8 | 0 | -39.0292 | 12.8252 | -22.6402 | 20.7029
09:44:54 | 1614 | 10436.8473 | 40 | Umlauf | 85.1272 | Fahren | 12.7644 | 15 | 1.1 | 1.0288 | 0 | 114.6201 | 12.8252 | 147.5061 | 20.7439
09:44:55 | 1615 | 10440.9073 | 40 | Umlauf | 85.0978 | Fahren | 16.4681 | 15 | 1.1 | -0.8 | 0 | -41.0578 | 12.8252 | -24.393 | 20.7371
09:44:56 | 1616 | 10445.0818 | 40 | Umlauf | 85.1026 | Fahren | 13.5881 | 15 | 1.1 | 1.0288 | 0 | 122.0442 | 12.8252 | 156.0988 | 20.7805
09:44:57 | 1617 | 10449.3707 | 40 | Umlauf | 85.0715 | Fahren | 17.2919 | 15 | 1.1 | -0.8 | 0 | -43.0825 | 12.8252 | -26.1423 | 20.7732
09:44:58 | 1618 | 10453.774 | 40 | Umlauf | 85.0767 | Fahren | 14.4119 | 15 | 1.1 | 1.0288 | 0 | 129.4735 | 12.8252 | 164.6975 | 20.819
09:44:59 | 1619 | 10458.2917 | 40 | Umlauf | 85.0438 | Fahren | 18.1156 | 15 | 1.1 | -0.8 | 0 | -45.1028 | 12.8252 | -27.8879 | 20.8112
09:45:00 | 1620 | 10462.9238 | 40 | Umlauf | 85.0494 | Fahren | 15.2356 | 15 | 1.1 | -0.8 | 0 | -38.0207 | 12.8252 | -21.7689 | 20.8052
09:45:01 | 1621 | 10466.7559 | 40 | Umlauf | 85.0537 | Fahren | 12.3556 | 15 | 1.1 | 1.0288 | 0 | 110.9365 | 12.8252 | 143.2427 | 20.845
09:45:02 | 1622 | 10470.7024 | 40 | Umlauf | 85.0252 | Fahren | 16.0593 | 15 | 1.1 | -0.8 | 0 | -40.0513 | 12.8252 | -23.5234 | 20.8385
09:45:03 | 1623 | 10474.7633 | 40 | Umlauf | 85.0298 | Fahren | 13.1793 | 15 | 1.1 | 1.0288 | 0 | 118.3582 | 12.8252 | 151.8326 | 20.8806
09:45:04 | 1624 | 10478.9386 | 40 | Umlauf | 84.9995 | Fahren | 16.883 | 15 | 1.1 | -0.8 | 0 | -42.0779 | 12.8252 | -25.2744 | 20.8736
09:45:05 | 1625 | 10483.2283 | 40 | Umlauf | 85.0046 | Fahren | 14.003 | 15 | 1.1 | 1.0288 | 0 | 125.7849 | 12.8252 | 160.4283 | 20.9182
09:45:06 | 1626 | 10487.6324 | 40 | Umlauf | 84.9726 | Fahren | 17.7067 | 15 | 1.1 | -0.8 | 0 | -44.1005 | 12.8252 | -27.0218 | 20.9107

## 2 Pause
Uhrzeit | Typ | Zeit [s] | SoC [%] | Empfangene Leistung mittels DWPT [kW] | Leistung der Nebenverbraucher [KW] | Abgerufene Batterieleistung im Intervall [t, t+1) [kW] | Kumulierter Energieverbrauch nach Intervall [t, t+1) [KWh]
09:45:07 | Pause | 0 | 84.978 | 67.5 | 12.8252 | -47.239 | 0