## Parameter
Parameter [Einheit] | Wert
Anzahl an Empfängerspulen am Fahrzeug | 4
Induktive Ladeleistung [kW] | 25
Wirkungsgrad des statischen Ladens [-] | 0.9
Wirkungsgrad des dynamischen Ladens [-] | 0.8
Nutzbare Batteriekapazität [kW] | 139.2
Wirkungsgrad der Batterie [-] | 0.9
Wirkungsgrad der Leistungselektronik [-] | 0.96
Nennleistung des Elektromotors [kW] | 160
Wirkungsgrad des Elektromotors [-] | 0.82
Wirkungsgrad des Getriebes [-] | 0.98
Leermasse des Fahrzeugs [kg] | 12760
Masse je Fahrgast [kg] | 77
Frontfläche des Fahrzeugs [m²] | 8.6649
Rollwiderstandsbeiwert [-] | 0.015
Luftwiderstandsbeiwert [-] | 0.66
Konstante Leistung der Nebenverbraucher (ohne Klimatisierung) [kW] | 6
Haltezeit an Ampeln [s] | 20

## Übersicht Betriebstag
Typ | Uhrzeit zu Beginn | Uhrzeit am Ende | Außentemperatur [°C] | SoC zu Beginn [%] | SoC am Ende [%] | Energieverbrauch des Intervalls [kWh]
Umlauf | 09:00 | 09:13 | 40 | 100 | 94.8583 | 7.1573
Pause | 09:13 | 09:13 | 40 | 94.8583 | 94.8583 | 0

## 1 Umlauf
Uhrzeit | Zeit t [s] | Zurückgelegte Distanz [m] | Außen- temperatur [°C] | Typ | SoC zum Zeitpunkt t [%] | Status | Ist-Geschwindigkeit zum Zeitpunkt t [km/h] | Soll-Geschwindigkeit zum Zeitpunkt t [km/h] | Steigung im Intervall [t, t+1) [%] | Gewählte Beschleunigung im Intervall [t, t+1) [m/s²] | Empfangene Leistung mittels DWPT [kW] | Motorleistung [kW] | Leistung der Nebenverbraucher [kW] | Abgerufene Batterieleistung im Intervall [t, t+1) [kW] | Kumulierter Energieverbrauch nach Intervall [t, t+1) [kWh]
09:00:00 | 0 | 0 | 40 | Umlauf | 100 | Fahren | 0 | 15 | 0 | 1.0288 | 80 | 0 | 12.8252 | -58.039 | 0
09:00:01 | 1 | 0.5144 | 40 | Umlauf | 100 | Fahren | 3.7037 | 15 | -1.1 | 1.0288 | 80 | 27.7681 | 12.8252 | -34.0474 | 0
09:00:02 | 2 | 2.0576 | 40 | Umlauf | 100 | Fahren | 7.4074 | 15 | -1.1 | 1.0288 | 80 | 55.5646 | 12.8252 | -10.0312 | 0
09:00:03 | 3 | 4.6296 | 40 | Umlauf | 100 | Fahren | 11.1111 | 15 | -1.1 | 1.0288 | 80 | 83.4181 | 12.8252 | 18.8001 | 0.0052223
09:00:04 | 4 | 8.2305 | 40 | Umlauf | 99.9962 | Fahren | 14.8148 | 15 | -1.1 | 1.0288 | 80 | 111.357 | 12.8252 | 51.1368 | 0.019427
09:00:05 | 5 | 12.8601 | 40 | Umlauf | 99.986 | Fahren | 18.5185 | 15 | -1.1 | -0.8 | 80 | -63.6489 | 12.8252 | -113.0317 | -1.165e-14
09:00:06 | 6 | 17.6041 | 40 | Umlauf | 100 | Fahren | 15.6385 | 15 | -1.4 | -0.8 | 80 | -55.8651 | 12.8252 | -106.3065 | -1.165e-14
09:00:07 | 7 | 21.5481 | 40 | Umlauf | 100 | Fahren | 12.7585 | 15 | -1.4 | 1.0288 | 80 | 93.2785 | 12.8252 | 30.2126 | 0.0083924
09:00:08 | 8 | 25.6066 | 40 | Umlauf | 99.994 | Fahren | 16.4622 | 15 | -1.4 | -0.8 | 80 | -58.7813 | 12.8252 | -108.8261 | -1.5977e-14
09:00:09 | 9 | 29.7794 | 40 | Umlauf | 100 | Fahren | 13.5822 | 15 | -1.4 | 1.0288 | 80 | 99.3282 | 12.8252 | 37.2146 | 0.010337
09:00:10 | 10 | 34.0667 | 40 | Umlauf | 99.9926 | Fahren | 17.2859 | 15 | 0.4 | -0.8 | 80 | -48.2823 | 12.8252 | -99.755 | -1.4419e-14
09:00:11 | 11 | 38.4683 | 40 | Umlauf | 100 | Fahren | 14.4059 | 15 | 0.4 | 1.0288 | 80 | 122.6906 | 12.8252 | 64.2544 | 0.017848
09:00:12 | 12 | 42.9844 | 40 | Umlauf | 99.9872 | Fahren | 18.1096 | 15 | 0.4 | -0.8 | 80 | -50.5512 | 12.8252 | -101.7153 | -6.7141e-15
09:00:13 | 13 | 47.6148 | 40 | Umlauf | 100 | Fahren | 15.2296 | 15 | 0.4 | -0.8 | 80 | -42.6002 | 12.8252 | -94.8456 | -6.7141e-15
09:00:14 | 14 | 51.4453 | 40 | Umlauf | 100 | Fahren | 12.3496 | 15 | 0.4 | 1.0288 | 80 | 105.1143 | 12.8252 | 43.9115 | 0.012198
09:00:15 | 15 | 55.3901 | 40 | Umlauf | 99.9912 | Fahren | 16.0533 | 15 | 0.4 | -0.8 | 80 | -44.8793 | 12.8252 | -96.8148 | 5.9137e-15
09:00:16 | 16 | 59.4494 | 40 | Umlauf | 100 | Fahren | 13.1733 | 1 | 0.4 | -0.8 | 0 | -36.8948 | 12.8252 | -20.7961 | 5.9137e-15
09:00:17 | 17 | 62.7086 | 40 | Umlauf | 100 | Fahren | 10.2933 | 1 | 0.4 | -0.8 | 0 | -28.8707 | 12.8252 | -13.8633 | 5.9137e-15
09:00:18 | 18 | 65.1679 | 40 | Umlauf | 100 | Fahren | 7.4133 | 1 | 0.4 | -0.8 | 0 | -20.8157 | 12.8252 | -6.9038 | 5.9137e-15
09:00:19 | 19 | 66.8272 | 40 | Umlauf | 100 | Fahren | 4.5333 | 1 | 3 | -0.8 | 0 | -7.662 | 12.8252 | 5.9759 | 0.00166
09:00:20 | 20 | 67.6864 | 40 | Umlauf | 99.9988 | Fahren | 1.6533 | 1 | 3 | -0.8 | 0 | -2.7961 | 12.8252 | 11.6077 | 0.0048843
09:00:21 | 21 | 67.7457 | 40 | Umlauf | 99.9965 | Fahren | 0 | 1 | 3 | 1.0288 | 0 | 0 | 12.8252 | 14.844 | 0.0090077
09:00:22 | 22 | 68.2601 | 40 | Umlauf | 99.9935 | Fahren | 3.7037 | 1 | 3 | -0.8 | 0 | -6.2613 | 12.8252 | 7.5971 | 0.011118
09:00:23 | 23 | 68.8889 | 40 | Umlauf | 99.992 | Fahren | 0.8237 | 1 | 3 | 1.0288 | 0 | 8.4276 | 12.8252 | 24.5982 | 0.017951
09:00:24 | 24 | 69.6321 | 40 | Umlauf | 99.9871 | Fahren | 4.5274 | 1 | 3 | -0.8 | 0 | -7.652 | 12.8252 | 5.9875 | 0.019614
09:00:25 | 25 | 70.4897 | 40 | Umlauf | 99.9859 | Fahren | 1.6474 | 50 | 3 | 1.0288 | 80 | 16.8556 | 12.8252 | -43.4758 | 0.0075374
09:00:26 | 26 | 71.4617 | 40 | Umlauf | 99.9946 | Fahren | 5.3511 | 50 | 3 | 1.0288 | 80 | 54.7633 | 12.8252 | -10.7235 | 0.0045586
09:00:27 | 27 | 73.4626 | 40 | Umlauf | 99.9967 | Fahren | 9.0548 | 50 | 3 | 1.0288 | 80 | 92.7122 | 12.8252 | 29.5572 | 0.012769
09:00:28 | 28 | 76.4922 | 40 | Umlauf | 99.9908 | Fahren | 12.7585 | 50 | 3 | 1.0288 | 80 | 130.7308 | 12.8252 | 73.5601 | 0.033202
09:00:29 | 29 | 80.5506 | 40 | Umlauf | 99.9761 | Fahren | 16.4622 | 50 | 3 | 1.0288 | 80 | 160 | 12.8252 | 107.4366 | 0.063046
09:00:30 | 30 | 85.6379 | 40 | Umlauf | 99.9547 | Fahren | 20.1659 | 50 | 1.8 | 1.0245 | 80 | 160 | 12.8252 | 107.4366 | 0.092889
09:00:31 | 31 | 91.7518 | 40 | Umlauf | 99.9333 | Fahren | 23.8543 | 50 | 1.8 | 0.92967 | 80 | 160 | 12.8252 | 107.4366 | 0.12273
09:00:32 | 32 | 98.8428 | 40 | Umlauf | 99.9118 | Fahren | 27.2011 | 50 | -1.8 | 0.84359 | 80 | 157.6741 | 12.8252 | 104.7445 | 0.15183
09:00:33 | 33 | 106.8205 | 40 | Umlauf | 99.8909 | Fahren | 30.238 | 50 | -1.8 | 0.76793 | 80 | 159.6947 | 12.8252 | 107.0832 | 0.18157
09:00:34 | 34 | 115.6039 | 40 | Umlauf | 99.8696 | Korrektursekunde | 0 | 0 | -1.8 | 0 | 0 | 0 | 0 | -349.4245 | 0.084511
09:00:35 | 35 | 115.6039 | 40 | Umlauf | 99.9393 | Korrektursekunde | 0 | 0 | -1.8 | 0 | 0 | 0 | 0 | -349.4245 | -0.012551
09:00:36 | 36 | 115.6039 | 40 | Umlauf | 100.009 | Halten: Ampel | 0 | 0 | -1.8 | 0 | 90 | 0 | 12.8252 | -66.679 | 4.3322e-14
09:00:37 | 37 | 115.6039 | 40 | Umlauf | 100 | Halten: Ampel | 0 | 0 | -1.8 | 0 | 90 | 0 | 12.8252 | -66.679 | 4.3322e-14
09:00:38 | 38 | 115.6039 | 40 | Umlauf | 100 | Halten: Ampel | 0 | 0 | -1.8 | 0 | 90 | 0 | 12.8252 | -66.679 | 4.3322e-14
09:00:39 | 39 | 115.6039 | 40 | Umlauf | 100 | Halten: Ampel | 0 | 0 | -1.8 | 0 | 90 | 0 | 12.8252 | -66.679 | 4.3322e-14
09:00:40 | 40 | 115.6039 | 40 | Umlauf | 100 | Halten: Ampel | 0 | 0 | -1.8 | 0 | 90 | 0 | 12.8252 | -66.679 | 4.3322e-14
09:00:41 | 41 | 115.6039 | 40 | Umlauf | 100 | Halten: Ampel | 0 | 0 | -1.8 | 0 | 90 | 0 | 12.8252 | -66.679 | 4.3322e-14
09:00:42 | 42 | 115.6039 | 40 | Umlauf | 100 | Halten: Ampel | 0 | 0 | -1.8 | 0 | 90 | 0 | 12.8252 | -66.679 | 4.3322e-14
09:00:43 | 43 | 115.6039 | 40 | Umlauf | 100 | Halten: Ampel | 0 | 0 | -1.8 | 0 | 90 | 0 | 12.8252 | -66.679 | 4.3322e-14
09:00:44 | 44 | 115.6039 | 40 | Umlauf | 100 | Halten: Ampel | 0 | 0 | -1.8 | 0 | 90 | 0 | 12.8252 | -66.679 | 4.3322e-14
09:00:45 | 45 | 115.6039 | 40 | Umlauf | 100 | Halten: Ampel | 0 | 0 | -1.8 | 0 | 90 | 0 | 12.8252 | -66.679 | 4.3322e-14
09:00:46 | 46 | 115.6039 | 40 | Umlauf | 100 | Halten: Ampel | 0 | 0 | -1.8 | 0 | 90 | 0 | 12.8252 | -66.679 | 4.3322e-14
09:00:47 | 47 | 115.6039 | 40 | Umlauf | 100 | Halten: Ampel | 0 | 0 | -1.8 | 0 | 90 | 0 | 12.8252 | -66.679 | 4.3322e-14
09:00:48 | 48 | 115.6039 | 40 | Umlauf | 100 | Halten: Ampel | 0 | 0 | -1.8 | 0 | 90 | 0 | 12.8252 | -66.679 | 4.3322e-14
09:00:49 | 49 | 115.6039 | 40 | Umlauf | 100 | Halten: Ampel | 0 | 0 | -1.8 | 0 | 90 | 0 | 12.8252 | -66.679 | 4.3322e-14
09:00:50 | 50 | 115.6039 | 40 | Umlauf | 100 | Halten: Ampel | 0 | 0 | -1.8 | 0 | 90 | 0 | 12.8252 | -66.679 | 4.3322e-14
09:00:51 | 51 | 115.6039 | 40 | Umlauf | 100 | Halten: Ampel | 0 | 0 | -1.8 | 0 | 90 | 0 | 12.8252 | -66.679 | 4.3322e-14
09:00:52 | 52 | 115.6039 | 40 | Umlauf | 100 | Halten: Ampel | 0 | 0 | -1.8 | 0 | 90 | 0 | 12.8252 | -66.679 | 4.3322e-14
09:00:53 | 53 | 115.6039 | 40 | Umlauf | 100 | Halten: Ampel | 0 | 0 | -1.8 | 0 | 90 | 0 | 12.8252 | -66.679 | 4.3322e-14
09:00:54 | 54 | 115.6039 | 40 | Umlauf | 100 | Halten: Ampel | 0 | 0 | -1.8 | 0 | 90 | 0 | 12.8252 | -66.679 | 4.3322e-14
09:00:55 | 55 | 115.6039 | 40 | Umlauf | 100 | Halten: Ampel | 0 | 0 | -1.8 | 0 | 90 | 0 | 12.8252 | -66.679 | 4.3322e-14
09:00:56 | 56 | 115.6039 | 40 | Umlauf | 100 | Fahren | 0 | 50 | -1.8 | 1.0288 | 80 | 0 | 12.8252 | -58.039 | 4.3322e-14
09:00:57 | 57 | 116.1183 | 40 | Umlauf | 100 | Fahren | 3.7037 | 50 | -1.8 | 1.0288 | 80 | 26.0378 | 12.8252 | -35.5424 | 4.3322e-14
09:00:58 | 58 | 117.6615 | 40 | Umlauf | 100 | Fahren | 7.4074 | 50 | -0.1 | 1.0288 | 80 | 60.5089 | 12.8252 | -5.7594 | 4.3322e-14
09:00:59 | 59 | 120.2335 | 40 | Umlauf | 100 | Fahren | 11.1111 | 50 | -0.1 | 1.0288 | 80 | 90.8345 | 12.8252 | 27.3839 | 0.0076066
09:01:00 | 60 | 123.8343 | 40 | Umlauf | 99.9945 | Fahren | 14.8148 | 50 | -0.1 | 1.0288 | 80 | 121.2455 | 12.8252 | 62.5819 | 0.02499
09:01:01 | 61 | 128.464 | 40 | Umlauf | 99.982 | Fahren | 18.5185 | 50 | -0.1 | 1.0288 | 80 | 151.7705 | 12.8252 | 97.9117 | 0.052188
09:01:02 | 62 | 134.1224 | 40 | Umlauf | 99.9625 | Fahren | 22.2222 | 50 | -0.1 | 0.97165 | 80 | 160 | 12.8252 | 107.4366 | 0.082032
09:01:03 | 63 | 140.7811 | 40 | Umlauf | 99.9411 | Fahren | 25.7202 | 50 | -0.1 | 0.88168 | 80 | 160 | 12.8252 | 107.4366 | 0.11188
09:01:04 | 64 | 148.3664 | 40 | Umlauf | 99.9196 | Fahren | 28.8942 | 50 | -0.1 | 0.80005 | 80 | 160 | 12.8252 | 107.4366 | 0.14172
09:01:05 | 65 | 156.7926 | 40 | Umlauf | 99.8982 | Fahren | 31.7744 | 50 | -0.1 | 0.74422 | 80 | 160 | 12.8252 | 107.4366 | 0.17156
09:01:06 | 66 | 165.9909 | 40 | Umlauf | 99.8768 | Fahren | 34.4536 | 50 | -0.1 | 0.70288 | 80 | 160 | 12.8252 | 107.4366 | 0.20141
09:01:07 | 67 | 175.9128 | 40 | Umlauf | 99.8553 | Fahren | 36.9839 | 50 | 0 | 0.66383 | 80 | 160 | 12.8252 | 107.4366 | 0.23125
09:01:08 | 68 | 186.518 | 40 | Umlauf | 99.8339 | Fahren | 39.3737 | 30 | 0 | -0.8 | 80 | -113.7923 | 12.8252 | -156.3556 | 0.18782
09:01:09 | 69 | 197.0552 | 40 | Umlauf | 99.8651 | Fahren | 36.4937 | 30 | 0 | -0.8 | 80 | -105.9501 | 12.8252 | -149.5799 | 0.14627
09:01:10 | 70 | 206.7923 | 40 | Umlauf | 99.8949 | Fahren | 33.6137 | 30 | 0 | -0.8 | 80 | -97.9982 | 12.8252 | -142.7095 | 0.10663
09:01:11 | 71 | 215.7295 | 40 | Umlauf | 99.9234 | Fahren | 30.7337 | 30 | 0 | -0.8 | 80 | -89.9454 | 12.8252 | -135.7519 | 0.068917
09:01:12 | 72 | 223.8666 | 40 | Umlauf | 99.9505 | Fahren | 27.8537 | 30 | 0 | 0.82681 | 80 | 160 | 12.8252 | 107.4366 | 0.09876
09:01:13 | 73 | 232.0172 | 40 | Umlauf | 99.9291 | Fahren | 30.8302 | 30 | 0 | -0.8 | 80 | -90.2168 | 12.8252 | -135.9863 | 0.060986
09:01:14 | 74 | 240.1811 | 40 | Umlauf | 99.9562 | Fahren | 27.9502 | 30 | 0 | 0.82433 | 80 | 160 | 12.8252 | 107.4366 | 0.09083
09:01:15 | 75 | 248.3572 | 40 | Umlauf | 99.9347 | Fahren | 30.9178 | 30 | 0 | -0.8 | 80 | -90.463 | 12.8252 | -136.199 | 0.052997
09:01:16 | 76 | 256.5455 | 40 | Umlauf | 99.9619 | Fahren | 28.0378 | 30 | 0 | 0.82207 | 80 | 160 | 12.8252 | 107.4366 | 0.08284
09:01:17 | 77 | 264.7448 | 40 | Umlauf | 99.9405 | Fahren | 30.9973 | 30 | 0 | -0.8 | 80 | -90.6863 | 12.8252 | -136.392 | 0.044953
09:01:18 | 78 | 272.9552 | 40 | Umlauf | 99.9677 | Fahren | 28.1173 | 30 | 0 | 0.82003 | 80 | 160 | 12.8252 | 107.4366 | 0.074797
09:01:19 | 79 | 281.1755 | 40 | Umlauf | 99.9463 | Fahren | 31.0694 | 30 | 0 | -0.8 | 80 | -90.8888 | 12.8252 | -136.567 | 0.036862
09:01:20 | 80 | 289.4059 | 40 | Umlauf | 99.9735 | Fahren | 28.1894 | 30 | 0 | 0.81817 | 80 | 160 | 12.8252 | 107.4366 | 0.066705
09:01:21 | 81 | 297.6454 | 40 | Umlauf | 99.9521 | Fahren | 31.1348 | 30 | 0 | -0.8 | 80 | -91.0726 | 12.8252 | -136.7257 | 0.028726
09:01:22 | 82 | 305.8939 | 40 | Umlauf | 99.9794 | Fahren | 28.2548 | 30 | 0 | 0.81649 | 80 | 160 | 12.8252 | 107.4366 | 0.058569
09:01:23 | 83 | 314.1507 | 40 | Umlauf | 99.9579 | Fahren | 31.1942 | 30 | 0 | -0.8 | 80 | -91.2393 | 12.8252 | -136.8698 | 0.02055
09:01:24 | 84 | 322.4158 | 40 | Umlauf | 99.9852 | Fahren | 28.3142 | 30 | 0 | 0.81496 | 80 | 160 | 12.8252 | 107.4366 | 0.050393
09:01:25 | 85 | 330.6883 | 40 | Umlauf | 99.9638 | Fahren | 31.248 | 15 | 0 | -0.8 | 80 | -91.3905 | 12.8252 | -137.0004 | 0.012338
09:01:26 | 86 | 338.9683 | 40 | Umlauf | 99.9911 | Fahren | 28.368 | 15 | 0 | -0.8 | 80 | -83.2613 | 12.8252 | -129.9768 | 2.129e-13
09:01:27 | 87 | 346.4483 | 40 | Umlauf | 100 | Fahren | 25.488 | 15 | -0.4 | -0.8 | 80 | -79.4414 | 12.8252 | -126.6764 | 2.129e-13
09:01:28 | 88 | 353.1284 | 40 | Umlauf | 100 | Fahren | 22.608 | 15 | 0 | -0.8 | 80 | -66.756 | 12.8252 | -115.7162 | 2.129e-13
09:01:29 | 89 | 359.0084 | 40 | Umlauf | 100 | Fahren | 19.728 | 15 | 0 | -0.8 | 80 | -58.3972 | 12.8252 | -108.4942 | 2.129e-13
09:01:30 | 90 | 364.0884 | 40 | Umlauf | 100 | Fahren | 16.848 | 15 | -0.3 | -0.8 | 80 | -52.1577 | 12.8252 | -103.1033 | 2.129e-13
09:01:31 | 91 | 368.3684 | 40 | Umlauf | 100 | Fahren | 13.968 | 15 | -0.3 | 1.0288 | 80 | 112.419 | 12.8252 | 52.366 | 0.014546
09:01:32 | 92 | 372.7628 | 40 | Umlauf | 99.9896 | Fahren | 17.6717 | 15 | -0.3 | -0.8 | 0 | -54.6774 | 12.8252 | -36.1603 | 0.0045016
09:01:33 | 93 | 377.2716 | 40 | Umlauf | 99.9968 | Fahren | 14.7917 | 15 | -0.3 | 1.0288 | 0 | 119.0812 | 12.8252 | 152.6694 | 0.04691
09:01:34 | 94 | 381.8949 | 40 | Umlauf | 99.9663 | Fahren | 18.4955 | 15 | -1.4 | -0.8 | 0 | -65.962 | 12.8252 | -45.9102 | 0.034157
09:01:35 | 95 | 386.6325 | 40 | Umlauf | 99.9755 | Fahren | 15.6155 | 15 | -2.1 | -0.8 | 0 | -60.4939 | 12.8252 | -41.1858 | 0.022716
09:01:36 | 96 | 390.5701 | 40 | Umlauf | 99.9837 | Fahren | 12.7355 | 15 | -1.8 | 1.0288 | 0 | 89.7095 | 12.8252 | 118.6744 | 0.055682
09:01:37 | 97 | 394.6221 | 40 | Umlauf | 99.96 | Fahren | 16.4392 | 15 | -0.6 | -0.8 | 0 | -53.0312 | 12.8252 | -34.738 | 0.046032
09:01:38 | 98 | 398.7886 | 40 | Umlauf | 99.9669 | Fahren | 13.5592 | 15 | 1.5 | 1.0288 | 0 | 125.4012 | 12.8252 | 159.9843 | 0.090472
09:01:39 | 99 | 403.0694 | 40 | Umlauf | 99.935 | Fahren | 17.2629 | 15 | 3.7 | -0.8 | 0 | -23.6906 | 12.8252 | -9.3877 | 0.087864
09:01:40 | 100 | 407.4646 | 40 | Umlauf | 99.9369 | Fahren | 14.3829 | 15 | 3.4 | 1.0288 | 0 | 151.2661 | 12.8252 | 189.9205 | 0.14062
09:01:41 | 101 | 411.9743 | 40 | Umlauf | 99.899 | Fahren | 18.0866 | 15 | 2.4 | -0.8 | 0 | -34.9048 | 12.8252 | -19.0768 | 0.13532
09:01:42 | 102 | 416.5983 | 40 | Umlauf | 99.9028 | Fahren | 15.2066 | 15 | 0.7 | -0.8 | 0 | -40.5702 | 12.8252 | -23.9717 | 0.12866
09:01:43 | 103 | 420.4224 | 40 | Umlauf | 99.9076 | Fahren | 12.3266 | 15 | 1.7 | 1.0288 | 0 | 115.6094 | 12.8252 | 148.6511 | 0.16995
09:01:44 | 104 | 424.3608 | 40 | Umlauf | 99.8779 | Fahren | 16.0303 | 15 | 1.7 | -0.8 | 0 | -35.8363 | 12.8252 | -19.8816 | 0.16443
09:01:45 | 105 | 428.4137 | 40 | Umlauf | 99.8819 | Fahren | 13.1503 | 15 | 1.7 | 1.0288 | 0 | 123.3606 | 12.8252 | 157.6224 | 0.20822
09:01:46 | 106 | 432.5809 | 40 | Umlauf | 99.8504 | Fahren | 16.854 | 50 | 1.7 | 1.0288 | 80 | 158.2794 | 12.8252 | 105.4451 | 0.23751
09:01:47 | 107 | 437.777 | 40 | Umlauf | 99.8294 | Fahren | 20.5577 | 50 | 1.7 | 1.0145 | 80 | 160 | 12.8252 | 107.4366 | 0.26735
09:01:48 | 108 | 443.9947 | 40 | Umlauf | 99.8079 | Fahren | 24.2097 | 50 | 1.7 | 0.92053 | 80 | 160 | 12.8252 | 107.4366 | 0.29719
09:01:49 | 109 | 451.1799 | 40 | Umlauf | 99.7865 | Fahren | 27.5237 | 50 | 1.7 | 0.8353 | 80 | 160 | 12.8252 | 107.4366 | 0.32704
09:01:50 | 110 | 459.243 | 40 | Umlauf | 99.7651 | Fahren | 30.5307 | 50 | 1.7 | 0.76341 | 80 | 160 | 12.8252 | 107.4366 | 0.35688
09:01:51 | 111 | 468.1054 | 40 | Umlauf | 99.7436 | Fahren | 33.279 | 50 | -2.3 | 0.721 | 80 | 154.279 | 12.8252 | 100.815 | 0.38488
09:01:52 | 112 | 477.7101 | 40 | Umlauf | 99.7235 | Fahren | 35.8746 | 50 | -4.5 | 0.68095 | 80 | 104.2053 | 12.8252 | 42.8594 | 0.39679
09:01:53 | 113 | 488.0158 | 40 | Umlauf | 99.715 | Fahren | 38.326 | 50 | -11.7 | 0.64312 | 80 | -52.1164 | 12.8252 | -103.0676 | 0.36816
09:01:54 | 114 | 498.9834 | 40 | Umlauf | 99.7355 | Fahren | 40.6413 | 50 | -11.7 | 0.61408 | 80 | -60.1708 | 12.8252 | -110.0266 | 0.3376
09:01:55 | 115 | 510.5797 | 40 | Umlauf | 99.7575 | Fahren | 42.852 | 50 | -14.4 | 0.60304 | 80 | -113.8265 | 12.8252 | -156.3851 | 0.29416
09:01:56 | 116 | 522.7846 | 40 | Umlauf | 99.7887 | Fahren | 45.0229 | 50 | -14.4 | 0.59221 | 80 | -121.2893 | 12.8252 | -162.833 | 0.24892
09:01:57 | 117 | 535.587 | 40 | Umlauf | 99.8212 | Fahren | 47.1549 | 50 | -11.9 | 0.58156 | 0 | -79.1346 | 12.8252 | -57.2913 | 0.23301
09:01:58 | 118 | 548.9764 | 40 | Umlauf | 99.8326 | Fahren | 49.2485 | 50 | -8.4 | 0.57111 | 0 | -11.1211 | 12.8252 | 1.9723 | 0.23356
09:01:59 | 119 | 562.9421 | 40 | Umlauf | 99.8322 | Fahren | 51.3045 | 50 | -1.1 | -0.8 | 0 | -160 | 12.8252 | -127.159 | 0.19824
09:02:00 | 120 | 576.7933 | 40 | Umlauf | 99.8576 | Fahren | 48.4245 | 50 | 0.5 | 0.57522 | 0 | 160 | 12.8252 | 200.0292 | 0.2538
09:02:01 | 121 | 590.5322 | 40 | Umlauf | 99.8177 | Fahren | 50.4953 | 50 | 2.3 | -0.8 | 0 | -92.8522 | 12.8252 | -69.1433 | 0.23459
09:02:02 | 122 | 604.1586 | 40 | Umlauf | 99.8315 | Fahren | 47.6153 | 50 | 2.3 | 0.57926 | 0 | 160 | 12.8252 | 200.0292 | 0.29016
09:02:03 | 123 | 617.6747 | 40 | Umlauf | 99.7916 | Fahren | 49.7006 | 50 | 4.9 | 0.56885 | 0 | 160 | 12.8252 | 200.0292 | 0.34572
09:02:04 | 124 | 631.7649 | 40 | Umlauf | 99.7516 | Fahren | 51.7485 | 50 | 5.1 | -0.8 | 0 | -32.4714 | 12.8252 | -16.9743 | 0.34101
09:02:05 | 125 | 645.7395 | 40 | Umlauf | 99.755 | Fahren | 48.8685 | 50 | 5.1 | 0.57301 | 0 | 160 | 12.8252 | 200.0292 | 0.39657
09:02:06 | 126 | 659.6005 | 40 | Umlauf | 99.7151 | Korrektursekunde | 0 | 0 | 5.1 | 0 | 0 | 0 | 0 | -373.7526 | 0.29275
09:02:07 | 127 | 659.6005 | 40 | Umlauf | 99.7897 | Korrektursekunde | 0 | 0 | 5.1 | 0 | 0 | 0 | 0 | -373.7526 | 0.18893
09:02:08 | 128 | 659.6005 | 40 | Umlauf | 99.8643 | Korrektursekunde | 0 | 0 | 5.1 | 0 | 0 | 0 | 0 | -373.7526 | 0.085109
09:02:09 | 129 | 659.6005 | 40 | Umlauf | 99.9389 | Korrektursekunde | 0 | 0 | 5.1 | 0 | 0 | 0 | 0 | -373.7526 | -0.018711
09:02:10 | 130 | 659.6005 | 40 | Umlauf | 100.0134 | Halten: Ampel | 0 | 0 | 5.1 | 0 | 0 | 0 | 12.8252 | 14.844 | 3.6978e-13
09:02:11 | 131 | 659.6005 | 40 | Umlauf | 100 | Halten: Ampel | 0 | 0 | 5.1 | 0 | 0 | 0 | 12.8252 | 14.844 | 0.0041233
09:02:12 | 132 | 659.6005 | 40 | Umlauf | 99.997 | Halten: Ampel | 0 | 0 | 5.1 | 0 | 0 | 0 | 12.8252 | 14.844 | 0.0082466
09:02:13 | 133 | 659.6005 | 40 | Umlauf | 99.9941 | Halten: Ampel | 0 | 0 | 5.1 | 0 | 0 | 0 | 12.8252 | 14.844 | 0.01237
09:02:14 | 134 | 659.6005 | 40 | Umlauf | 99.9911 | Halten: Ampel | 0 | 0 | 5.1 | 0 | 0 | 0 | 12.8252 | 14.844 | 0.016493
09:02:15 | 135 | 659.6005 | 40 | Umlauf | 99.9882 | Halten: Ampel | 0 | 0 | 5.1 | 0 | 0 | 0 | 12.8252 | 14.844 | 0.020617
09:02:16 | 136 | 659.6005 | 40 | Umlauf | 99.9852 | Halten: Ampel | 0 | 0 | 5.1 | 0 | 0 | 0 | 12.8252 | 14.844 | 0.02474
09:02:17 | 137 | 659.6005 | 40 | Umlauf | 99.9822 | Halten: Ampel | 0 | 0 | 5.1 | 0 | 0 | 0 | 12.8252 | 14.844 | 0.028863
09:02:18 | 138 | 659.6005 | 40 | Umlauf | 99.9793 | Halten: Ampel | 0 | 0 | 5.1 | 0 | 0 | 0 | 12.8252 | 14.844 | 0.032987
09:02:19 | 139 | 659.6005 | 40 | Umlauf | 99.9763 | Halten: Ampel | 0 | 0 | 5.1 | 0 | 0 | 0 | 12.8252 | 14.844 | 0.03711
09:02:20 | 140 | 659.6005 | 40 | Umlauf | 99.9733 | Halten: Ampel | 0 | 0 | 5.1 | 0 | 0 | 0 | 12.8252 | 14.844 | 0.041233
09:02:21 | 141 | 659.6005 | 40 | Umlauf | 99.9704 | Halten: Ampel | 0 | 0 | 5.1 | 0 | 0 | 0 | 12.8252 | 14.844 | 0.045357
09:02:22 | 142 | 659.6005 | 40 | Umlauf | 99.9674 | Halten: Ampel | 0 | 0 | 5.1 | 0 | 0 | 0 | 12.8252 | 14.844 | 0.04948
09:02:23 | 143 | 659.6005 | 40 | Umlauf | 99.9645 | Halten: Ampel | 0 | 0 | 5.1 | 0 | 0 | 0 | 12.8252 | 14.844 | 0.053603
09:02:24 | 144 | 659.6005 | 40 | Umlauf | 99.9615 | Halten: Ampel | 0 | 0 | 5.1 | 0 | 0 | 0 | 12.8252 | 14.844 | 0.057727
09:02:25 | 145 | 659.6005 | 40 | Umlauf | 99.9585 | Halten: Ampel | 0 | 0 | 5.1 | 0 | 0 | 0 | 12.8252 | 14.844 | 0.06185
09:02:26 | 146 | 659.6005 | 40 | Umlauf | 99.9556 | Halten: Ampel | 0 | 0 | 5.1 | 0 | 0 | 0 | 12.8252 | 14.844 | 0.065973
09:02:27 | 147 | 659.6005 | 40 | Umlauf | 99.9526 | Halten: Ampel | 0 | 0 | 5.1 | 0 | 0 | 0 | 12.8252 | 14.844 | 0.070097
09:02:28 | 148 | 659.6005 | 40 | Umlauf | 99.9496 | Halten: Ampel | 0 | 0 | 5.1 | 0 | 0 | 0 | 12.8252 | 14.844 | 0.07422
09:02:29 | 149 | 659.6005 | 40 | Umlauf | 99.9467 | Halten: Ampel | 0 | 0 | 5.1 | 0 | 0 | 0 | 12.8252 | 14.844 | 0.078343
09:02:30 | 150 | 659.6005 | 40 | Umlauf | 99.9437 | Fahren | 0 | 50 | 6.5 | 1.0288 | 0 | 0 | 12.8252 | 14.844 | 0.082466
09:02:31 | 151 | 660.1149 | 40 | Umlauf | 99.9408 | Fahren | 3.7037 | 50 | 6.5 | 1.0288 | 0 | 46.5142 | 12.8252 | 68.6798 | 0.10154
09:02:32 | 152 | 661.6581 | 40 | Umlauf | 99.9271 | Fahren | 7.4074 | 50 | 6.5 | 1.0288 | 0 | 93.0569 | 12.8252 | 122.5487 | 0.13559
09:02:33 | 153 | 664.2302 | 40 | Umlauf | 99.9026 | Fahren | 11.1111 | 50 | 6 | 1.0288 | 0 | 135.9735 | 12.8252 | 172.2207 | 0.18342
09:02:34 | 154 | 667.831 | 40 | Umlauf | 99.8682 | Fahren | 14.8148 | 50 | 6 | 1.0288 | 0 | 160 | 12.8252 | 200.0292 | 0.23899
09:02:35 | 155 | 672.4606 | 40 | Umlauf | 99.8283 | Fahren | 18.5185 | 50 | 6 | 1.0288 | 0 | 160 | 12.8252 | 200.0292 | 0.29455
09:02:36 | 156 | 678.1191 | 40 | Umlauf | 99.7884 | Fahren | 22.2222 | 50 | 6 | 0.97165 | 0 | 160 | 12.8252 | 200.0292 | 0.35012
09:02:37 | 157 | 684.7777 | 40 | Umlauf | 99.7485 | Fahren | 25.7202 | 50 | 6 | 0.88168 | 0 | 160 | 12.8252 | 200.0292 | 0.40568
09:02:38 | 158 | 692.3631 | 40 | Umlauf | 99.7086 | Fahren | 28.8942 | 50 | 6 | 0.80005 | 0 | 160 | 12.8252 | 200.0292 | 0.46124
09:02:39 | 159 | 700.7892 | 40 | Umlauf | 99.6686 | Fahren | 31.7744 | 50 | 6 | 0.74422 | 0 | 160 | 12.8252 | 200.0292 | 0.51681
09:02:40 | 160 | 709.9876 | 40 | Umlauf | 99.6287 | Fahren | 34.4536 | 50 | 3.5 | 0.70288 | 0 | 160 | 12.8252 | 200.0292 | 0.57237
09:02:41 | 161 | 719.9095 | 40 | Umlauf | 99.5888 | Fahren | 36.9839 | 50 | 2.3 | 0.66383 | 0 | 160 | 12.8252 | 200.0292 | 0.62793
09:02:42 | 162 | 730.5147 | 40 | Umlauf | 99.5489 | Fahren | 39.3737 | 50 | 2.3 | 0.62695 | 0 | 160 | 12.8252 | 200.0292 | 0.6835
09:02:43 | 163 | 741.7653 | 40 | Umlauf | 99.509 | Fahren | 41.6307 | 50 | 2.3 | 0.60914 | 0 | 160 | 12.8252 | 200.0292 | 0.73906
09:02:44 | 164 | 753.634 | 40 | Umlauf | 99.4691 | Fahren | 43.8237 | 50 | 2.3 | 0.59819 | 0 | 160 | 12.8252 | 200.0292 | 0.79462
09:02:45 | 165 | 766.1063 | 40 | Umlauf | 99.4291 | Fahren | 45.9771 | 50 | 2.3 | 0.58744 | 0 | 160 | 12.8252 | 200.0292 | 0.85019
09:02:46 | 166 | 779.1715 | 40 | Umlauf | 99.3892 | Fahren | 48.0919 | 50 | 2.3 | 0.57688 | 0 | 160 | 12.8252 | 200.0292 | 0.90575
09:02:47 | 167 | 792.8188 | 40 | Umlauf | 99.3493 | Fahren | 50.1687 | 50 | 2.3 | -0.8 | 0 | -92.3512 | 12.8252 | -68.7105 | 0.88667
09:02:48 | 168 | 806.3545 | 40 | Umlauf | 99.363 | Fahren | 47.2887 | 50 | 2.3 | 0.58089 | 0 | 160 | 12.8252 | 200.0292 | 0.94223
09:02:49 | 169 | 819.7807 | 40 | Umlauf | 99.3231 | Fahren | 49.3799 | 50 | 1.9 | 0.57045 | 0 | 160 | 12.8252 | 200.0292 | 0.99779
09:02:50 | 170 | 833.7826 | 40 | Umlauf | 99.2832 | Fahren | 51.4336 | 50 | 2.3 | -0.8 | 0 | -94.2808 | 12.8252 | -70.3776 | 0.97824
09:02:51 | 171 | 847.6697 | 40 | Umlauf | 99.2972 | Fahren | 48.5536 | 50 | 2.3 | 0.57458 | 0 | 160 | 12.8252 | 200.0292 | 1.0338
09:02:52 | 172 | 861.4441 | 40 | Umlauf | 99.2573 | Korrektursekunde | 0 | 0 | 2.3 | 0 | 0 | 0 | 0 | -363.7788 | 0.93276
09:02:53 | 173 | 861.4441 | 40 | Umlauf | 99.3299 | Korrektursekunde | 0 | 0 | 2.3 | 0 | 0 | 0 | 0 | -363.7788 | 0.83171
09:02:54 | 174 | 861.4441 | 40 | Umlauf | 99.4025 | Korrektursekunde | 0 | 0 | 2.3 | 0 | 0 | 0 | 0 | -363.7788 | 0.73066
09:02:55 | 175 | 861.4441 | 40 | Umlauf | 99.4751 | Korrektursekunde | 0 | 0 | 2.3 | 0 | 0 | 0 | 0 | -363.7788 | 0.62961
09:02:56 | 176 | 861.4441 | 40 | Umlauf | 99.5477 | Halten: Ampel | 0 | 0 | 2.3 | 0 | 0 | 0 | 12.8252 | 14.844 | 0.63373
09:02:57 | 177 | 861.4441 | 40 | Umlauf | 99.5447 | Halten: Ampel | 0 | 0 | 2.3 | 0 | 0 | 0 | 12.8252 | 14.844 | 0.63786
09:02:58 | 178 | 861.4441 | 40 | Umlauf | 99.5418 | Halten: Ampel | 0 | 0 | 2.3 | 0 | 0 | 0 | 12.8252 | 14.844 | 0.64198
09:02:59 | 179 | 861.4441 | 40 | Umlauf | 99.5388 | Halten: Ampel | 0 | 0 | 2.3 | 0 | 0 | 0 | 12.8252 | 14.844 | 0.6461
09:03:00 | 180 | 861.4441 | 40 | Umlauf | 99.5358 | Halten: Ampel | 0 | 0 | 2.3 | 0 | 0 | 0 | 12.8252 | 14.844 | 0.65023
09:03:01 | 181 | 861.4441 | 40 | Umlauf | 99.5329 | Halten: Ampel | 0 | 0 | 2.3 | 0 | 0 | 0 | 12.8252 | 14.844 | 0.65435
09:03:02 | 182 | 861.4441 | 40 | Umlauf | 99.5299 | Halten: Ampel | 0 | 0 | 2.3 | 0 | 0 | 0 | 12.8252 | 14.844 | 0.65847
09:03:03 | 183 | 861.4441 | 40 | Umlauf | 99.527 | Halten: Ampel | 0 | 0 | 2.3 | 0 | 0 | 0 | 12.8252 | 14.844 | 0.6626
09:03:04 | 184 | 861.4441 | 40 | Umlauf | 99.524 | Halten: Ampel | 0 | 0 | 2.3 | 0 | 0 | 0 | 12.8252 | 14.844 | 0.66672
09:03:05 | 185 | 861.4441 | 40 | Umlauf | 99.521 | Halten: Ampel | 0 | 0 | 2.3 | 0 | 0 | 0 | 12.8252 | 14.844 | 0.67084
09:03:06 | 186 | 861.4441 | 40 | Umlauf | 99.5181 | Halten: Ampel | 0 | 0 | 2.3 | 0 | 0 | 0 | 12.8252 | 14.844 | 0.67497
09:03:07 | 187 | 861.4441 | 40 | Umlauf | 99.5151 | Halten: Ampel | 0 | 0 | 2.3 | 0 | 0 | 0 | 12.8252 | 14.844 | 0.67909
09:03:08 | 188 | 861.4441 | 40 | Umlauf | 99.5121 | Halten: Ampel | 0 | 0 | 2.3 | 0 | 0 | 0 | 12.8252 | 14.844 | 0.68321
09:03:09 | 189 | 861.4441 | 40 | Umlauf | 99.5092 | Halten: Ampel | 0 | 0 | 2.3 | 0 | 0 | 0 | 12.8252 | 14.844 | 0.68734
09:03:10 | 190 | 861.4441 | 40 | Umlauf | 99.5062 | Halten: Ampel | 0 | 0 | 2.3 | 0 | 0 | 0 | 12.8252 | 14.844 | 0.69146
09:03:11 | 191 | 861.4441 | 40 | Umlauf | 99.5033 | Halten: Ampel | 0 | 0 | 2.3 | 0 | 0 | 0 | 12.8252 | 14.844 | 0.69558
09:03:12 | 192 | 861.4441 | 40 | Umlauf | 99.5003 | Halten: Ampel | 0 | 0 | 2.3 | 0 | 0 | 0 | 12.8252 | 14.844 | 0.69971
09:03:13 | 193 | 861.4441 | 40 | Umlauf | 99.4973 | Halten: Ampel | 0 | 0 | 2.3 | 0 | 0 | 0 | 12.8252 | 14.844 | 0.70383
09:03:14 | 194 | 861.4441 | 40 | Umlauf | 99.4944 | Halten: Ampel | 0 | 0 | 2.3 | 0 | 0 | 0 | 12.8252 | 14.844 | 0.70795
09:03:15 | 195 | 861.4441 | 40 | Umlauf | 99.4914 | Halten: Ampel | 0 | 0 | 2.3 | 0 | 0 | 0 | 12.8252 | 14.844 | 0.71208
09:03:16 | 196 | 861.4441 | 40 | Umlauf | 99.4885 | Fahren | 0 | 50 | 4.5 | 1.0288 | 0 | 0 | 12.8252 | 14.844 | 0.7162
09:03:17 | 197 | 861.9585 | 40 | Umlauf | 99.4855 | Fahren | 3.7037 | 50 | 4.5 | 1.0288 | 0 | 41.5967 | 12.8252 | 62.9883 | 0.7337
09:03:18 | 198 | 863.5017 | 40 | Umlauf | 99.4729 | Fahren | 7.4074 | 50 | 4.5 | 1.0288 | 0 | 83.2219 | 12.8252 | 111.1656 | 0.76457
09:03:19 | 199 | 866.0737 | 40 | Umlauf | 99.4507 | Fahren | 11.1111 | 50 | 4.5 | 1.0288 | 0 | 124.904 | 12.8252 | 159.4088 | 0.80885
09:03:20 | 200 | 869.6745 | 40 | Umlauf | 99.4189 | Fahren | 14.8148 | 50 | 4.5 | 1.0288 | 0 | 160 | 12.8252 | 200.0292 | 0.86442
09:03:21 | 201 | 874.3042 | 40 | Umlauf | 99.379 | Fahren | 18.5185 | 50 | 4.5 | 1.0288 | 0 | 160 | 12.8252 | 200.0292 | 0.91998
09:03:22 | 202 | 879.9626 | 40 | Umlauf | 99.3391 | Fahren | 22.2222 | 50 | 4.5 | 0.97165 | 0 | 160 | 12.8252 | 200.0292 | 0.97555
09:03:23 | 203 | 886.6213 | 40 | Umlauf | 99.2992 | Fahren | 25.7202 | 50 | 4.5 | 0.88168 | 0 | 160 | 12.8252 | 200.0292 | 1.0311
09:03:24 | 204 | 894.2066 | 40 | Umlauf | 99.2593 | Fahren | 28.8942 | 50 | 4.5 | 0.80005 | 0 | 160 | 12.8252 | 200.0292 | 1.0867
09:03:25 | 205 | 902.6328 | 40 | Umlauf | 99.2193 | Fahren | 31.7744 | 50 | 5.3 | 0.74422 | 0 | 160 | 12.8252 | 200.0292 | 1.1422
09:03:26 | 206 | 911.8311 | 40 | Umlauf | 99.1794 | Fahren | 34.4536 | 50 | 0 | 0.70288 | 0 | 160 | 12.8252 | 200.0292 | 1.1978
09:03:27 | 207 | 921.753 | 40 | Umlauf | 99.1395 | Fahren | 36.9839 | 50 | 0 | 0.66383 | 0 | 160 | 12.8252 | 200.0292 | 1.2534
09:03:28 | 208 | 932.3582 | 40 | Umlauf | 99.0996 | Fahren | 39.3737 | 50 | -0.3 | 0.62695 | 0 | 160 | 12.8252 | 200.0292 | 1.3089
09:03:29 | 209 | 943.6089 | 40 | Umlauf | 99.0597 | Fahren | 41.6307 | 50 | -1.4 | 0.60914 | 0 | 160 | 12.8252 | 200.0292 | 1.3645
09:03:30 | 210 | 955.4775 | 40 | Umlauf | 99.0198 | Fahren | 43.8237 | 50 | -1.4 | 0.59819 | 0 | 160 | 12.8252 | 200.0292 | 1.4201
09:03:31 | 211 | 967.9499 | 40 | Umlauf | 98.9798 | Fahren | 45.9771 | 50 | -1.6 | 0.58744 | 0 | 160 | 12.8252 | 200.0292 | 1.4756
09:03:32 | 212 | 981.015 | 40 | Umlauf | 98.9399 | Fahren | 48.0919 | 50 | -1.6 | 0.57688 | 0 | 160 | 12.8252 | 200.0292 | 1.5312
09:03:33 | 213 | 994.6623 | 40 | Umlauf | 98.9 | Fahren | 50.1687 | 50 | -1.6 | -0.8 | 0 | -160 | 12.8252 | -127.159 | 1.4959
09:03:34 | 214 | 1008.1981 | 40 | Umlauf | 98.9254 | Fahren | 47.2887 | 50 | -1.1 | 0.58089 | 0 | 160 | 12.8252 | 200.0292 | 1.5514
09:03:35 | 215 | 1021.6243 | 40 | Umlauf | 98.8855 | Fahren | 49.3799 | 50 | 1.2 | 0.57045 | 0 | 160 | 12.8252 | 200.0292 | 1.607
09:03:36 | 216 | 1035.6262 | 40 | Umlauf | 98.8456 | Fahren | 51.4336 | 50 | 1.2 | -0.8 | 0 | -118.649 | 12.8252 | -91.4317 | 1.5816
09:03:37 | 217 | 1049.5133 | 40 | Umlauf | 98.8638 | Fahren | 48.5536 | 50 | 1.9 | 0.57458 | 0 | 160 | 12.8252 | 200.0292 | 1.6372
09:03:38 | 218 | 1063.2877 | 40 | Umlauf | 98.8239 | Fahren | 50.622 | 50 | 2.8 | -0.8 | 0 | -82.1513 | 12.8252 | -59.8977 | 1.6205
09:03:39 | 219 | 1076.9493 | 40 | Umlauf | 98.8358 | Fahren | 47.742 | 50 | 2.9 | 0.57863 | 0 | 160 | 12.8252 | 200.0292 | 1.6761
09:03:40 | 220 | 1090.5003 | 40 | Umlauf | 98.7959 | Fahren | 49.8251 | 50 | 1.2 | 0.56823 | 0 | 160 | 12.8252 | 200.0292 | 1.7316
09:03:41 | 221 | 1104.6247 | 40 | Umlauf | 98.756 | Fahren | 51.8707 | 50 | 1.2 | -0.8 | 0 | -119.5161 | 12.8252 | -92.181 | 1.706
09:03:42 | 222 | 1118.6333 | 40 | Umlauf | 98.7744 | Korrektursekunde | 0 | 0 | 1.2 | 0 | 0 | 0 | 0 | -309.9007 | 1.62
09:03:43 | 223 | 1118.6333 | 40 | Umlauf | 98.8362 | Korrektursekunde | 0 | 0 | 1.2 | 0 | 0 | 0 | 0 | -309.9007 | 1.5339
09:03:44 | 224 | 1118.6333 | 40 | Umlauf | 98.8981 | Korrektursekunde | 0 | 0 | 1.2 | 0 | 0 | 0 | 0 | -309.9007 | 1.4478
09:03:45 | 225 | 1118.6333 | 40 | Umlauf | 98.9599 | Korrektursekunde | 0 | 0 | 1.2 | 0 | 0 | 0 | 0 | -309.9007 | 1.3617
09:03:46 | 226 | 1118.6333 | 40 | Umlauf | 99.0218 | Halten: Ampel | 0 | 0 | 1.2 | 0 | 0 | 0 | 12.8252 | 14.844 | 1.3658
09:03:47 | 227 | 1118.6333 | 40 | Umlauf | 99.0188 | Halten: Ampel | 0 | 0 | 1.2 | 0 | 0 | 0 | 12.8252 | 14.844 | 1.3699
09:03:48 | 228 | 1118.6333 | 40 | Umlauf | 99.0158 | Halten: Ampel | 0 | 0 | 1.2 | 0 | 0 | 0 | 12.8252 | 14.844 | 1.3741
09:03:49 | 229 | 1118.6333 | 40 | Umlauf | 99.0129 | Halten: Ampel | 0 | 0 | 1.2 | 0 | 0 | 0 | 12.8252 | 14.844 | 1.3782
09:03:50 | 230 | 1118.6333 | 40 | Umlauf | 99.0099 | Halten: Ampel | 0 | 0 | 1.2 | 0 | 0 | 0 | 12.8252 | 14.844 | 1.3823
09:03:51 | 231 | 1118.6333 | 40 | Umlauf | 99.007 | Halten: Ampel | 0 | 0 | 1.2 | 0 | 0 | 0 | 12.8252 | 14.844 | 1.3864
09:03:52 | 232 | 1118.6333 | 40 | Umlauf | 99.004 | Halten: Ampel | 0 | 0 | 1.2 | 0 | 0 | 0 | 12.8252 | 14.844 | 1.3906
09:03:53 | 233 | 1118.6333 | 40 | Umlauf | 99.001 | Halten: Ampel | 0 | 0 | 1.2 | 0 | 0 | 0 | 12.8252 | 14.844 | 1.3947
09:03:54 | 234 | 1118.6333 | 40 | Umlauf | 98.9981 | Halten: Ampel | 0 | 0 | 1.2 | 0 | 0 | 0 | 12.8252 | 14.844 | 1.3988
09:03:55 | 235 | 1118.6333 | 40 | Umlauf | 98.9951 | Halten: Ampel | 0 | 0 | 1.2 | 0 | 0 | 0 | 12.8252 | 14.844 | 1.4029
09:03:56 | 236 | 1118.6333 | 40 | Umlauf | 98.9921 | Halten: Ampel | 0 | 0 | 1.2 | 0 | 0 | 0 | 12.8252 | 14.844 | 1.4071
09:03:57 | 237 | 1118.6333 | 40 | Umlauf | 98.9892 | Halten: Ampel | 0 | 0 | 1.2 | 0 | 0 | 0 | 12.8252 | 14.844 | 1.4112
09:03:58 | 238 | 1118.6333 | 40 | Umlauf | 98.9862 | Halten: Ampel | 0 | 0 | 1.2 | 0 | 0 | 0 | 12.8252 | 14.844 | 1.4153
09:03:59 | 239 | 1118.6333 | 40 | Umlauf | 98.9833 | Halten: Ampel | 0 | 0 | 1.2 | 0 | 0 | 0 | 12.8252 | 14.844 | 1.4194
09:04:00 | 240 | 1118.6333 | 40 | Umlauf | 98.9803 | Halten: Ampel | 0 | 0 | 1.2 | 0 | 0 | 0 | 12.8252 | 14.844 | 1.4236
09:04:01 | 241 | 1118.6333 | 40 | Umlauf | 98.9773 | Halten: Ampel | 0 | 0 | 1.2 | 0 | 0 | 0 | 12.8252 | 14.844 | 1.4277
09:04:02 | 242 | 1118.6333 | 40 | Umlauf | 98.9744 | Halten: Ampel | 0 | 0 | 1.2 | 0 | 0 | 0 | 12.8252 | 14.844 | 1.4318
09:04:03 | 243 | 1118.6333 | 40 | Umlauf | 98.9714 | Halten: Ampel | 0 | 0 | 1.2 | 0 | 0 | 0 | 12.8252 | 14.844 | 1.4359
09:04:04 | 244 | 1118.6333 | 40 | Umlauf | 98.9684 | Halten: Ampel | 0 | 0 | 1.2 | 0 | 0 | 0 | 12.8252 | 14.844 | 1.44
09:04:05 | 245 | 1118.6333 | 40 | Umlauf | 98.9655 | Halten: Ampel | 0 | 0 | 1.2 | 0 | 0 | 0 | 12.8252 | 14.844 | 1.4442
09:04:06 | 246 | 1118.6333 | 40 | Umlauf | 98.9625 | Fahren | 0 | 50 | 1.2 | 1.0288 | 0 | 0 | 12.8252 | 14.844 | 1.4483
09:04:07 | 247 | 1119.1477 | 40 | Umlauf | 98.9596 | Fahren | 3.7037 | 50 | 1.2 | 1.0288 | 0 | 33.4534 | 12.8252 | 53.5632 | 1.4632
09:04:08 | 248 | 1120.6909 | 40 | Umlauf | 98.9489 | Fahren | 7.4074 | 50 | 1.2 | 1.0288 | 0 | 66.9353 | 12.8252 | 92.3153 | 1.4888
09:04:09 | 249 | 1123.2629 | 40 | Umlauf | 98.9304 | Fahren | 11.1111 | 50 | 1.2 | 1.0288 | 0 | 100.4741 | 12.8252 | 131.1334 | 1.5252
09:04:10 | 250 | 1126.8637 | 40 | Umlauf | 98.9043 | Fahren | 14.8148 | 50 | 1.2 | 1.0288 | 0 | 134.0984 | 12.8252 | 170.0504 | 1.5725
09:04:11 | 251 | 1131.4934 | 40 | Umlauf | 98.8703 | Fahren | 18.5185 | 50 | 0 | 1.0288 | 0 | 153.0066 | 12.8252 | 191.9349 | 1.6258
09:04:12 | 252 | 1137.1518 | 40 | Umlauf | 98.832 | Fahren | 22.2222 | 50 | 0 | 0.97165 | 0 | 160 | 12.8252 | 200.0292 | 1.6814
09:04:13 | 253 | 1143.8105 | 40 | Umlauf | 98.7921 | Fahren | 25.7202 | 50 | 0 | 0.88168 | 0 | 160 | 12.8252 | 200.0292 | 1.7369
09:04:14 | 254 | 1151.3958 | 40 | Umlauf | 98.7522 | Fahren | 28.8942 | 50 | 0 | 0.80005 | 0 | 160 | 12.8252 | 200.0292 | 1.7925
09:04:15 | 255 | 1159.822 | 40 | Umlauf | 98.7123 | Fahren | 31.7744 | 50 | 0 | 0.74422 | 0 | 160 | 12.8252 | 200.0292 | 1.848
09:04:16 | 256 | 1169.0203 | 40 | Umlauf | 98.6724 | Fahren | 34.4536 | 50 | 0 | 0.70288 | 0 | 160 | 12.8252 | 200.0292 | 1.9036
09:04:17 | 257 | 1178.9422 | 40 | Umlauf | 98.6325 | Fahren | 36.9839 | 50 | 0 | 0.66383 | 0 | 160 | 12.8252 | 200.0292 | 1.9592
09:04:18 | 258 | 1189.5474 | 40 | Umlauf | 98.5925 | Fahren | 39.3737 | 50 | 0 | 0.62695 | 0 | 160 | 12.8252 | 200.0292 | 2.0147
09:04:19 | 259 | 1200.7981 | 40 | Umlauf | 98.5526 | Fahren | 41.6307 | 50 | -0.2 | 0.60914 | 0 | 160 | 12.8252 | 200.0292 | 2.0703
09:04:20 | 260 | 1212.6667 | 40 | Umlauf | 98.5127 | Fahren | 43.8237 | 50 | -2.3 | 0.59819 | 0 | 160 | 12.8252 | 200.0292 | 2.1259
09:04:21 | 261 | 1225.1391 | 40 | Umlauf | 98.4728 | Fahren | 45.9771 | 50 | -2.9 | 0.58744 | 0 | 155.919 | 12.8252 | 195.3057 | 2.1801
09:04:22 | 262 | 1238.2042 | 40 | Umlauf | 98.4338 | Fahren | 48.0919 | 50 | -2.9 | 0.57688 | 0 | 160 | 12.8252 | 200.0292 | 2.2357
09:04:23 | 263 | 1251.8515 | 40 | Umlauf | 98.3939 | Fahren | 50.1687 | 50 | -1.9 | -0.8 | 0 | -160 | 12.8252 | -127.159 | 2.2004
09:04:24 | 264 | 1265.3873 | 40 | Umlauf | 98.4193 | Fahren | 47.2887 | 50 | -1.9 | 0.58089 | 0 | 160 | 12.8252 | 200.0292 | 2.2559
09:04:25 | 265 | 1278.8135 | 40 | Umlauf | 98.3794 | Fahren | 49.3799 | 50 | -1.9 | 0.57045 | 0 | 160 | 12.8252 | 200.0292 | 2.3115
09:04:26 | 266 | 1292.8154 | 40 | Umlauf | 98.3395 | Fahren | 51.4336 | 50 | -1.9 | -0.8 | 0 | -160 | 12.8252 | -127.159 | 2.2762
09:04:27 | 267 | 1306.7025 | 40 | Umlauf | 98.3648 | Fahren | 48.5536 | 50 | -1.9 | 0.57458 | 0 | 160 | 12.8252 | 200.0292 | 2.3317
09:04:28 | 268 | 1320.4768 | 40 | Umlauf | 98.3249 | Fahren | 50.622 | 50 | -1.9 | -0.8 | 0 | -160 | 12.8252 | -127.159 | 2.2964
09:04:29 | 269 | 1334.1385 | 40 | Umlauf | 98.3503 | Fahren | 47.742 | 50 | -3.3 | 0.57863 | 0 | 146.952 | 12.8252 | 184.9273 | 2.3478
09:04:30 | 270 | 1347.6895 | 40 | Umlauf | 98.3134 | Fahren | 49.8251 | 50 | -9.1 | 0.56823 | 0 | -26.6121 | 12.8252 | -11.9119 | 2.3445
09:04:31 | 271 | 1361.8139 | 40 | Umlauf | 98.3158 | Fahren | 51.8707 | 50 | -9.1 | -0.8 | 0 | -160 | 12.8252 | -127.159 | 2.3091
09:04:32 | 272 | 1375.8225 | 40 | Umlauf | 98.3411 | Fahren | 48.9907 | 50 | -5.1 | 0.5724 | 0 | 90.4643 | 12.8252 | 119.548 | 2.3424
09:04:33 | 273 | 1389.7172 | 40 | Umlauf | 98.3173 | Fahren | 51.0514 | 50 | 3.9 | -0.8 | 0 | -58.5618 | 12.8252 | -39.5165 | 2.3314
09:04:34 | 274 | 1403.4981 | 40 | Umlauf | 98.3252 | Fahren | 48.1714 | 50 | 3.9 | 0.57649 | 0 | 160 | 12.8252 | 200.0292 | 2.3869
09:04:35 | 275 | 1417.1673 | 40 | Umlauf | 98.2852 | Fahren | 50.2467 | 50 | 7.9 | -0.8 | 0 | 43.6706 | 12.8252 | 65.3886 | 2.4051
09:04:36 | 276 | 1430.7247 | 40 | Umlauf | 98.2722 | Fahren | 47.3667 | 50 | 7.9 | 0.5805 | 0 | 160 | 12.8252 | 200.0292 | 2.4607
09:04:37 | 277 | 1444.1724 | 40 | Umlauf | 98.2323 | Fahren | 49.4565 | 50 | 7.9 | 0.57007 | 0 | 160 | 12.8252 | 200.0292 | 2.5162
09:04:38 | 278 | 1458.1954 | 40 | Umlauf | 98.1924 | Fahren | 51.5088 | 50 | 3.2 | -0.8 | 0 | -74.4442 | 12.8252 | -53.2388 | 2.5014
09:04:39 | 279 | 1472.1034 | 40 | Umlauf | 98.203 | Fahren | 48.6288 | 50 | 3.2 | 0.5742 | 0 | 160 | 12.8252 | 200.0292 | 2.557
09:04:40 | 280 | 1485.8985 | 40 | Umlauf | 98.1631 | Fahren | 50.6959 | 50 | 4.7 | -0.8 | 0 | -40.8434 | 12.8252 | -24.2078 | 2.5503
09:04:41 | 281 | 1499.5807 | 40 | Umlauf | 98.1679 | Fahren | 47.8159 | 50 | 2.1 | 0.57826 | 0 | 160 | 12.8252 | 200.0292 | 2.6058
09:04:42 | 282 | 1513.152 | 40 | Umlauf | 98.128 | Fahren | 49.8976 | 50 | 2 | 0.56787 | 0 | 160 | 12.8252 | 200.0292 | 2.6614
09:04:43 | 283 | 1527.2964 | 40 | Umlauf | 98.0881 | Fahren | 51.942 | 50 | 2 | -0.8 | 0 | -101.7577 | 12.8252 | -76.8377 | 2.6401
09:04:44 | 284 | 1541.3247 | 40 | Umlauf | 98.1034 | Korrektursekunde | 0 | 0 | 2 | 0 | 0 | 0 | 0 | -335.0293 | 2.547
09:04:45 | 285 | 1541.3247 | 40 | Umlauf | 98.1703 | Korrektursekunde | 0 | 0 | 2 | 0 | 0 | 0 | 0 | -335.0293 | 2.4539
09:04:46 | 286 | 1541.3247 | 40 | Umlauf | 98.2371 | Korrektursekunde | 0 | 0 | 2 | 0 | 0 | 0 | 0 | -335.0293 | 2.3609
09:04:47 | 287 | 1541.3247 | 40 | Umlauf | 98.304 | Korrektursekunde | 0 | 0 | 2 | 0 | 0 | 0 | 0 | -335.0293 | 2.2678
09:04:48 | 288 | 1541.3247 | 40 | Umlauf | 98.3708 | Halten: Ampel | 0 | 0 | 2 | 0 | 0 | 0 | 12.8252 | 14.844 | 2.2719
09:04:49 | 289 | 1541.3247 | 40 | Umlauf | 98.3679 | Halten: Ampel | 0 | 0 | 2 | 0 | 0 | 0 | 12.8252 | 14.844 | 2.2761
09:04:50 | 290 | 1541.3247 | 40 | Umlauf | 98.3649 | Halten: Ampel | 0 | 0 | 2 | 0 | 0 | 0 | 12.8252 | 14.844 | 2.2802
09:04:51 | 291 | 1541.3247 | 40 | Umlauf | 98.3619 | Halten: Ampel | 0 | 0 | 2 | 0 | 0 | 0 | 12.8252 | 14.844 | 2.2843
09:04:52 | 292 | 1541.3247 | 40 | Umlauf | 98.359 | Halten: Ampel | 0 | 0 | 2 | 0 | 0 | 0 | 12.8252 | 14.844 | 2.2884
09:04:53 | 293 | 1541.3247 | 40 | Umlauf | 98.356 | Halten: Ampel | 0 | 0 | 2 | 0 | 0 | 0 | 12.8252 | 14.844 | 2.2925
09:04:54 | 294 | 1541.3247 | 40 | Umlauf | 98.3531 | Halten: Ampel | 0 | 0 | 2 | 0 | 0 | 0 | 12.8252 | 14.844 | 2.2967
09:04:55 | 295 | 1541.3247 | 40 | Umlauf | 98.3501 | Halten: Ampel | 0 | 0 | 2 | 0 | 0 | 0 | 12.8252 | 14.844 | 2.3008
09:04:56 | 296 | 1541.3247 | 40 | Umlauf | 98.3471 | Halten: Ampel | 0 | 0 | 2 | 0 | 0 | 0 | 12.8252 | 14.844 | 2.3049
09:04:57 | 297 | 1541.3247 | 40 | Umlauf | 98.3442 | Halten: Ampel | 0 | 0 | 2 | 0 | 0 | 0 | 12.8252 | 14.844 | 2.309
09:04:58 | 298 | 1541.3247 | 40 | Umlauf | 98.3412 | Halten: Ampel | 0 | 0 | 2 | 0 | 0 | 0 | 12.8252 | 14.844 | 2.3132
09:04:59 | 299 | 1541.3247 | 40 | Umlauf | 98.3382 | Halten: Ampel | 0 | 0 | 2 | 0 | 0 | 0 | 12.8252 | 14.844 | 2.3173
09:05:00 | 300 | 1541.3247 | 40 | Umlauf | 98.3353 | Halten: Ampel | 0 | 0 | 2 | 0 | 0 | 0 | 12.8252 | 14.844 | 2.3214
09:05:01 | 301 | 1541.3247 | 40 | Umlauf | 98.3323 | Halten: Ampel | 0 | 0 | 2 | 0 | 0 | 0 | 12.8252 | 14.844 | 2.3255
09:05:02 | 302 | 1541.3247 | 40 | Umlauf | 98.3294 | Halten: Ampel | 0 | 0 | 2 | 0 | 0 | 0 | 12.8252 | 14.844 | 2.3297
09:05:03 | 303 | 1541.3247 | 40 | Umlauf | 98.3264 | Halten: Ampel | 0 | 0 | 2 | 0 | 0 | 0 | 12.8252 | 14.844 | 2.3338
09:05:04 | 304 | 1541.3247 | 40 | Umlauf | 98.3234 | Halten: Ampel | 0 | 0 | 2 | 0 | 0 | 0 | 12.8252 | 14.844 | 2.3379
09:05:05 | 305 | 1541.3247 | 40 | Umlauf | 98.3205 | Halten: Ampel | 0 | 0 | 2 | 0 | 0 | 0 | 12.8252 | 14.844 | 2.342
09:05:06 | 306 | 1541.3247 | 40 | Umlauf | 98.3175 | Halten: Ampel | 0 | 0 | 2 | 0 | 0 | 0 | 12.8252 | 14.844 | 2.3462
09:05:07 | 307 | 1541.3247 | 40 | Umlauf | 98.3145 | Halten: Ampel | 0 | 0 | 2 | 0 | 0 | 0 | 12.8252 | 14.844 | 2.3503
09:05:08 | 308 | 1541.3247 | 40 | Umlauf | 98.3116 | Fahren | 0 | 50 | 3.6 | 1.0288 | 0 | 0 | 12.8252 | 14.844 | 2.3544
09:05:09 | 309 | 1541.8391 | 40 | Umlauf | 98.3086 | Fahren | 3.7037 | 50 | 3.6 | 1.0288 | 0 | 39.3787 | 12.8252 | 60.4211 | 2.3712
09:05:10 | 310 | 1543.3823 | 40 | Umlauf | 98.2966 | Fahren | 7.4074 | 50 | 3.6 | 1.0288 | 0 | 78.7858 | 12.8252 | 106.0313 | 2.4006
09:05:11 | 311 | 1545.9543 | 40 | Umlauf | 98.2754 | Fahren | 11.1111 | 50 | 3.6 | 1.0288 | 0 | 118.2499 | 12.8252 | 151.7073 | 2.4428
09:05:12 | 312 | 1549.5552 | 40 | Umlauf | 98.2451 | Fahren | 14.8148 | 50 | 3.6 | 1.0288 | 0 | 157.7995 | 12.8252 | 197.4823 | 2.4976
09:05:13 | 313 | 1554.1848 | 40 | Umlauf | 98.2057 | Fahren | 18.5185 | 50 | -3.2 | 1.0288 | 0 | 113.4643 | 12.8252 | 146.1683 | 2.5382
09:05:14 | 314 | 1559.8432 | 40 | Umlauf | 98.1766 | Fahren | 22.2222 | 50 | -3.2 | 0.97165 | 0 | 127.5455 | 12.8252 | 162.4661 | 2.5834
09:05:15 | 315 | 1566.5019 | 40 | Umlauf | 98.1441 | Fahren | 25.7202 | 50 | -2.2 | 0.88168 | 0 | 148.9205 | 12.8252 | 187.2057 | 2.6354
09:05:16 | 316 | 1574.0872 | 40 | Umlauf | 98.1068 | Fahren | 28.8942 | 50 | -2.2 | 0.80005 | 0 | 151.1914 | 12.8252 | 189.834 | 2.6881
09:05:17 | 317 | 1582.5134 | 40 | Umlauf | 98.0689 | Fahren | 31.7744 | 50 | -2.2 | 0.74422 | 0 | 154.3172 | 12.8252 | 193.4518 | 2.7418
09:05:18 | 318 | 1591.7118 | 40 | Umlauf | 98.0303 | Fahren | 34.4536 | 50 | -2.2 | 0.70288 | 0 | 157.8907 | 12.8252 | 197.5878 | 2.7967
09:05:19 | 319 | 1601.6336 | 40 | Umlauf | 97.9909 | Fahren | 36.9839 | 50 | -2.2 | 0.66383 | 0 | 159.9633 | 12.8252 | 199.9867 | 2.8523
09:05:20 | 320 | 1612.2389 | 40 | Umlauf | 97.951 | Fahren | 39.3737 | 50 | -2.2 | 0.62695 | 0 | 160 | 12.8252 | 200.0292 | 2.9078
09:05:21 | 321 | 1623.4895 | 40 | Umlauf | 97.911 | Fahren | 41.6307 | 50 | -2.2 | 0.60914 | 0 | 160 | 12.8252 | 200.0292 | 2.9634
09:05:22 | 322 | 1635.3582 | 40 | Umlauf | 97.8711 | Fahren | 43.8237 | 50 | 0.3 | 0.59819 | 0 | 160 | 12.8252 | 200.0292 | 3.019
09:05:23 | 323 | 1647.8305 | 40 | Umlauf | 97.8312 | Fahren | 45.9771 | 50 | 5.6 | 0.58744 | 0 | 160 | 12.8252 | 200.0292 | 3.0745
09:05:24 | 324 | 1660.8956 | 40 | Umlauf | 97.7913 | Korrektursekunde | 0 | 0 | 5.6 | 0 | 0 | 0 | 0 | -346.6352 | 2.9782
09:05:25 | 325 | 1660.8956 | 40 | Umlauf | 97.8605 | Korrektursekunde | 0 | 0 | 5.6 | 0 | 0 | 0 | 0 | -346.6352 | 2.882
09:05:26 | 326 | 1660.8956 | 40 | Umlauf | 97.9296 | Korrektursekunde | 0 | 0 | 5.6 | 0 | 0 | 0 | 0 | -346.6352 | 2.7857
09:05:27 | 327 | 1660.8956 | 40 | Umlauf | 97.9988 | Korrektursekunde | 0 | 0 | 5.6 | 0 | 0 | 0 | 0 | -346.6352 | 2.6894
09:05:28 | 328 | 1660.8956 | 40 | Umlauf | 98.068 | Halten: Ampel | 0 | 0 | 5.6 | 0 | 0 | 0 | 12.8252 | 14.844 | 2.6935
09:05:29 | 329 | 1660.8956 | 40 | Umlauf | 98.065 | Halten: Ampel | 0 | 0 | 5.6 | 0 | 0 | 0 | 12.8252 | 14.844 | 2.6976
09:05:30 | 330 | 1660.8956 | 40 | Umlauf | 98.0621 | Halten: Ampel | 0 | 0 | 5.6 | 0 | 0 | 0 | 12.8252 | 14.844 | 2.7017
09:05:31 | 331 | 1660.8956 | 40 | Umlauf | 98.0591 | Halten: Ampel | 0 | 0 | 5.6 | 0 | 0 | 0 | 12.8252 | 14.844 | 2.7059
09:05:32 | 332 | 1660.8956 | 40 | Umlauf | 98.0561 | Halten: Ampel | 0 | 0 | 5.6 | 0 | 0 | 0 | 12.8252 | 14.844 | 2.71
09:05:33 | 333 | 1660.8956 | 40 | Umlauf | 98.0532 | Halten: Ampel | 0 | 0 | 5.6 | 0 | 0 | 0 | 12.8252 | 14.844 | 2.7141
09:05:34 | 334 | 1660.8956 | 40 | Umlauf | 98.0502 | Halten: Ampel | 0 | 0 | 5.6 | 0 | 0 | 0 | 12.8252 | 14.844 | 2.7182
09:05:35 | 335 | 1660.8956 | 40 | Umlauf | 98.0472 | Halten: Ampel | 0 | 0 | 5.6 | 0 | 0 | 0 | 12.8252 | 14.844 | 2.7224
09:05:36 | 336 | 1660.8956 | 40 | Umlauf | 98.0443 | Halten: Ampel | 0 | 0 | 5.6 | 0 | 0 | 0 | 12.8252 | 14.844 | 2.7265
09:05:37 | 337 | 1660.8956 | 40 | Umlauf | 98.0413 | Halten: Ampel | 0 | 0 | 5.6 | 0 | 0 | 0 | 12.8252 | 14.844 | 2.7306
09:05:38 | 338 | 1660.8956 | 40 | Umlauf | 98.0384 | Halten: Ampel | 0 | 0 | 5.6 | 0 | 0 | 0 | 12.8252 | 14.844 | 2.7347
09:05:39 | 339 | 1660.8956 | 40 | Umlauf | 98.0354 | Halten: Ampel | 0 | 0 | 5.6 | 0 | 0 | 0 | 12.8252 | 14.844 | 2.7389
09:05:40 | 340 | 1660.8956 | 40 | Umlauf | 98.0324 | Halten: Ampel | 0 | 0 | 5.6 | 0 | 0 | 0 | 12.8252 | 14.844 | 2.743
09:05:41 | 341 | 1660.8956 | 40 | Umlauf | 98.0295 | Halten: Ampel | 0 | 0 | 5.6 | 0 | 0 | 0 | 12.8252 | 14.844 | 2.7471
09:05:42 | 342 | 1660.8956 | 40 | Umlauf | 98.0265 | Halten: Ampel | 0 | 0 | 5.6 | 0 | 0 | 0 | 12.8252 | 14.844 | 2.7512
09:05:43 | 343 | 1660.8956 | 40 | Umlauf | 98.0235 | Halten: Ampel | 0 | 0 | 5.6 | 0 | 0 | 0 | 12.8252 | 14.844 | 2.7553
09:05:44 | 344 | 1660.8956 | 40 | Umlauf | 98.0206 | Halten: Ampel | 0 | 0 | 5.6 | 0 | 0 | 0 | 12.8252 | 14.844 | 2.7595
09:05:45 | 345 | 1660.8956 | 40 | Umlauf | 98.0176 | Halten: Ampel | 0 | 0 | 5.6 | 0 | 0 | 0 | 12.8252 | 14.844 | 2.7636
09:05:46 | 346 | 1660.8956 | 40 | Umlauf | 98.0147 | Halten: Ampel | 0 | 0 | 5.6 | 0 | 0 | 0 | 12.8252 | 14.844 | 2.7677
09:05:47 | 347 | 1660.8956 | 40 | Umlauf | 98.0117 | Halten: Ampel | 0 | 0 | 5.6 | 0 | 0 | 0 | 12.8252 | 14.844 | 2.7718
09:05:48 | 348 | 1660.8956 | 40 | Umlauf | 98.0087 | Fahren | 0 | 50 | 5.6 | 1.0288 | 0 | 0 | 12.8252 | 14.844 | 2.776
09:05:49 | 349 | 1661.41 | 40 | Umlauf | 98.0058 | Fahren | 3.7037 | 50 | 5.6 | 1.0288 | 0 | 44.3035 | 12.8252 | 66.1212 | 2.7943
09:05:50 | 350 | 1662.9532 | 40 | Umlauf | 97.9926 | Fahren | 7.4074 | 50 | 5.6 | 1.0288 | 0 | 88.6355 | 12.8252 | 117.4314 | 2.827
09:05:51 | 351 | 1665.5253 | 40 | Umlauf | 97.9691 | Fahren | 11.1111 | 50 | 5.6 | 1.0288 | 0 | 133.0245 | 12.8252 | 168.8075 | 2.8738
09:05:52 | 352 | 1669.1261 | 40 | Umlauf | 97.9355 | Fahren | 14.8148 | 50 | 5.6 | 1.0288 | 0 | 160 | 12.8252 | 200.0292 | 2.9294
09:05:53 | 353 | 1673.7557 | 40 | Umlauf | 97.8955 | Fahren | 18.5185 | 50 | 5.6 | 1.0288 | 0 | 160 | 12.8252 | 200.0292 | 2.985
09:05:54 | 354 | 1679.4142 | 40 | Umlauf | 97.8556 | Fahren | 22.2222 | 50 | 5.6 | 0.97165 | 0 | 160 | 12.8252 | 200.0292 | 3.0405
09:05:55 | 355 | 1686.0728 | 40 | Umlauf | 97.8157 | Fahren | 25.7202 | 50 | 5.6 | 0.88168 | 0 | 160 | 12.8252 | 200.0292 | 3.0961
09:05:56 | 356 | 1693.6582 | 40 | Umlauf | 97.7758 | Fahren | 28.8942 | 50 | 5.6 | 0.80005 | 0 | 160 | 12.8252 | 200.0292 | 3.1517
09:05:57 | 357 | 1702.0843 | 40 | Umlauf | 97.7359 | Fahren | 31.7744 | 50 | 5.6 | 0.74422 | 0 | 160 | 12.8252 | 200.0292 | 3.2072
09:05:58 | 358 | 1711.2827 | 40 | Umlauf | 97.696 | Fahren | 34.4536 | 50 | 5.6 | 0.70288 | 0 | 160 | 12.8252 | 200.0292 | 3.2628
09:05:59 | 359 | 1721.2046 | 40 | Umlauf | 97.656 | Fahren | 36.9839 | 50 | -1.6 | 0.66383 | 0 | 160 | 12.8252 | 200.0292 | 3.3184
09:06:00 | 360 | 1731.8098 | 40 | Umlauf | 97.6161 | Fahren | 39.3737 | 50 | -1.6 | 0.62695 | 0 | 160 | 12.8252 | 200.0292 | 3.3739
09:06:01 | 361 | 1743.0604 | 40 | Umlauf | 97.5762 | Fahren | 41.6307 | 50 | -1.6 | 0.60914 | 0 | 160 | 12.8252 | 200.0292 | 3.4295
09:06:02 | 362 | 1754.9291 | 40 | Umlauf | 97.5363 | Fahren | 43.8237 | 50 | -1.6 | 0.59819 | 0 | 160 | 12.8252 | 200.0292 | 3.485
09:06:03 | 363 | 1767.4014 | 40 | Umlauf | 97.4964 | Fahren | 45.9771 | 50 | -0.8 | 0.58744 | 0 | 160 | 12.8252 | 200.0292 | 3.5406
09:06:04 | 364 | 1780.4666 | 40 | Umlauf | 97.4565 | Fahren | 48.0919 | 50 | -0.2 | 0.57688 | 0 | 160 | 12.8252 | 200.0292 | 3.5962
09:06:05 | 365 | 1794.1139 | 40 | Umlauf | 97.4165 | Fahren | 50.1687 | 50 | 0.2 | -0.8 | 0 | -137.7401 | 12.8252 | -107.9264 | 3.5662
09:06:06 | 366 | 1807.6496 | 40 | Umlauf | 97.4381 | Fahren | 47.2887 | 50 | 0.8 | 0.58089 | 0 | 160 | 12.8252 | 200.0292 | 3.6218
09:06:07 | 367 | 1821.0758 | 40 | Umlauf | 97.3982 | Fahren | 49.3799 | 50 | -0.7 | 0.57045 | 0 | 160 | 12.8252 | 200.0292 | 3.6773
09:06:08 | 368 | 1835.0777 | 40 | Umlauf | 97.3582 | Fahren | 51.4336 | 50 | -3.2 | -0.8 | 0 | -160 | 12.8252 | -127.159 | 3.642
09:06:09 | 369 | 1848.9648 | 40 | Umlauf | 97.3836 | Fahren | 48.5536 | 50 | -3.2 | 0.57458 | 0 | 151.6592 | 12.8252 | 190.3755 | 3.6949
09:06:10 | 370 | 1862.7392 | 40 | Umlauf | 97.3456 | Fahren | 50.622 | 50 | -0.9 | -0.8 | 0 | -160 | 12.8252 | -127.159 | 3.6596
09:06:11 | 371 | 1876.4009 | 40 | Umlauf | 97.371 | Fahren | 47.742 | 50 | -0.9 | 0.57863 | 0 | 160 | 12.8252 | 200.0292 | 3.7151
09:06:12 | 372 | 1889.9519 | 40 | Umlauf | 97.3311 | Fahren | 49.8251 | 50 | 1.1 | 0.56823 | 0 | 160 | 12.8252 | 200.0292 | 3.7707
09:06:13 | 373 | 1904.0763 | 40 | Umlauf | 97.2912 | Fahren | 51.8707 | 50 | 0.7 | -0.8 | 0 | -130.6918 | 12.8252 | -101.8368 | 3.7424
09:06:14 | 374 | 1918.0848 | 40 | Umlauf | 97.3115 | Fahren | 48.9907 | 50 | 3.2 | 0.5724 | 0 | 160 | 12.8252 | 200.0292 | 3.798
09:06:15 | 375 | 1931.9796 | 40 | Umlauf | 97.2716 | Fahren | 51.0514 | 50 | 3.2 | -0.8 | 0 | -73.9276 | 12.8252 | -52.7925 | 3.7833
09:06:16 | 376 | 1945.7605 | 40 | Umlauf | 97.2821 | Fahren | 48.1714 | 50 | 5.3 | 0.57649 | 0 | 160 | 12.8252 | 200.0292 | 3.8389
09:06:17 | 377 | 1959.4297 | 40 | Umlauf | 97.2422 | Fahren | 50.2467 | 50 | 5.3 | -0.8 | 0 | -27.6827 | 12.8252 | -12.8369 | 3.8353
09:06:18 | 378 | 1972.9871 | 40 | Umlauf | 97.2448 | Fahren | 47.3667 | 50 | 5.3 | 0.5805 | 0 | 160 | 12.8252 | 200.0292 | 3.8909
09:06:19 | 379 | 1986.4348 | 40 | Umlauf | 97.2048 | Fahren | 49.4565 | 50 | 5.5 | 0.57007 | 0 | 160 | 12.8252 | 200.0292 | 3.9464
09:06:20 | 380 | 2000.4577 | 40 | Umlauf | 97.1649 | Fahren | 51.5088 | 50 | 4.5 | -0.8 | 0 | -45.6634 | 12.8252 | -28.3722 | 3.9385
09:06:21 | 381 | 2014.3657 | 40 | Umlauf | 97.1706 | Fahren | 48.6288 | 50 | 4.4 | 0.5742 | 0 | 160 | 12.8252 | 200.0292 | 3.9941
09:06:22 | 382 | 2028.1608 | 40 | Umlauf | 97.1307 | Fahren | 50.6959 | 50 | 1.9 | -0.8 | 0 | -101.891 | 12.8252 | -76.9529 | 3.9727
09:06:23 | 383 | 2041.843 | 40 | Umlauf | 97.146 | Fahren | 47.8159 | 50 | 1.9 | 0.57826 | 0 | 160 | 12.8252 | 200.0292 | 4.0283
09:06:24 | 384 | 2055.4143 | 40 | Umlauf | 97.1061 | Fahren | 49.8976 | 50 | 1.9 | 0.56787 | 0 | 160 | 12.8252 | 200.0292 | 4.0839
09:06:25 | 385 | 2069.5587 | 40 | Umlauf | 97.0662 | Fahren | 51.942 | 50 | 1.9 | -0.8 | 0 | -103.9946 | 12.8252 | -78.7704 | 4.062
09:06:26 | 386 | 2083.5871 | 40 | Umlauf | 97.0819 | Fahren | 49.062 | 50 | 1.9 | 0.57204 | 0 | 160 | 12.8252 | 200.0292 | 4.1175
09:06:27 | 387 | 2097.5014 | 40 | Umlauf | 97.042 | Fahren | 51.1213 | 50 | 0.2 | -0.8 | 0 | -140.0579 | 12.8252 | -109.929 | 4.087
09:06:28 | 388 | 2111.3018 | 40 | Umlauf | 97.0639 | Fahren | 48.2413 | 50 | 0.6 | 0.57614 | 0 | 160 | 12.8252 | 200.0292 | 4.1426
09:06:29 | 389 | 2124.9902 | 40 | Umlauf | 97.024 | Fahren | 50.3154 | 50 | 2.7 | -0.8 | 0 | -83.913 | 12.8252 | -61.4199 | 4.1255
09:06:30 | 390 | 2138.5667 | 40 | Umlauf | 97.0363 | Fahren | 47.4354 | 50 | 3.4 | 0.58016 | 0 | 160 | 12.8252 | 200.0292 | 4.1811
09:06:31 | 391 | 2152.0333 | 40 | Umlauf | 96.9964 | Korrektursekunde | 0 | 0 | 3.4 | 0 | 0 | 0 | 0 | -368.9513 | 4.0786
09:06:32 | 392 | 2152.0333 | 40 | Umlauf | 97.07 | Korrektursekunde | 0 | 0 | 3.4 | 0 | 0 | 0 | 0 | -368.9513 | 3.9761
09:06:33 | 393 | 2152.0333 | 40 | Umlauf | 97.1436 | Korrektursekunde | 0 | 0 | 3.4 | 0 | 0 | 0 | 0 | -368.9513 | 3.8736
09:06:34 | 394 | 2152.0333 | 40 | Umlauf | 97.2172 | Korrektursekunde | 0 | 0 | 3.4 | 0 | 0 | 0 | 0 | -368.9513 | 3.7711
09:06:35 | 395 | 2152.0333 | 40 | Umlauf | 97.2909 | Halten: Ampel | 0 | 0 | 3.4 | 0 | 0 | 0 | 12.8252 | 14.844 | 3.7752
09:06:36 | 396 | 2152.0333 | 40 | Umlauf | 97.2879 | Halten: Ampel | 0 | 0 | 3.4 | 0 | 0 | 0 | 12.8252 | 14.844 | 3.7794
09:06:37 | 397 | 2152.0333 | 40 | Umlauf | 97.2849 | Halten: Ampel | 0 | 0 | 3.4 | 0 | 0 | 0 | 12.8252 | 14.844 | 3.7835
09:06:38 | 398 | 2152.0333 | 40 | Umlauf | 97.282 | Halten: Ampel | 0 | 0 | 3.4 | 0 | 0 | 0 | 12.8252 | 14.844 | 3.7876
09:06:39 | 399 | 2152.0333 | 40 | Umlauf | 97.279 | Halten: Ampel | 0 | 0 | 3.4 | 0 | 0 | 0 | 12.8252 | 14.844 | 3.7917
09:06:40 | 400 | 2152.0333 | 40 | Umlauf | 97.2761 | Halten: Ampel | 0 | 0 | 3.4 | 0 | 0 | 0 | 12.8252 | 14.844 | 3.7959
09:06:41 | 401 | 2152.0333 | 40 | Umlauf | 97.2731 | Halten: Ampel | 0 | 0 | 3.4 | 0 | 0 | 0 | 12.8252 | 14.844 | 3.8
09:06:42 | 402 | 2152.0333 | 40 | Umlauf | 97.2701 | Halten: Ampel | 0 | 0 | 3.4 | 0 | 0 | 0 | 12.8252 | 14.844 | 3.8041
09:06:43 | 403 | 2152.0333 | 40 | Umlauf | 97.2672 | Halten: Ampel | 0 | 0 | 3.4 | 0 | 0 | 0 | 12.8252 | 14.844 | 3.8082
09:06:44 | 404 | 2152.0333 | 40 | Umlauf | 97.2642 | Halten: Ampel | 0 | 0 | 3.4 | 0 | 0 | 0 | 12.8252 | 14.844 | 3.8124
09:06:45 | 405 | 2152.0333 | 40 | Umlauf | 97.2612 | Halten: Ampel | 0 | 0 | 3.4 | 0 | 0 | 0 | 12.8252 | 14.844 | 3.8165
09:06:46 | 406 | 2152.0333 | 40 | Umlauf | 97.2583 | Halten: Ampel | 0 | 0 | 3.4 | 0 | 0 | 0 | 12.8252 | 14.844 | 3.8206
09:06:47 | 407 | 2152.0333 | 40 | Umlauf | 97.2553 | Halten: Ampel | 0 | 0 | 3.4 | 0 | 0 | 0 | 12.8252 | 14.844 | 3.8247
09:06:48 | 408 | 2152.0333 | 40 | Umlauf | 97.2524 | Halten: Ampel | 0 | 0 | 3.4 | 0 | 0 | 0 | 12.8252 | 14.844 | 3.8288
09:06:49 | 409 | 2152.0333 | 40 | Umlauf | 97.2494 | Halten: Ampel | 0 | 0 | 3.4 | 0 | 0 | 0 | 12.8252 | 14.844 | 3.833
09:06:50 | 410 | 2152.0333 | 40 | Umlauf | 97.2464 | Halten: Ampel | 0 | 0 | 3.4 | 0 | 0 | 0 | 12.8252 | 14.844 | 3.8371
09:06:51 | 411 | 2152.0333 | 40 | Umlauf | 97.2435 | Halten: Ampel | 0 | 0 | 3.4 | 0 | 0 | 0 | 12.8252 | 14.844 | 3.8412
09:06:52 | 412 | 2152.0333 | 40 | Umlauf | 97.2405 | Halten: Ampel | 0 | 0 | 3.4 | 0 | 0 | 0 | 12.8252 | 14.844 | 3.8453
09:06:53 | 413 | 2152.0333 | 40 | Umlauf | 97.2375 | Halten: Ampel | 0 | 0 | 3.4 | 0 | 0 | 0 | 12.8252 | 14.844 | 3.8495
09:06:54 | 414 | 2152.0333 | 40 | Umlauf | 97.2346 | Halten: Ampel | 0 | 0 | 3.4 | 0 | 0 | 0 | 12.8252 | 14.844 | 3.8536
09:06:55 | 415 | 2152.0333 | 40 | Umlauf | 97.2316 | Fahren | 0 | 50 | 3.2 | 1.0288 | 0 | 0 | 12.8252 | 14.844 | 3.8577
09:06:56 | 416 | 2152.5477 | 40 | Umlauf | 97.2287 | Fahren | 3.7037 | 50 | 3.2 | 1.0288 | 0 | 38.3921 | 12.8252 | 59.2792 | 3.8742
09:06:57 | 417 | 2154.0909 | 40 | Umlauf | 97.2168 | Fahren | 7.4074 | 50 | 3.2 | 1.0288 | 0 | 76.8126 | 12.8252 | 103.7475 | 3.903
09:06:58 | 418 | 2156.6629 | 40 | Umlauf | 97.1961 | Fahren | 11.1111 | 50 | 3.2 | 1.0288 | 0 | 115.2901 | 12.8252 | 148.2816 | 3.9442
09:06:59 | 419 | 2160.2637 | 40 | Umlauf | 97.1665 | Fahren | 14.8148 | 50 | 1.3 | 1.0288 | 0 | 135.0868 | 12.8252 | 171.1944 | 3.9917
09:07:00 | 420 | 2164.8934 | 40 | Umlauf | 97.1324 | Fahren | 18.5185 | 50 | 1.3 | 1.0288 | 0 | 160 | 12.8252 | 200.0292 | 4.0473
09:07:01 | 421 | 2170.5518 | 40 | Umlauf | 97.0925 | Fahren | 22.2222 | 50 | 1.3 | 0.97165 | 0 | 160 | 12.8252 | 200.0292 | 4.1029
09:07:02 | 422 | 2177.2105 | 40 | Umlauf | 97.0525 | Fahren | 25.7202 | 50 | 1.3 | 0.88168 | 0 | 160 | 12.8252 | 200.0292 | 4.1584
09:07:03 | 423 | 2184.7958 | 40 | Umlauf | 97.0126 | Fahren | 28.8942 | 50 | 0 | 0.80005 | 0 | 160 | 12.8252 | 200.0292 | 4.214
09:07:04 | 424 | 2193.222 | 40 | Umlauf | 96.9727 | Fahren | 31.7744 | 50 | 0 | 0.74422 | 0 | 160 | 12.8252 | 200.0292 | 4.2696
09:07:05 | 425 | 2202.4203 | 40 | Umlauf | 96.9328 | Fahren | 34.4536 | 50 | -2.8 | 0.70288 | 0 | 144.1007 | 12.8252 | 181.6272 | 4.32
09:07:06 | 426 | 2212.3422 | 40 | Umlauf | 96.8965 | Fahren | 36.9839 | 50 | -2.8 | 0.66383 | 0 | 145.1606 | 12.8252 | 182.8539 | 4.3708
09:07:07 | 427 | 2222.9474 | 40 | Umlauf | 96.8601 | Korrektursekunde | 0 | 0 | -2.8 | 0 | 0 | 0 | 0 | -205.1469 | 4.3138
09:07:08 | 428 | 2222.9474 | 40 | Umlauf | 96.901 | Korrektursekunde | 0 | 0 | -2.8 | 0 | 0 | 0 | 0 | -205.1469 | 4.2568
09:07:09 | 429 | 2222.9474 | 40 | Umlauf | 96.9419 | Korrektursekunde | 0 | 0 | -2.8 | 0 | 0 | 0 | 0 | -205.1469 | 4.1998
09:07:10 | 430 | 2222.9474 | 40 | Umlauf | 96.9829 | Halten: Ampel | 0 | 0 | -2.8 | 0 | 0 | 0 | 12.8252 | 14.844 | 4.204
09:07:11 | 431 | 2222.9474 | 40 | Umlauf | 96.9799 | Halten: Ampel | 0 | 0 | -2.8 | 0 | 0 | 0 | 12.8252 | 14.844 | 4.2081
09:07:12 | 432 | 2222.9474 | 40 | Umlauf | 96.9769 | Halten: Ampel | 0 | 0 | -2.8 | 0 | 0 | 0 | 12.8252 | 14.844 | 4.2122
09:07:13 | 433 | 2222.9474 | 40 | Umlauf | 96.974 | Halten: Ampel | 0 | 0 | -2.8 | 0 | 0 | 0 | 12.8252 | 14.844 | 4.2163
09:07:14 | 434 | 2222.9474 | 40 | Umlauf | 96.971 | Halten: Ampel | 0 | 0 | -2.8 | 0 | 0 | 0 | 12.8252 | 14.844 | 4.2205
09:07:15 | 435 | 2222.9474 | 40 | Umlauf | 96.9681 | Halten: Ampel | 0 | 0 | -2.8 | 0 | 0 | 0 | 12.8252 | 14.844 | 4.2246
09:07:16 | 436 | 2222.9474 | 40 | Umlauf | 96.9651 | Halten: Ampel | 0 | 0 | -2.8 | 0 | 0 | 0 | 12.8252 | 14.844 | 4.2287
09:07:17 | 437 | 2222.9474 | 40 | Umlauf | 96.9621 | Halten: Ampel | 0 | 0 | -2.8 | 0 | 0 | 0 | 12.8252 | 14.844 | 4.2328
09:07:18 | 438 | 2222.9474 | 40 | Umlauf | 96.9592 | Halten: Ampel | 0 | 0 | -2.8 | 0 | 0 | 0 | 12.8252 | 14.844 | 4.237
09:07:19 | 439 | 2222.9474 | 40 | Umlauf | 96.9562 | Halten: Ampel | 0 | 0 | -2.8 | 0 | 0 | 0 | 12.8252 | 14.844 | 4.2411
09:07:20 | 440 | 2222.9474 | 40 | Umlauf | 96.9532 | Halten: Ampel | 0 | 0 | -2.8 | 0 | 0 | 0 | 12.8252 | 14.844 | 4.2452
09:07:21 | 441 | 2222.9474 | 40 | Umlauf | 96.9503 | Halten: Ampel | 0 | 0 | -2.8 | 0 | 0 | 0 | 12.8252 | 14.844 | 4.2493
09:07:22 | 442 | 2222.9474 | 40 | Umlauf | 96.9473 | Halten: Ampel | 0 | 0 | -2.8 | 0 | 0 | 0 | 12.8252 | 14.844 | 4.2534
09:07:23 | 443 | 2222.9474 | 40 | Umlauf | 96.9444 | Halten: Ampel | 0 | 0 | -2.8 | 0 | 0 | 0 | 12.8252 | 14.844 | 4.2576
09:07:24 | 444 | 2222.9474 | 40 | Umlauf | 96.9414 | Halten: Ampel | 0 | 0 | -2.8 | 0 | 0 | 0 | 12.8252 | 14.844 | 4.2617
09:07:25 | 445 | 2222.9474 | 40 | Umlauf | 96.9384 | Halten: Ampel | 0 | 0 | -2.8 | 0 | 0 | 0 | 12.8252 | 14.844 | 4.2658
09:07:26 | 446 | 2222.9474 | 40 | Umlauf | 96.9355 | Halten: Ampel | 0 | 0 | -2.8 | 0 | 0 | 0 | 12.8252 | 14.844 | 4.2699
09:07:27 | 447 | 2222.9474 | 40 | Umlauf | 96.9325 | Halten: Ampel | 0 | 0 | -2.8 | 0 | 0 | 0 | 12.8252 | 14.844 | 4.2741
09:07:28 | 448 | 2222.9474 | 40 | Umlauf | 96.9295 | Halten: Ampel | 0 | 0 | -2.8 | 0 | 0 | 0 | 12.8252 | 14.844 | 4.2782
09:07:29 | 449 | 2222.9474 | 40 | Umlauf | 96.9266 | Halten: Ampel | 0 | 0 | -2.8 | 0 | 0 | 0 | 12.8252 | 14.844 | 4.2823
09:07:30 | 450 | 2222.9474 | 40 | Umlauf | 96.9236 | Fahren | 0 | 50 | -2.4 | 1.0288 | 0 | 0 | 12.8252 | 14.844 | 4.2864
09:07:31 | 451 | 2223.4618 | 40 | Umlauf | 96.9207 | Fahren | 3.7037 | 50 | -2.4 | 1.0288 | 0 | 24.5551 | 12.8252 | 43.2642 | 4.2985
09:07:32 | 452 | 2225.0051 | 40 | Umlauf | 96.912 | Fahren | 7.4074 | 50 | -2.4 | 1.0288 | 0 | 49.1386 | 12.8252 | 71.7174 | 4.3184
09:07:33 | 453 | 2227.5771 | 40 | Umlauf | 96.8977 | Fahren | 11.1111 | 50 | -2.4 | 1.0288 | 0 | 73.7791 | 12.8252 | 100.2365 | 4.3462
09:07:34 | 454 | 2231.1779 | 40 | Umlauf | 96.8777 | Fahren | 14.8148 | 50 | -2.4 | 1.0288 | 0 | 98.5051 | 12.8252 | 128.8545 | 4.382
09:07:35 | 455 | 2235.8075 | 40 | Umlauf | 96.852 | Fahren | 18.5185 | 50 | -2.4 | 1.0288 | 0 | 123.345 | 12.8252 | 157.6043 | 4.4258
09:07:36 | 456 | 2241.466 | 40 | Umlauf | 96.8206 | Fahren | 22.2222 | 50 | -2.4 | 0.97165 | 0 | 139.4024 | 12.8252 | 176.1893 | 4.4747
09:07:37 | 457 | 2248.1246 | 40 | Umlauf | 96.7854 | Fahren | 25.7202 | 50 | -2.4 | 0.88168 | 0 | 145.4886 | 12.8252 | 183.2336 | 4.5256
09:07:38 | 458 | 2255.71 | 40 | Umlauf | 96.7488 | Fahren | 28.8942 | 50 | -2.4 | 0.80005 | 0 | 147.336 | 12.8252 | 185.3718 | 4.5771
09:07:39 | 459 | 2264.1362 | 40 | Umlauf | 96.7118 | Fahren | 31.7744 | 50 | -2.4 | 0.74422 | 0 | 150.0775 | 12.8252 | 188.5448 | 4.6295
09:07:40 | 460 | 2273.3345 | 40 | Umlauf | 96.6742 | Fahren | 34.4536 | 50 | 0.9 | 0.70288 | 0 | 160 | 12.8252 | 200.0292 | 4.6851
09:07:41 | 461 | 2283.2564 | 40 | Umlauf | 96.6343 | Fahren | 36.9839 | 50 | 0.9 | 0.66383 | 0 | 160 | 12.8252 | 200.0292 | 4.7406
09:07:42 | 462 | 2293.8616 | 40 | Umlauf | 96.5944 | Fahren | 39.3737 | 50 | 0.9 | 0.62695 | 0 | 160 | 12.8252 | 200.0292 | 4.7962
09:07:43 | 463 | 2305.1122 | 40 | Umlauf | 96.5545 | Fahren | 41.6307 | 50 | 1.9 | 0.60914 | 0 | 160 | 12.8252 | 200.0292 | 4.8518
09:07:44 | 464 | 2316.9809 | 40 | Umlauf | 96.5145 | Fahren | 43.8237 | 50 | 1.4 | 0.59819 | 0 | 160 | 12.8252 | 200.0292 | 4.9073
09:07:45 | 465 | 2329.4532 | 40 | Umlauf | 96.4746 | Fahren | 45.9771 | 50 | 0 | 0.58744 | 0 | 160 | 12.8252 | 200.0292 | 4.9629
09:07:46 | 466 | 2342.5184 | 40 | Umlauf | 96.4347 | Korrektursekunde | 0 | 0 | 0 | 0 | 0 | 0 | 0 | -265.165 | 4.8892
09:07:47 | 467 | 2342.5184 | 40 | Umlauf | 96.4876 | Korrektursekunde | 0 | 0 | 0 | 0 | 0 | 0 | 0 | -265.165 | 4.8156
09:07:48 | 468 | 2342.5184 | 40 | Umlauf | 96.5405 | Korrektursekunde | 0 | 0 | 0 | 0 | 0 | 0 | 0 | -265.165 | 4.7419
09:07:49 | 469 | 2342.5184 | 40 | Umlauf | 96.5935 | Korrektursekunde | 0 | 0 | 0 | 0 | 0 | 0 | 0 | -265.165 | 4.6683
09:07:50 | 470 | 2342.5184 | 40 | Umlauf | 96.6464 | Halten: Ampel | 0 | 0 | 0 | 0 | 0 | 0 | 12.8252 | 14.844 | 4.6724
09:07:51 | 471 | 2342.5184 | 40 | Umlauf | 96.6434 | Halten: Ampel | 0 | 0 | 0 | 0 | 0 | 0 | 12.8252 | 14.844 | 4.6765
09:07:52 | 472 | 2342.5184 | 40 | Umlauf | 96.6404 | Halten: Ampel | 0 | 0 | 0 | 0 | 0 | 0 | 12.8252 | 14.844 | 4.6806
09:07:53 | 473 | 2342.5184 | 40 | Umlauf | 96.6375 | Halten: Ampel | 0 | 0 | 0 | 0 | 0 | 0 | 12.8252 | 14.844 | 4.6847
09:07:54 | 474 | 2342.5184 | 40 | Umlauf | 96.6345 | Halten: Ampel | 0 | 0 | 0 | 0 | 0 | 0 | 12.8252 | 14.844 | 4.6889
09:07:55 | 475 | 2342.5184 | 40 | Umlauf | 96.6316 | Halten: Ampel | 0 | 0 | 0 | 0 | 0 | 0 | 12.8252 | 14.844 | 4.693
09:07:56 | 476 | 2342.5184 | 40 | Umlauf | 96.6286 | Halten: Ampel | 0 | 0 | 0 | 0 | 0 | 0 | 12.8252 | 14.844 | 4.6971
09:07:57 | 477 | 2342.5184 | 40 | Umlauf | 96.6256 | Halten: Ampel | 0 | 0 | 0 | 0 | 0 | 0 | 12.8252 | 14.844 | 4.7012
09:07:58 | 478 | 2342.5184 | 40 | Umlauf | 96.6227 | Halten: Ampel | 0 | 0 | 0 | 0 | 0 | 0 | 12.8252 | 14.844 | 4.7054
09:07:59 | 479 | 2342.5184 | 40 | Umlauf | 96.6197 | Halten: Ampel | 0 | 0 | 0 | 0 | 0 | 0 | 12.8252 | 14.844 | 4.7095
09:08:00 | 480 | 2342.5184 | 40 | Umlauf | 96.6168 | Halten: Ampel | 0 | 0 | 0 | 0 | 0 | 0 | 12.8252 | 14.844 | 4.7136
09:08:01 | 481 | 2342.5184 | 40 | Umlauf | 96.6138 | Halten: Ampel | 0 | 0 | 0 | 0 | 0 | 0 | 12.8252 | 14.844 | 4.7177
09:08:02 | 482 | 2342.5184 | 40 | Umlauf | 96.6108 | Halten: Ampel | 0 | 0 | 0 | 0 | 0 | 0 | 12.8252 | 14.844 | 4.7219
09:08:03 | 483 | 2342.5184 | 40 | Umlauf | 96.6079 | Halten: Ampel | 0 | 0 | 0 | 0 | 0 | 0 | 12.8252 | 14.844 | 4.726
09:08:04 | 484 | 2342.5184 | 40 | Umlauf | 96.6049 | Halten: Ampel | 0 | 0 | 0 | 0 | 0 | 0 | 12.8252 | 14.844 | 4.7301
09:08:05 | 485 | 2342.5184 | 40 | Umlauf | 96.6019 | Halten: Ampel | 0 | 0 | 0 | 0 | 0 | 0 | 12.8252 | 14.844 | 4.7342
09:08:06 | 486 | 2342.5184 | 40 | Umlauf | 96.599 | Halten: Ampel | 0 | 0 | 0 | 0 | 0 | 0 | 12.8252 | 14.844 | 4.7383
09:08:07 | 487 | 2342.5184 | 40 | Umlauf | 96.596 | Halten: Ampel | 0 | 0 | 0 | 0 | 0 | 0 | 12.8252 | 14.844 | 4.7425
09:08:08 | 488 | 2342.5184 | 40 | Umlauf | 96.5931 | Halten: Ampel | 0 | 0 | 0 | 0 | 0 | 0 | 12.8252 | 14.844 | 4.7466
09:08:09 | 489 | 2342.5184 | 40 | Umlauf | 96.5901 | Halten: Ampel | 0 | 0 | 0 | 0 | 0 | 0 | 12.8252 | 14.844 | 4.7507
09:08:10 | 490 | 2342.5184 | 40 | Umlauf | 96.5871 | Fahren | 0 | 50 | 0 | 1.0288 | 0 | 0 | 12.8252 | 14.844 | 4.7548
09:08:11 | 491 | 2343.0328 | 40 | Umlauf | 96.5842 | Fahren | 3.7037 | 50 | 0 | 1.0288 | 0 | 30.4874 | 12.8252 | 50.1303 | 4.7688
09:08:12 | 492 | 2344.576 | 40 | Umlauf | 96.5742 | Fahren | 7.4074 | 50 | 0 | 1.0288 | 0 | 61.0033 | 12.8252 | 85.4496 | 4.7925
09:08:13 | 493 | 2347.148 | 40 | Umlauf | 96.5571 | Fahren | 11.1111 | 50 | -3.8 | 1.0288 | 0 | 63.4068 | 12.8252 | 88.2315 | 4.817
09:08:14 | 494 | 2350.7488 | 40 | Umlauf | 96.5395 | Fahren | 14.8148 | 50 | -3.8 | 1.0288 | 0 | 84.6754 | 12.8252 | 112.8479 | 4.8484
09:08:15 | 495 | 2355.3785 | 40 | Umlauf | 96.517 | Fahren | 18.5185 | 50 | -3.8 | 1.0288 | 0 | 106.0578 | 12.8252 | 137.5961 | 4.8866
09:08:16 | 496 | 2361.0369 | 40 | Umlauf | 96.4895 | Fahren | 22.2222 | 50 | -3.8 | 0.97165 | 0 | 118.6578 | 12.8252 | 152.1794 | 4.9289
09:08:17 | 497 | 2367.6956 | 40 | Umlauf | 96.4592 | Fahren | 25.7202 | 50 | -4.2 | 0.88168 | 0 | 114.6242 | 12.8252 | 147.5108 | 4.9698
09:08:18 | 498 | 2375.2809 | 40 | Umlauf | 96.4297 | Fahren | 28.8942 | 50 | -4.2 | 0.80005 | 0 | 112.6627 | 12.8252 | 145.2406 | 5.0102
09:08:19 | 499 | 2383.7071 | 40 | Umlauf | 96.4007 | Fahren | 31.7744 | 50 | -4.2 | 0.74422 | 0 | 111.9479 | 12.8252 | 144.4133 | 5.0503
09:08:20 | 500 | 2392.9054 | 40 | Umlauf | 96.3719 | Fahren | 34.4536 | 50 | -1.7 | 0.70288 | 0 | 160 | 12.8252 | 200.0292 | 5.1058
09:08:21 | 501 | 2402.8273 | 40 | Umlauf | 96.332 | Fahren | 36.9839 | 50 | -0.7 | 0.66383 | 0 | 160 | 12.8252 | 200.0292 | 5.1614
09:08:22 | 502 | 2413.4325 | 40 | Umlauf | 96.2921 | Fahren | 39.3737 | 50 | -0.7 | 0.62695 | 0 | 160 | 12.8252 | 200.0292 | 5.217
09:08:23 | 503 | 2424.6831 | 40 | Umlauf | 96.2522 | Fahren | 41.6307 | 50 | -0.7 | 0.60914 | 0 | 160 | 12.8252 | 200.0292 | 5.2725
09:08:24 | 504 | 2436.5518 | 40 | Umlauf | 96.2123 | Fahren | 43.8237 | 50 | 0 | 0.59819 | 0 | 160 | 12.8252 | 200.0292 | 5.3281
09:08:25 | 505 | 2449.0241 | 40 | Umlauf | 96.1723 | Fahren | 45.9771 | 50 | 0 | 0.58744 | 0 | 160 | 12.8252 | 200.0292 | 5.3837
09:08:26 | 506 | 2462.0893 | 40 | Umlauf | 96.1324 | Fahren | 48.0919 | 50 | 0 | 0.57688 | 0 | 160 | 12.8252 | 200.0292 | 5.4392
09:08:27 | 507 | 2475.7366 | 40 | Umlauf | 96.0925 | Fahren | 50.1687 | 50 | 0 | -0.8 | 0 | -142.0648 | 12.8252 | -111.663 | 5.4082
09:08:28 | 508 | 2489.2724 | 40 | Umlauf | 96.1148 | Fahren | 47.2887 | 50 | 0 | 0.58089 | 0 | 160 | 12.8252 | 200.0292 | 5.4638
09:08:29 | 509 | 2502.6986 | 40 | Umlauf | 96.0749 | Fahren | 49.3799 | 50 | 0 | 0.57045 | 0 | 160 | 12.8252 | 200.0292 | 5.5193
09:08:30 | 510 | 2516.7004 | 40 | Umlauf | 96.035 | Fahren | 51.4336 | 50 | 0.5 | -0.8 | 0 | -134.1637 | 12.8252 | -104.8364 | 5.4902
09:08:31 | 511 | 2530.5875 | 40 | Umlauf | 96.0559 | Fahren | 48.5536 | 50 | 1 | 0.57458 | 0 | 160 | 12.8252 | 200.0292 | 5.5458
09:08:32 | 512 | 2544.3619 | 40 | Umlauf | 96.016 | Fahren | 50.622 | 50 | 1 | -0.8 | 0 | -121.3922 | 12.8252 | -93.8019 | 5.5197
09:08:33 | 513 | 2558.0236 | 40 | Umlauf | 96.0347 | Fahren | 47.742 | 50 | -1 | 0.57863 | 0 | 160 | 12.8252 | 200.0292 | 5.5753
09:08:34 | 514 | 2571.5746 | 40 | Umlauf | 95.9948 | Fahren | 49.8251 | 50 | -3.5 | 0.56823 | 0 | 144.0255 | 12.8252 | 181.5402 | 5.6257
09:08:35 | 515 | 2585.699 | 40 | Umlauf | 95.9585 | Fahren | 51.8707 | 50 | -2.7 | -0.8 | 0 | -160 | 12.8252 | -127.159 | 5.5904
09:08:36 | 516 | 2599.7076 | 40 | Umlauf | 95.9839 | Fahren | 48.9907 | 50 | -2.7 | 0.5724 | 0 | 160 | 12.8252 | 200.0292 | 5.646
09:08:37 | 517 | 2613.6023 | 40 | Umlauf | 95.944 | Fahren | 51.0514 | 50 | -7 | -0.8 | 0 | -160 | 12.8252 | -127.159 | 5.6106
09:08:38 | 518 | 2627.3832 | 40 | Umlauf | 95.9694 | Fahren | 48.1714 | 50 | -7 | 0.57649 | 0 | 29.1697 | 12.8252 | 48.6051 | 5.6241
09:08:39 | 519 | 2641.0524 | 40 | Umlauf | 95.9597 | Fahren | 50.2467 | 50 | -4.8 | -0.8 | 0 | -160 | 12.8252 | -127.159 | 5.5888
09:08:40 | 520 | 2654.6098 | 40 | Umlauf | 95.985 | Fahren | 47.3667 | 50 | -4.8 | 0.5805 | 0 | 98.9285 | 12.8252 | 129.3446 | 5.6247
09:08:41 | 521 | 2668.0575 | 40 | Umlauf | 95.9592 | Fahren | 49.4565 | 50 | 0.2 | 0.57007 | 0 | 160 | 12.8252 | 200.0292 | 5.6803
09:08:42 | 522 | 2682.0805 | 40 | Umlauf | 95.9193 | Fahren | 51.5088 | 50 | 1.8 | -0.8 | 0 | -105.485 | 12.8252 | -80.0581 | 5.6581
09:08:43 | 523 | 2695.9885 | 40 | Umlauf | 95.9353 | Fahren | 48.6288 | 50 | 1.8 | 0.5742 | 0 | 160 | 12.8252 | 200.0292 | 5.7136
09:08:44 | 524 | 2709.7836 | 40 | Umlauf | 95.8954 | Fahren | 50.6959 | 50 | 1.8 | -0.8 | 0 | -104.0744 | 12.8252 | -78.8393 | 5.6917
09:08:45 | 525 | 2723.4657 | 40 | Umlauf | 95.9111 | Fahren | 47.8159 | 50 | 1.8 | 0.57826 | 0 | 160 | 12.8252 | 200.0292 | 5.7473
09:08:46 | 526 | 2737.0371 | 40 | Umlauf | 95.8712 | Fahren | 49.8976 | 50 | 1.8 | 0.56787 | 0 | 160 | 12.8252 | 200.0292 | 5.8029
09:08:47 | 527 | 2751.1815 | 40 | Umlauf | 95.8313 | Fahren | 51.942 | 50 | 1.8 | -0.8 | 0 | -106.2317 | 12.8252 | -80.7032 | 5.7804
09:08:48 | 528 | 2765.2098 | 40 | Umlauf | 95.8474 | Fahren | 49.062 | 50 | 1.8 | 0.57204 | 0 | 160 | 12.8252 | 200.0292 | 5.836
09:08:49 | 529 | 2779.1241 | 40 | Umlauf | 95.8075 | Fahren | 51.1213 | 50 | 4.2 | -0.8 | 0 | -52.0299 | 12.8252 | -33.8729 | 5.8266
09:08:50 | 530 | 2792.9245 | 40 | Umlauf | 95.8142 | Fahren | 48.2413 | 50 | 1.2 | 0.57614 | 0 | 160 | 12.8252 | 200.0292 | 5.8822
09:08:51 | 531 | 2806.6129 | 40 | Umlauf | 95.7743 | Fahren | 50.3154 | 50 | 1.2 | -0.8 | 0 | -116.4149 | 12.8252 | -89.5015 | 5.8573
09:08:52 | 532 | 2820.1894 | 40 | Umlauf | 95.7922 | Fahren | 47.4354 | 50 | -7 | 0.58016 | 0 | 29.6369 | 12.8252 | 49.146 | 5.871
09:08:53 | 533 | 2833.656 | 40 | Umlauf | 95.7824 | Fahren | 49.524 | 50 | -7 | 0.56973 | 0 | 28.25 | 12.8252 | 47.5408 | 5.8842
09:08:54 | 534 | 2847.6976 | 40 | Umlauf | 95.7729 | Fahren | 51.575 | 50 | -7 | -0.8 | 0 | -160 | 12.8252 | -127.159 | 5.8488
09:08:55 | 535 | 2861.624 | 40 | Umlauf | 95.7982 | Fahren | 48.695 | 50 | -3.8 | 0.57387 | 0 | 132.4465 | 12.8252 | 168.1386 | 5.8955
09:08:56 | 536 | 2875.4373 | 40 | Umlauf | 95.7647 | Fahren | 50.761 | 50 | -2.4 | -0.8 | 0 | -160 | 12.8252 | -127.159 | 5.8602
09:08:57 | 537 | 2889.1376 | 40 | Umlauf | 95.7901 | Fahren | 47.881 | 50 | -2.4 | 0.57794 | 0 | 160 | 12.8252 | 200.0292 | 5.9158
09:08:58 | 538 | 2902.7268 | 40 | Umlauf | 95.7502 | Fahren | 49.9615 | 50 | -2 | 0.56755 | 0 | 160 | 12.8252 | 200.0292 | 5.9713
09:08:59 | 539 | 2916.8888 | 40 | Umlauf | 95.7102 | Fahren | 52.0047 | 50 | -2.8 | -0.8 | 0 | -160 | 12.8252 | -127.159 | 5.936
09:09:00 | 540 | 2930.9345 | 40 | Umlauf | 95.7356 | Fahren | 49.1247 | 50 | -3 | 0.57173 | 0 | 159.2663 | 12.8252 | 199.1799 | 5.9914
09:09:01 | 541 | 2944.8661 | 40 | Umlauf | 95.6959 | Fahren | 51.1829 | 50 | -2 | -0.8 | 0 | -160 | 12.8252 | -127.159 | 5.956
09:09:02 | 542 | 2958.6836 | 40 | Umlauf | 95.7212 | Fahren | 48.3029 | 50 | 0.6 | 0.57583 | 0 | 160 | 12.8252 | 200.0292 | 6.0116
09:09:03 | 543 | 2972.389 | 40 | Umlauf | 95.6813 | Fahren | 50.3759 | 50 | 1.3 | -0.8 | 0 | -114.366 | 12.8252 | -87.7313 | 5.9872
09:09:04 | 544 | 2985.9823 | 40 | Umlauf | 95.6988 | Fahren | 47.4959 | 50 | 1.3 | 0.57986 | 0 | 160 | 12.8252 | 200.0292 | 6.0428
09:09:05 | 545 | 2999.4656 | 40 | Umlauf | 95.6589 | Fahren | 49.5834 | 50 | 4.3 | 0.56944 | 0 | 160 | 12.8252 | 200.0292 | 6.0984
09:09:06 | 546 | 3013.5235 | 40 | Umlauf | 95.619 | Fahren | 51.6334 | 50 | 4.3 | -0.8 | 0 | -50.169 | 12.8252 | -32.2651 | 6.0894
09:09:07 | 547 | 3027.4661 | 40 | Umlauf | 95.6254 | Fahren | 48.7534 | 50 | 4.3 | 0.57358 | 0 | 160 | 12.8252 | 200.0292 | 6.145
09:09:08 | 548 | 3041.2955 | 40 | Umlauf | 95.5855 | Fahren | 50.8183 | 50 | 4.3 | -0.8 | 0 | -49.6331 | 12.8252 | -31.802 | 6.1361
09:09:09 | 549 | 3055.0116 | 40 | Umlauf | 95.5919 | Fahren | 47.9383 | 50 | 6.8 | 0.57765 | 0 | 160 | 12.8252 | 200.0292 | 6.1917
09:09:10 | 550 | 3068.6167 | 40 | Umlauf | 95.552 | Fahren | 50.0178 | 50 | 6.7 | -0.8 | 0 | 3.6649 | 12.8252 | 19.0858 | 6.197
09:09:11 | 551 | 3082.1105 | 40 | Umlauf | 95.5481 | Fahren | 47.1378 | 50 | 1.9 | 0.58165 | 0 | 160 | 12.8252 | 200.0292 | 6.2525
09:09:12 | 552 | 3095.4952 | 40 | Umlauf | 95.5082 | Fahren | 49.2317 | 50 | -0.6 | 0.57119 | 0 | 160 | 12.8252 | 200.0292 | 6.3081
09:09:13 | 553 | 3109.4562 | 40 | Umlauf | 95.4683 | Fahren | 51.288 | 50 | -0.7 | -0.8 | 0 | -160 | 12.8252 | -127.159 | 6.2728
09:09:14 | 554 | 3123.3029 | 40 | Umlauf | 95.4937 | Fahren | 48.408 | 50 | -0.7 | 0.5753 | 0 | 160 | 12.8252 | 200.0292 | 6.3284
09:09:15 | 555 | 3137.0372 | 40 | Umlauf | 95.4538 | Fahren | 50.4791 | 50 | -0.7 | -0.8 | 0 | -158.0796 | 12.8252 | -125.4998 | 6.2935
09:09:16 | 556 | 3150.6592 | 40 | Umlauf | 95.4788 | Fahren | 47.5991 | 50 | 0.7 | 0.57934 | 0 | 160 | 12.8252 | 200.0292 | 6.3491
09:09:17 | 557 | 3164.1709 | 40 | Umlauf | 95.4389 | Fahren | 49.6848 | 50 | 0.7 | 0.56893 | 0 | 160 | 12.8252 | 200.0292 | 6.4046
09:09:18 | 558 | 3178.2567 | 40 | Umlauf | 95.399 | Fahren | 51.7329 | 50 | -1.1 | -0.8 | 0 | -160 | 12.8252 | -127.159 | 6.3693
09:09:19 | 559 | 3192.2269 | 40 | Umlauf | 95.4244 | Fahren | 48.8529 | 50 | -1.1 | 0.57308 | 0 | 160 | 12.8252 | 200.0292 | 6.4249
09:09:20 | 560 | 3206.0837 | 40 | Umlauf | 95.3844 | Fahren | 50.916 | 50 | -1.1 | -0.8 | 0 | -160 | 12.8252 | -127.159 | 6.3895
09:09:21 | 561 | 3219.827 | 40 | Umlauf | 95.4098 | Fahren | 48.036 | 50 | -1.1 | 0.57716 | 0 | 160 | 12.8252 | 200.0292 | 6.4451
09:09:22 | 562 | 3233.459 | 40 | Umlauf | 95.3699 | Fahren | 50.1138 | 50 | -1.1 | -0.8 | 0 | -160 | 12.8252 | -127.159 | 6.4098
09:09:23 | 563 | 3246.9795 | 40 | Umlauf | 95.3953 | Fahren | 47.2338 | 50 | -1.1 | 0.58117 | 0 | 160 | 12.8252 | 200.0292 | 6.4653
09:09:24 | 564 | 3260.3905 | 40 | Umlauf | 95.3554 | Fahren | 49.326 | 50 | -1.1 | 0.57072 | 0 | 160 | 12.8252 | 200.0292 | 6.5209
09:09:25 | 565 | 3274.3776 | 40 | Umlauf | 95.3154 | Fahren | 51.3806 | 50 | -6.2 | -0.8 | 0 | -160 | 12.8252 | -127.159 | 6.4856
09:09:26 | 566 | 3288.25 | 40 | Umlauf | 95.3408 | Fahren | 48.5006 | 50 | -6.2 | 0.57484 | 0 | 54.7077 | 12.8252 | 78.1631 | 6.5073
09:09:27 | 567 | 3302.0098 | 40 | Umlauf | 95.3252 | Fahren | 50.57 | 1 | -11.4 | -0.8 | 0 | -160 | 12.8252 | -127.159 | 6.472
09:09:28 | 568 | 3315.657 | 40 | Umlauf | 95.3506 | Fahren | 47.69 | 1 | -8.3 | -0.8 | 0 | -160 | 12.8252 | -127.159 | 6.4367
09:09:29 | 569 | 3328.5042 | 40 | Umlauf | 95.376 | Fahren | 44.81 | 1 | -2.6 | -0.8 | 0 | -160 | 12.8252 | -127.159 | 6.4013
09:09:30 | 570 | 3340.5515 | 40 | Umlauf | 95.4013 | Fahren | 41.93 | 1 | -2.6 | -0.8 | 0 | -160 | 12.8252 | -127.159 | 6.366
09:09:31 | 571 | 3351.7987 | 40 | Umlauf | 95.4267 | Fahren | 39.05 | 1 | 2 | -0.8 | 0 | -79.2653 | 12.8252 | -57.4042 | 6.3501
09:09:32 | 572 | 3362.2459 | 40 | Umlauf | 95.4382 | Fahren | 36.17 | 1 | 6 | -0.8 | 0 | -11.7301 | 12.8252 | 1.2675 | 6.3504
09:09:33 | 573 | 3371.8932 | 40 | Umlauf | 95.4379 | Fahren | 33.29 | 1 | 6 | -0.8 | 0 | -11.1979 | 12.8252 | 1.8835 | 6.3509
09:09:34 | 574 | 3380.7404 | 40 | Umlauf | 95.4375 | Fahren | 30.41 | 1 | 6 | -0.8 | 0 | -10.5657 | 12.8252 | 2.6151 | 6.3517
09:09:35 | 575 | 3388.7876 | 40 | Umlauf | 95.437 | Fahren | 27.53 | 1 | 6 | -0.8 | 0 | -9.8422 | 12.8252 | 3.4525 | 6.3526
09:09:36 | 576 | 3396.0349 | 40 | Umlauf | 95.4363 | Fahren | 24.65 | 1 | 6 | -0.8 | 0 | -9.0361 | 12.8252 | 4.3855 | 6.3538
09:09:37 | 577 | 3402.4821 | 40 | Umlauf | 95.4355 | Fahren | 21.77 | 1 | 6 | -0.8 | 0 | -8.156 | 12.8252 | 5.4042 | 6.3553
09:09:38 | 578 | 3408.1293 | 40 | Umlauf | 95.4344 | Fahren | 18.89 | 1 | 6 | -0.8 | 0 | -7.2104 | 12.8252 | 6.4985 | 6.3572
09:09:39 | 579 | 3412.9766 | 40 | Umlauf | 95.4331 | Fahren | 16.01 | 1 | 5 | -0.8 | 0 | -13.072 | 12.8252 | -0.21326 | 6.3571
09:09:40 | 580 | 3417.0238 | 40 | Umlauf | 95.4331 | Fahren | 13.13 | 1 | 5 | -0.8 | 0 | -10.787 | 12.8252 | 2.359 | 6.3577
09:09:41 | 581 | 3420.271 | 40 | Umlauf | 95.4327 | Fahren | 10.25 | 50 | 5 | 1.0288 | 0 | 118.6135 | 12.8252 | 152.1281 | 6.4
09:09:42 | 582 | 3423.6327 | 40 | Umlauf | 95.4023 | Fahren | 13.9537 | 50 | 5 | 1.0288 | 0 | 160 | 12.8252 | 200.0292 | 6.4556
09:09:43 | 583 | 3428.0231 | 40 | Umlauf | 95.3624 | Fahren | 17.6574 | 50 | 5 | 1.0288 | 0 | 160 | 12.8252 | 200.0292 | 6.5111
09:09:44 | 584 | 3433.4423 | 40 | Umlauf | 95.3225 | Fahren | 21.3611 | 50 | 5 | 0.9938 | 0 | 160 | 12.8252 | 200.0292 | 6.5667
09:09:45 | 585 | 3439.8729 | 40 | Umlauf | 95.2825 | Fahren | 24.9388 | 50 | 2.5 | 0.90178 | 0 | 160 | 12.8252 | 200.0292 | 6.6223
09:09:46 | 586 | 3447.2512 | 40 | Umlauf | 95.2426 | Fahren | 28.1852 | 50 | 0.7 | 0.81828 | 0 | 160 | 12.8252 | 200.0292 | 6.6778
09:09:47 | 587 | 3455.4896 | 40 | Umlauf | 95.2027 | Fahren | 31.131 | 15 | 0.4 | -0.8 | 0 | -85.6949 | 12.8252 | -62.9594 | 6.6603
09:09:48 | 588 | 3463.7371 | 40 | Umlauf | 95.2153 | Fahren | 28.251 | 15 | 2.7 | -0.8 | 0 | -50.07 | 12.8252 | -32.1796 | 6.6514
09:09:49 | 589 | 3471.1846 | 40 | Umlauf | 95.2217 | Fahren | 25.371 | 15 | 1.8 | -0.8 | 0 | -55.0333 | 12.8252 | -36.4678 | 6.6413
09:09:50 | 590 | 3477.8321 | 40 | Umlauf | 95.229 | Fahren | 22.491 | 15 | 1.8 | -0.8 | 0 | -48.9732 | 12.8252 | -31.2319 | 6.6326
09:09:51 | 591 | 3483.6796 | 40 | Umlauf | 95.2352 | Fahren | 19.611 | 15 | -4.6 | -0.8 | 0 | -96.9118 | 12.8252 | -72.6508 | 6.6124
09:09:52 | 592 | 3488.7272 | 40 | Umlauf | 95.2497 | Fahren | 16.731 | 15 | -4.6 | -0.8 | 0 | -82.7853 | 12.8252 | -60.4456 | 6.5956
09:09:53 | 593 | 3492.9747 | 40 | Umlauf | 95.2618 | Fahren | 13.851 | 15 | -4.6 | 1.0288 | 0 | 71.75 | 12.8252 | 97.888 | 6.6228
09:09:54 | 594 | 3497.3366 | 40 | Umlauf | 95.2422 | Fahren | 17.5547 | 15 | -5.2 | -0.8 | 0 | -91.3581 | 12.8252 | -67.8524 | 6.604
09:09:55 | 595 | 3501.8129 | 40 | Umlauf | 95.2558 | Fahren | 14.6747 | 15 | -5.2 | 1.0288 | 0 | 70.1891 | 12.8252 | 96.0813 | 6.6307
09:09:56 | 596 | 3506.4036 | 40 | Umlauf | 95.2366 | Fahren | 18.3784 | 15 | -5.7 | -0.8 | 0 | -99.5584 | 12.8252 | -74.9375 | 6.6098
09:09:57 | 597 | 3511.1087 | 40 | Umlauf | 95.2516 | Fahren | 15.4984 | 15 | -5.8 | -0.8 | 0 | -84.7136 | 12.8252 | -62.1116 | 6.5926
09:09:58 | 598 | 3515.0139 | 40 | Umlauf | 95.2639 | Fahren | 12.6184 | 15 | -5.8 | 1.0288 | 0 | 55.253 | 12.8252 | 78.7942 | 6.6145
09:09:59 | 599 | 3519.0334 | 40 | Umlauf | 95.2482 | Fahren | 16.3221 | 15 | -4.5 | -0.8 | 0 | -80.0736 | 12.8252 | -58.1027 | 6.5983
09:10:00 | 600 | 3523.1673 | 40 | Umlauf | 95.2598 | Fahren | 13.4421 | 15 | -4.5 | 1.0288 | 0 | 70.5129 | 12.8252 | 96.4562 | 6.6251
09:10:01 | 601 | 3527.4157 | 40 | Umlauf | 95.2406 | Fahren | 17.1459 | 15 | -4.5 | -0.8 | 0 | -84.0861 | 12.8252 | -61.5694 | 6.608
09:10:02 | 602 | 3531.7784 | 40 | Umlauf | 95.2529 | Fahren | 14.2659 | 15 | -2.7 | 1.0288 | 0 | 91.9789 | 12.8252 | 121.301 | 6.6417
09:10:03 | 603 | 3536.2555 | 40 | Umlauf | 95.2287 | Fahren | 17.9696 | 15 | -4.8 | -0.8 | 0 | -90.412 | 12.8252 | -67.035 | 6.6231
09:10:04 | 604 | 3540.8471 | 40 | Umlauf | 95.242 | Fahren | 15.0896 | 15 | -4.7 | -0.8 | 0 | -75.3596 | 12.8252 | -54.0297 | 6.6081
09:10:05 | 605 | 3544.6386 | 40 | Umlauf | 95.2528 | Fahren | 12.2096 | 15 | -3.9 | 1.0288 | 0 | 68.8909 | 12.8252 | 94.5788 | 6.6344
09:10:06 | 606 | 3548.5446 | 40 | Umlauf | 95.2339 | Fahren | 15.9133 | 15 | -2.7 | -0.8 | 0 | -65.7519 | 12.8252 | -45.7287 | 6.6217
09:10:07 | 607 | 3552.5649 | 40 | Umlauf | 95.2431 | Fahren | 13.0333 | 30 | -0.8 | 1.0288 | 0 | 100.5151 | 12.8252 | 131.1809 | 6.6581
09:10:08 | 608 | 3556.6997 | 40 | Umlauf | 95.2169 | Fahren | 16.737 | 30 | -4.8 | 1.0288 | 0 | 84.609 | 12.8252 | 112.7711 | 6.6894
09:10:09 | 609 | 3561.8632 | 40 | Umlauf | 95.1944 | Fahren | 20.4407 | 30 | 0 | 1.0175 | 0 | 160 | 12.8252 | 200.0292 | 6.745
09:10:10 | 610 | 3568.0499 | 40 | Umlauf | 95.1545 | Fahren | 24.1036 | 30 | 0.2 | 0.92326 | 0 | 160 | 12.8252 | 200.0292 | 6.8005
09:10:11 | 611 | 3575.207 | 40 | Umlauf | 95.1145 | Fahren | 27.4273 | 30 | 0.2 | 0.83777 | 0 | 160 | 12.8252 | 200.0292 | 6.8561
09:10:12 | 612 | 3583.2446 | 40 | Umlauf | 95.0746 | Fahren | 30.4433 | 30 | 0.2 | -0.8 | 0 | -86.5037 | 12.8252 | -63.6583 | 6.8384
09:10:13 | 613 | 3591.301 | 40 | Umlauf | 95.0873 | Fahren | 27.5633 | 30 | 0.2 | 0.83428 | 0 | 160 | 12.8252 | 200.0292 | 6.894
09:10:14 | 614 | 3599.3747 | 40 | Umlauf | 95.0474 | Fahren | 30.5667 | 30 | 0.2 | -0.8 | 0 | -86.8405 | 12.8252 | -63.9492 | 6.8762
09:10:15 | 615 | 3607.4654 | 40 | Umlauf | 95.0602 | Fahren | 27.6867 | 30 | 0.2 | 0.8311 | 0 | 160 | 12.8252 | 200.0292 | 6.9318
09:10:16 | 616 | 3615.5717 | 40 | Umlauf | 95.0203 | Fahren | 30.6787 | 30 | 0.2 | -0.8 | 0 | -87.1459 | 12.8252 | -64.2131 | 6.914
09:10:17 | 617 | 3623.6936 | 40 | Umlauf | 95.0331 | Fahren | 27.7987 | 30 | 0.2 | 0.82822 | 0 | 160 | 12.8252 | 200.0292 | 6.9695
09:10:18 | 618 | 3631.8295 | 40 | Umlauf | 94.9932 | Fahren | 30.7803 | 30 | 0.2 | -0.8 | 0 | -87.4229 | 12.8252 | -64.4525 | 6.9516
09:10:19 | 619 | 3639.9796 | 40 | Umlauf | 95.006 | Fahren | 27.9003 | 30 | -0.7 | 0.82561 | 0 | 160 | 12.8252 | 200.0292 | 7.0072
09:10:20 | 620 | 3648.1425 | 40 | Umlauf | 94.9661 | Fahren | 30.8725 | 30 | -0.7 | -0.8 | 0 | -99.6506 | 12.8252 | -75.0171 | 6.9863
09:10:21 | 621 | 3656.3182 | 40 | Umlauf | 94.9811 | Fahren | 27.9925 | 30 | -0.7 | 0.82324 | 0 | 160 | 12.8252 | 200.0292 | 7.0419
09:10:22 | 622 | 3664.5055 | 40 | Umlauf | 94.9412 | Fahren | 30.9561 | 30 | -0.7 | -0.8 | 0 | -99.911 | 12.8252 | -75.2421 | 7.021
09:10:23 | 623 | 3672.7044 | 40 | Umlauf | 94.9562 | Fahren | 28.0761 | 30 | -0.7 | 0.82109 | 0 | 160 | 12.8252 | 200.0292 | 7.0766
09:10:24 | 624 | 3680.9139 | 40 | Umlauf | 94.9163 | Fahren | 31.032 | 30 | -0.7 | -0.8 | 0 | -100.1472 | 12.8252 | -75.4462 | 7.0556
09:10:25 | 625 | 3689.1339 | 40 | Umlauf | 94.9313 | Fahren | 28.152 | 30 | -0.7 | 0.81913 | 0 | 160 | 12.8252 | 200.0292 | 7.1112
09:10:26 | 626 | 3697.3635 | 40 | Umlauf | 94.8914 | Fahren | 31.1009 | 30 | 1.4 | -0.8 | 0 | -72.2138 | 12.8252 | -51.3118 | 7.0969
09:10:27 | 627 | 3705.6026 | 40 | Umlauf | 94.9016 | Fahren | 28.2209 | 30 | 1.4 | 0.81736 | 0 | 160 | 12.8252 | 200.0292 | 7.1525
09:10:28 | 628 | 3713.8504 | 40 | Umlauf | 94.8617 | Fahren | 31.1634 | 30 | 1.4 | -0.8 | 0 | -72.3516 | 12.8252 | -51.4308 | 7.1382
09:10:29 | 629 | 3722.1069 | 40 | Umlauf | 94.872 | Fahren | 28.2834 | 30 | 0.2 | 0.81576 | 0 | 160 | 12.8252 | 200.0292 | 7.1938
09:10:30 | 630 | 3730.3713 | 40 | Umlauf | 94.8321 | Fahren | 31.2202 | 30 | 1.6 | -0.8 | 0 | -69.7868 | 12.8252 | -49.2149 | 7.1801
09:10:31 | 631 | 3738.6436 | 40 | Umlauf | 94.8419 | Fahren | 28.3402 | 30 | 1.6 | 0.8143 | 0 | 160 | 12.8252 | 200.0292 | 7.2357
09:10:32 | 632 | 3746.923 | 40 | Umlauf | 94.802 | Fahren | 31.2716 | 30 | 1.6 | -0.8 | 0 | -69.8958 | 12.8252 | -49.309 | 7.222
09:10:33 | 633 | 3755.2096 | 40 | Umlauf | 94.8118 | Fahren | 28.3916 | 30 | 1.6 | 0.81297 | 0 | 160 | 12.8252 | 200.0292 | 7.2775
09:10:34 | 634 | 3763.5026 | 40 | Umlauf | 94.7719 | Fahren | 31.3183 | 30 | 1.6 | -0.8 | 0 | -69.9947 | 12.8252 | -49.3944 | 7.2638
09:10:35 | 635 | 3771.8022 | 40 | Umlauf | 94.7818 | Fahren | 28.4383 | 30 | 5.1 | 0.81177 | 0 | 160 | 12.8252 | 200.0292 | 7.3194
09:10:36 | 636 | 3780.1076 | 40 | Umlauf | 94.7418 | Fahren | 31.3607 | 30 | 5.1 | -0.8 | 0 | -22.8843 | 12.8252 | -8.691 | 7.3169
09:10:37 | 637 | 3788.4189 | 40 | Umlauf | 94.7436 | Fahren | 28.4807 | 30 | 5.1 | 0.81068 | 0 | 160 | 12.8252 | 200.0292 | 7.3725
09:10:38 | 638 | 3796.7355 | 40 | Umlauf | 94.7037 | Fahren | 31.3992 | 30 | 5.1 | -0.8 | 0 | -22.9078 | 12.8252 | -8.7113 | 7.3701
09:10:39 | 639 | 3805.0575 | 40 | Umlauf | 94.7054 | Fahren | 28.5192 | 30 | 5.1 | 0.80969 | 0 | 160 | 12.8252 | 200.0292 | 7.4257
09:10:40 | 640 | 3813.3844 | 40 | Umlauf | 94.6655 | Fahren | 31.434 | 30 | 5.1 | -0.8 | 0 | -22.9291 | 12.8252 | -8.7297 | 7.4232
09:10:41 | 641 | 3821.716 | 40 | Umlauf | 94.6672 | Fahren | 28.554 | 30 | 5.1 | 0.8088 | 0 | 160 | 12.8252 | 200.0292 | 7.4788
09:10:42 | 642 | 3830.0521 | 40 | Umlauf | 94.6273 | Fahren | 31.4657 | 30 | 4.1 | -0.8 | 0 | -36.4585 | 12.8252 | -20.4192 | 7.4731
09:10:43 | 643 | 3838.3926 | 40 | Umlauf | 94.6314 | Fahren | 28.5857 | 30 | 4.1 | 0.80798 | 0 | 160 | 12.8252 | 200.0292 | 7.5287
09:10:44 | 644 | 3846.7371 | 40 | Umlauf | 94.5915 | Fahren | 31.4944 | 30 | 4.1 | -0.8 | 0 | -36.4883 | 12.8252 | -20.445 | 7.523
09:10:45 | 645 | 3855.0855 | 40 | Umlauf | 94.5955 | Fahren | 28.6144 | 30 | 4.1 | 0.80724 | 0 | 160 | 12.8252 | 200.0292 | 7.5786
09:10:46 | 646 | 3863.4376 | 40 | Umlauf | 94.5556 | Fahren | 31.5205 | 30 | 4.1 | -0.8 | 0 | -36.5154 | 12.8252 | -20.4684 | 7.5729
09:10:47 | 647 | 3871.7933 | 40 | Umlauf | 94.5597 | Fahren | 28.6405 | 30 | 4.1 | 0.80657 | 0 | 160 | 12.8252 | 200.0292 | 7.6285
09:10:48 | 648 | 3880.1523 | 40 | Umlauf | 94.5198 | Fahren | 31.5442 | 30 | 4.1 | -0.8 | 0 | -36.54 | 12.8252 | -20.4896 | 7.6228
09:10:49 | 649 | 3888.5145 | 40 | Umlauf | 94.5239 | Fahren | 28.6642 | 30 | 4.1 | 0.80596 | 0 | 160 | 12.8252 | 200.0292 | 7.6783
09:10:50 | 650 | 3896.8798 | 40 | Umlauf | 94.484 | Fahren | 31.5656 | 30 | -3 | -0.8 | 0 | -133.089 | 12.8252 | -103.908 | 7.6495
09:10:51 | 651 | 3905.248 | 40 | Umlauf | 94.5047 | Fahren | 28.6856 | 30 | -3 | 0.80541 | 0 | 135.8417 | 12.8252 | 172.0681 | 7.6973
09:10:52 | 652 | 3913.619 | 40 | Umlauf | 94.4704 | Fahren | 31.5851 | 15 | -4.2 | -0.8 | 0 | -149.4824 | 12.8252 | -118.0719 | 7.6645
09:10:53 | 653 | 3921.9926 | 40 | Umlauf | 94.4939 | Fahren | 28.7051 | 15 | -4.2 | -0.8 | 0 | -136.153 | 12.8252 | -106.5552 | 7.6349
09:10:54 | 654 | 3929.5662 | 40 | Umlauf | 94.5152 | Fahren | 25.8251 | 15 | -4.2 | -0.8 | 0 | -122.7374 | 12.8252 | -94.9642 | 7.6085
09:10:55 | 655 | 3936.3399 | 40 | Umlauf | 94.5341 | Fahren | 22.9451 | 15 | -4.2 | -0.8 | 0 | -109.2442 | 12.8252 | -83.3061 | 7.5853
09:10:56 | 656 | 3942.3135 | 40 | Umlauf | 94.5508 | Fahren | 20.0651 | 15 | -4.2 | -0.8 | 0 | -95.6822 | 12.8252 | -71.5885 | 7.5655
09:10:57 | 657 | 3947.4872 | 40 | Umlauf | 94.565 | Fahren | 17.1851 | 15 | -4.2 | -0.8 | 0 | -82.0599 | 12.8252 | -59.8188 | 7.5488
09:10:58 | 658 | 3951.8608 | 40 | Umlauf | 94.577 | Fahren | 14.3051 | 15 | -4.2 | 1.0288 | 0 | 77.9299 | 12.8252 | 105.0406 | 7.578
09:10:59 | 659 | 3956.3489 | 40 | Umlauf | 94.556 | Fahren | 18.0088 | 15 | -4.2 | -0.8 | 0 | -85.9616 | 12.8252 | -63.1899 | 7.5605
09:11:00 | 660 | 3960.9513 | 40 | Umlauf | 94.5686 | Fahren | 15.1288 | 15 | -12.3 | -0.8 | 0 | -124.6098 | 12.8252 | -96.5819 | 7.5336
09:11:01 | 661 | 3964.7538 | 40 | Umlauf | 94.5879 | Fahren | 12.2488 | 15 | -12.3 | 1.0288 | 0 | 1.0842 | 12.8252 | 16.0989 | 7.5381
09:11:02 | 662 | 3968.6706 | 40 | Umlauf | 94.5847 | Fahren | 15.9525 | 15 | -12.3 | -0.8 | 0 | -131.3697 | 12.8252 | -102.4224 | 7.5097
09:11:03 | 663 | 3972.7019 | 40 | Umlauf | 94.6051 | Fahren | 13.0725 | 15 | -12.3 | 1.0288 | 0 | 1.1826 | 12.8252 | 16.2127 | 7.5142
09:11:04 | 664 | 3976.8475 | 40 | Umlauf | 94.6019 | Fahren | 16.7762 | 15 | -7.7 | -0.8 | 0 | -105.3148 | 12.8252 | -79.9111 | 7.492
09:11:05 | 665 | 3981.1076 | 40 | Umlauf | 94.6178 | Fahren | 13.8962 | 30 | -7.7 | 1.0288 | 0 | 43.3721 | 12.8252 | 65.0432 | 7.51
09:11:06 | 666 | 3985.482 | 40 | Umlauf | 94.6049 | Fahren | 17.5999 | 30 | -13.8 | 1.0288 | 0 | -9.9402 | 12.8252 | 3.3391 | 7.511
09:11:07 | 667 | 3990.8853 | 40 | Umlauf | 94.6042 | Fahren | 21.3036 | 30 | -11.3 | 0.99528 | 0 | 11.4231 | 12.8252 | 28.0651 | 7.5188
09:11:08 | 668 | 3997.3006 | 40 | Umlauf | 94.5986 | Fahren | 24.8866 | 30 | -6.1 | 0.90312 | 0 | 83.1022 | 12.8252 | 111.027 | 7.5496
09:11:09 | 669 | 4004.6651 | 40 | Umlauf | 94.5764 | Fahren | 28.1379 | 30 | 5.5 | 0.8195 | 0 | 160 | 12.8252 | 200.0292 | 7.6052
09:11:10 | 670 | 4012.891 | 40 | Umlauf | 94.5365 | Fahren | 31.0881 | 30 | -6.8 | -0.8 | 0 | -160 | 12.8252 | -127.159 | 7.5698
09:11:11 | 671 | 4021.1265 | 40 | Umlauf | 94.5619 | Fahren | 28.2081 | 30 | -0.7 | 0.81769 | 0 | 160 | 12.8252 | 200.0292 | 7.6254
09:11:12 | 672 | 4029.371 | 40 | Umlauf | 94.522 | Fahren | 31.1518 | 30 | -0.7 | -0.8 | 0 | -100.5195 | 12.8252 | -75.7679 | 7.6044
09:11:13 | 673 | 4037.6242 | 40 | Umlauf | 94.5371 | Fahren | 28.2718 | 30 | -0.7 | 0.81606 | 0 | 160 | 12.8252 | 200.0292 | 7.6599
09:11:14 | 674 | 4045.8855 | 40 | Umlauf | 94.4972 | Fahren | 31.2096 | 30 | -0.7 | -0.8 | 0 | -100.6992 | 12.8252 | -75.9232 | 7.6388
09:11:15 | 675 | 4054.1548 | 40 | Umlauf | 94.5123 | Fahren | 28.3296 | 30 | -0.7 | 0.81457 | 0 | 160 | 12.8252 | 200.0292 | 7.6944
09:11:16 | 676 | 4062.4315 | 40 | Umlauf | 94.4724 | Fahren | 31.262 | 50 | -2.1 | 0.75213 | 0 | 155.5572 | 12.8252 | 194.887 | 7.7485
09:11:17 | 677 | 4071.4914 | 40 | Umlauf | 94.4335 | Fahren | 33.9697 | 50 | -2.1 | 0.71034 | 0 | 159.617 | 12.8252 | 199.5858 | 7.804
09:11:18 | 678 | 4081.2826 | 40 | Umlauf | 94.3937 | Fahren | 36.5269 | 50 | -2.1 | 0.67088 | 0 | 160 | 12.8252 | 200.0292 | 7.8595
09:11:19 | 679 | 4091.7644 | 40 | Umlauf | 94.3538 | Fahren | 38.9421 | 50 | -2.1 | 0.63361 | 0 | 160 | 12.8252 | 200.0292 | 7.9151
09:11:20 | 680 | 4102.8985 | 40 | Umlauf | 94.3139 | Fahren | 41.2231 | 50 | -2.1 | 0.61118 | 0 | 160 | 12.8252 | 200.0292 | 7.9707
09:11:21 | 681 | 4114.6549 | 40 | Umlauf | 94.274 | Fahren | 43.4233 | 50 | -2.1 | 0.60019 | 0 | 160 | 12.8252 | 200.0292 | 8.0262
09:11:22 | 682 | 4127.017 | 40 | Umlauf | 94.234 | Fahren | 45.584 | 50 | -4.6 | 0.5894 | 0 | 103.4197 | 12.8252 | 134.5427 | 8.0636
09:11:23 | 683 | 4139.974 | 40 | Umlauf | 94.2072 | Fahren | 47.7059 | 50 | -4.6 | 0.57881 | 0 | 105.5647 | 12.8252 | 137.0253 | 8.1017
09:11:24 | 684 | 4153.515 | 40 | Umlauf | 94.1798 | Fahren | 49.7896 | 50 | -4.4 | 0.56841 | 0 | 114.1117 | 12.8252 | 146.9177 | 8.1425
09:11:25 | 685 | 4167.6296 | 40 | Umlauf | 94.1505 | Fahren | 51.8359 | 15 | -3.5 | -0.8 | 0 | -160 | 12.8252 | -127.159 | 8.1071
09:11:26 | 686 | 4181.6285 | 40 | Umlauf | 94.1759 | Fahren | 48.9559 | 15 | -3.5 | -0.8 | 0 | -160 | 12.8252 | -127.159 | 8.0718
09:11:27 | 687 | 4194.8273 | 40 | Umlauf | 94.2013 | Fahren | 46.0759 | 15 | -0.5 | -0.8 | 0 | -141.5001 | 12.8252 | -111.1751 | 8.0409
09:11:28 | 688 | 4207.2262 | 40 | Umlauf | 94.2235 | Fahren | 43.1959 | 15 | -0.5 | -0.8 | 0 | -133.3256 | 12.8252 | -104.1123 | 8.012
09:11:29 | 689 | 4218.825 | 40 | Umlauf | 94.2442 | Fahren | 40.3159 | 15 | -0.2 | -0.8 | 0 | -119.808 | 12.8252 | -92.4332 | 7.9863
09:11:30 | 690 | 4229.6239 | 40 | Umlauf | 94.2627 | Fahren | 37.4359 | 15 | -0.2 | -0.8 | 0 | -111.7552 | 12.8252 | -85.4755 | 7.9626
09:11:31 | 691 | 4239.6227 | 40 | Umlauf | 94.2797 | Fahren | 34.5559 | 15 | 0.2 | -0.8 | 0 | -97.6321 | 12.8252 | -73.2732 | 7.9422
09:11:32 | 692 | 4248.8216 | 40 | Umlauf | 94.2944 | Fahren | 31.6759 | 15 | 0.5 | -0.8 | 0 | -85.764 | 12.8252 | -63.0192 | 7.9247
09:11:33 | 693 | 4257.2204 | 40 | Umlauf | 94.3069 | Fahren | 28.7959 | 15 | 0.5 | -0.8 | 0 | -78.2689 | 12.8252 | -56.5433 | 7.909
09:11:34 | 694 | 4264.8193 | 40 | Umlauf | 94.3182 | Fahren | 25.9159 | 15 | 0.5 | -0.8 | 0 | -70.6872 | 12.8252 | -49.9928 | 7.8951
09:11:35 | 695 | 4271.6181 | 40 | Umlauf | 94.3282 | Fahren | 23.0359 | 15 | 0.5 | -0.8 | 0 | -63.0278 | 12.8252 | -43.375 | 7.8831
09:11:36 | 696 | 4277.617 | 40 | Umlauf | 94.3369 | Fahren | 20.1559 | 15 | 0.5 | -0.8 | 0 | -55.2991 | 12.8252 | -36.6975 | 7.8729
09:11:37 | 697 | 4282.8158 | 40 | Umlauf | 94.3442 | Fahren | 17.2759 | 15 | 0.5 | -0.8 | 0 | -47.51 | 12.8252 | -29.9677 | 7.8646
09:11:38 | 698 | 4287.2147 | 40 | Umlauf | 94.3502 | Fahren | 14.3959 | 15 | 0.5 | 1.0288 | 0 | 123.5652 | 12.8252 | 157.8593 | 7.9084
09:11:39 | 699 | 4291.7279 | 40 | Umlauf | 94.3187 | Fahren | 18.0996 | 15 | 2.1 | -0.8 | 0 | -37.2672 | 12.8252 | -21.1179 | 7.9026
09:11:40 | 700 | 4296.3556 | 40 | Umlauf | 94.3229 | Fahren | 15.2196 | 15 | 2.1 | -0.8 | 0 | -31.4254 | 12.8252 | -16.0705 | 7.8981
09:11:41 | 701 | 4300.1832 | 40 | Umlauf | 94.3261 | Fahren | 12.3396 | 15 | 3.3 | 1.0288 | 0 | 128.8917 | 12.8252 | 164.0242 | 7.9437
09:11:42 | 702 | 4304.1253 | 40 | Umlauf | 94.2933 | Fahren | 16.0433 | 15 | 3.6 | -0.8 | 0 | -22.746 | 12.8252 | -8.5715 | 7.9413
09:11:43 | 703 | 4308.1817 | 40 | Umlauf | 94.2951 | Fahren | 13.1633 | 15 | 1.5 | 1.0288 | 0 | 121.7268 | 12.8252 | 155.7315 | 7.9845
09:11:44 | 704 | 4312.3526 | 40 | Umlauf | 94.264 | Fahren | 16.867 | 15 | 2.9 | -0.8 | 0 | -28.9647 | 12.8252 | -13.9446 | 7.9807
09:11:45 | 705 | 4316.6379 | 40 | Umlauf | 94.2668 | Fahren | 13.987 | 15 | 3.7 | 1.0288 | 0 | 149.8817 | 12.8252 | 188.3182 | 8.033
09:11:46 | 706 | 4321.0375 | 40 | Umlauf | 94.2292 | Fahren | 17.6907 | 30 | 2.4 | 1.0288 | 80 | 160 | 12.8252 | 107.4366 | 8.0628
09:11:47 | 707 | 4326.466 | 40 | Umlauf | 94.2077 | Fahren | 21.3944 | 30 | 0.7 | 0.99294 | 80 | 160 | 12.8252 | 107.4366 | 8.0927
09:11:48 | 708 | 4332.9054 | 40 | Umlauf | 94.1863 | Fahren | 24.969 | 30 | -1.5 | 0.901 | 80 | 159.5353 | 12.8252 | 106.8987 | 8.1224
09:11:49 | 709 | 4340.2917 | 40 | Umlauf | 94.165 | Fahren | 28.2126 | 30 | -1 | 0.81758 | 80 | 160 | 12.8252 | 107.4366 | 8.1522
09:11:50 | 710 | 4348.5373 | 40 | Umlauf | 94.1435 | Fahren | 31.1559 | 30 | 0 | -0.8 | 80 | -91.1317 | 12.8252 | -136.7768 | 8.1142
09:11:51 | 711 | 4356.7917 | 40 | Umlauf | 94.1708 | Fahren | 28.2759 | 30 | 0 | 0.81595 | 80 | 160 | 12.8252 | 107.4366 | 8.1441
09:11:52 | 712 | 4365.0541 | 40 | Umlauf | 94.1494 | Fahren | 31.2133 | 30 | 0 | -0.8 | 80 | -91.2929 | 12.8252 | -136.9161 | 8.106
09:11:53 | 713 | 4373.3245 | 40 | Umlauf | 94.1767 | Fahren | 28.3333 | 30 | 0 | 0.81447 | 80 | 160 | 12.8252 | 107.4366 | 8.1359
09:11:54 | 714 | 4381.6021 | 40 | Umlauf | 94.1553 | Fahren | 31.2654 | 30 | 0.4 | -0.8 | 80 | -86.0489 | 12.8252 | -132.3853 | 8.0991
09:11:55 | 715 | 4389.8869 | 40 | Umlauf | 94.1817 | Fahren | 28.3854 | 30 | 0 | 0.81313 | 80 | 160 | 12.8252 | 107.4366 | 8.1289
09:11:56 | 716 | 4398.1783 | 40 | Umlauf | 94.1602 | Fahren | 31.3127 | 30 | 0 | -0.8 | 80 | -91.5719 | 12.8252 | -137.1571 | 8.0908
09:11:57 | 717 | 4406.4762 | 40 | Umlauf | 94.1876 | Fahren | 28.4327 | 30 | 0 | 0.81192 | 80 | 160 | 12.8252 | 107.4366 | 8.1207
09:11:58 | 718 | 4414.7802 | 40 | Umlauf | 94.1662 | Fahren | 31.3556 | 30 | 0 | -0.8 | 80 | -91.6922 | 12.8252 | -137.2611 | 8.0826
09:11:59 | 719 | 4423.09 | 40 | Umlauf | 94.1936 | Fahren | 28.4756 | 30 | 0 | 0.81081 | 80 | 160 | 12.8252 | 107.4366 | 8.1124
09:12:00 | 720 | 4431.4053 | 40 | Umlauf | 94.1721 | Fahren | 31.3945 | 30 | 0 | -0.8 | 80 | -91.8014 | 12.8252 | -137.3555 | 8.0742
09:12:01 | 721 | 4439.726 | 40 | Umlauf | 94.1995 | Fahren | 28.5145 | 30 | 0 | 0.80981 | 80 | 160 | 12.8252 | 107.4366 | 8.1041
09:12:02 | 722 | 4448.0516 | 40 | Umlauf | 94.1781 | Fahren | 31.4298 | 30 | 0 | -0.8 | 80 | -91.9005 | 12.8252 | -137.4411 | 8.0659
09:12:03 | 723 | 4456.3821 | 40 | Umlauf | 94.2055 | Fahren | 28.5498 | 30 | 0 | 0.8089 | 80 | 160 | 12.8252 | 107.4366 | 8.0957
09:12:04 | 724 | 4464.7171 | 40 | Umlauf | 94.1841 | Fahren | 31.4619 | 30 | 0 | -0.8 | 80 | -91.9904 | 12.8252 | -137.5188 | 8.0575
09:12:05 | 725 | 4473.0565 | 40 | Umlauf | 94.2115 | Fahren | 28.5819 | 30 | 0 | 0.80808 | 80 | 160 | 12.8252 | 107.4366 | 8.0874
09:12:06 | 726 | 4481.3999 | 40 | Umlauf | 94.1901 | Fahren | 31.491 | 30 | 0 | -0.8 | 80 | -92.072 | 12.8252 | -137.5892 | 8.0492
09:12:07 | 727 | 4489.7474 | 40 | Umlauf | 94.2175 | Fahren | 28.611 | 30 | 0 | 0.80733 | 80 | 160 | 12.8252 | 107.4366 | 8.079
09:12:08 | 728 | 4498.0986 | 40 | Umlauf | 94.1961 | Fahren | 31.5174 | 30 | 0 | -0.8 | 80 | -92.146 | 12.8252 | -137.6532 | 8.0408
09:12:09 | 729 | 4506.4534 | 40 | Umlauf | 94.2236 | Fahren | 28.6374 | 30 | 0 | 0.80665 | 80 | 160 | 12.8252 | 107.4366 | 8.0706
09:12:10 | 730 | 4514.8115 | 40 | Umlauf | 94.2021 | Fahren | 31.5413 | 30 | 0 | -0.8 | 80 | -92.2131 | 12.8252 | -137.7112 | 8.0324
09:12:11 | 731 | 4523.173 | 40 | Umlauf | 94.2296 | Fahren | 28.6613 | 50 | 0 | 0.80604 | 80 | 160 | 12.8252 | 107.4366 | 8.0622
09:12:12 | 732 | 4531.5375 | 40 | Umlauf | 94.2082 | Fahren | 31.563 | 50 | 0 | 0.74748 | 80 | 160 | 12.8252 | 107.4366 | 8.0921
09:12:13 | 733 | 4540.6788 | 40 | Umlauf | 94.1867 | Fahren | 34.254 | 50 | 0 | 0.70596 | 80 | 160 | 12.8252 | 107.4366 | 8.1219
09:12:14 | 734 | 4550.5467 | 40 | Umlauf | 94.1653 | Fahren | 36.7954 | 50 | 0 | 0.66674 | 80 | 160 | 12.8252 | 107.4366 | 8.1517
09:12:15 | 735 | 4561.101 | 40 | Umlauf | 94.1439 | Fahren | 39.1957 | 50 | 0.4 | 0.6297 | 80 | 160 | 12.8252 | 107.4366 | 8.1816
09:12:16 | 736 | 4572.3036 | 40 | Umlauf | 94.1224 | Fahren | 41.4626 | 50 | 0.4 | 0.60998 | 80 | 160 | 12.8252 | 107.4366 | 8.2114
09:12:17 | 737 | 4584.126 | 40 | Umlauf | 94.101 | Korrektursekunde | 0 | 0 | 0.4 | 0 | 0 | 0 | 0 | -382.6263 | 8.1051
09:12:18 | 738 | 4584.126 | 40 | Umlauf | 94.1773 | Korrektursekunde | 0 | 0 | 0.4 | 0 | 0 | 0 | 0 | -382.6263 | 7.9989
09:12:19 | 739 | 4584.126 | 40 | Umlauf | 94.2537 | Korrektursekunde | 0 | 0 | 0.4 | 0 | 0 | 0 | 0 | -382.6263 | 7.8926
09:12:20 | 740 | 4584.126 | 40 | Umlauf | 94.33 | Halten: Ampel | 0 | 0 | 0.4 | 0 | 90 | 0 | 12.8252 | -66.679 | 7.8741
09:12:21 | 741 | 4584.126 | 40 | Umlauf | 94.3434 | Halten: Ampel | 0 | 0 | 0.4 | 0 | 90 | 0 | 12.8252 | -66.679 | 7.8555
09:12:22 | 742 | 4584.126 | 40 | Umlauf | 94.3567 | Halten: Ampel | 0 | 0 | 0.4 | 0 | 90 | 0 | 12.8252 | -66.679 | 7.837
09:12:23 | 743 | 4584.126 | 40 | Umlauf | 94.37 | Halten: Ampel | 0 | 0 | 0.4 | 0 | 90 | 0 | 12.8252 | -66.679 | 7.8185
09:12:24 | 744 | 4584.126 | 40 | Umlauf | 94.3833 | Halten: Ampel | 0 | 0 | 0.4 | 0 | 90 | 0 | 12.8252 | -66.679 | 7.8
09:12:25 | 745 | 4584.126 | 40 | Umlauf | 94.3966 | Halten: Ampel | 0 | 0 | 0.4 | 0 | 90 | 0 | 12.8252 | -66.679 | 7.7814
09:12:26 | 746 | 4584.126 | 40 | Umlauf | 94.4099 | Halten: Ampel | 0 | 0 | 0.4 | 0 | 90 | 0 | 12.8252 | -66.679 | 7.7629
09:12:27 | 747 | 4584.126 | 40 | Umlauf | 94.4232 | Halten: Ampel | 0 | 0 | 0.4 | 0 | 90 | 0 | 12.8252 | -66.679 | 7.7444
09:12:28 | 748 | 4584.126 | 40 | Umlauf | 94.4365 | Halten: Ampel | 0 | 0 | 0.4 | 0 | 90 | 0 | 12.8252 | -66.679 | 7.7259
09:12:29 | 749 | 4584.126 | 40 | Umlauf | 94.4498 | Halten: Ampel | 0 | 0 | 0.4 | 0 | 90 | 0 | 12.8252 | -66.679 | 7.7074
09:12:30 | 750 | 4584.126 | 40 | Umlauf | 94.4631 | Halten: Ampel | 0 | 0 | 0.4 | 0 | 90 | 0 | 12.8252 | -66.679 | 7.6888
09:12:31 | 751 | 4584.126 | 40 | Umlauf | 94.4764 | Halten: Ampel | 0 | 0 | 0.4 | 0 | 90 | 0 | 12.8252 | -66.679 | 7.6703
09:12:32 | 752 | 4584.126 | 40 | Umlauf | 94.4897 | Halten: Ampel | 0 | 0 | 0.4 | 0 | 90 | 0 | 12.8252 | -66.679 | 7.6518
09:12:33 | 753 | 4584.126 | 40 | Umlauf | 94.503 | Halten: Ampel | 0 | 0 | 0.4 | 0 | 90 | 0 | 12.8252 | -66.679 | 7.6333
09:12:34 | 754 | 4584.126 | 40 | Umlauf | 94.5163 | Halten: Ampel | 0 | 0 | 0.4 | 0 | 90 | 0 | 12.8252 | -66.679 | 7.6147
09:12:35 | 755 | 4584.126 | 40 | Umlauf | 94.5296 | Halten: Ampel | 0 | 0 | 0.4 | 0 | 90 | 0 | 12.8252 | -66.679 | 7.5962
09:12:36 | 756 | 4584.126 | 40 | Umlauf | 94.5429 | Halten: Ampel | 0 | 0 | 0.4 | 0 | 90 | 0 | 12.8252 | -66.679 | 7.5777
09:12:37 | 757 | 4584.126 | 40 | Umlauf | 94.5562 | Halten: Ampel | 0 | 0 | 0.4 | 0 | 90 | 0 | 12.8252 | -66.679 | 7.5592
09:12:38 | 758 | 4584.126 | 40 | Umlauf | 94.5696 | Halten: Ampel | 0 | 0 | 0.4 | 0 | 90 | 0 | 12.8252 | -66.679 | 7.5407
09:12:39 | 759 | 4584.126 | 40 | Umlauf | 94.5829 | Halten: Ampel | 0 | 0 | 0.4 | 0 | 90 | 0 | 12.8252 | -66.679 | 7.5221
09:12:40 | 760 | 4584.126 | 40 | Umlauf | 94.5962 | Fahren | 0 | 50 | 0.4 | 1.0288 | 80 | 0 | 12.8252 | -58.039 | 7.506
09:12:41 | 761 | 4584.6404 | 40 | Umlauf | 94.6077 | Fahren | 3.7037 | 50 | 0.4 | 1.0288 | 80 | 31.4762 | 12.8252 | -30.8436 | 7.4974
09:12:42 | 762 | 4586.1836 | 40 | Umlauf | 94.6139 | Fahren | 7.4074 | 50 | 0.4 | 1.0288 | 80 | 62.9809 | 12.8252 | -3.6236 | 7.4964
09:12:43 | 763 | 4588.7556 | 40 | Umlauf | 94.6146 | Fahren | 11.1111 | 50 | 0.4 | 1.0288 | 80 | 94.5425 | 12.8252 | 31.6755 | 7.5052
09:12:44 | 764 | 4592.3564 | 40 | Umlauf | 94.6083 | Fahren | 14.8148 | 50 | 0.4 | 1.0288 | 80 | 126.1895 | 12.8252 | 68.3041 | 7.5242
09:12:45 | 765 | 4596.986 | 40 | Umlauf | 94.5947 | Fahren | 18.5185 | 50 | 0.4 | 1.0288 | 80 | 157.9505 | 12.8252 | 105.0645 | 7.5534
09:12:46 | 766 | 4602.6445 | 40 | Umlauf | 94.5737 | Fahren | 22.2222 | 50 | 0.4 | 0.97165 | 80 | 160 | 12.8252 | 107.4366 | 7.5832
09:12:47 | 767 | 4609.3031 | 40 | Umlauf | 94.5523 | Fahren | 25.7202 | 50 | 1.2 | 0.88168 | 80 | 160 | 12.8252 | 107.4366 | 7.6131
09:12:48 | 768 | 4616.8885 | 40 | Umlauf | 94.5308 | Fahren | 28.8942 | 50 | 1.2 | 0.80005 | 80 | 160 | 12.8252 | 107.4366 | 7.6429
09:12:49 | 769 | 4625.3147 | 40 | Umlauf | 94.5094 | Fahren | 31.7744 | 50 | 1.2 | 0.74422 | 80 | 160 | 12.8252 | 107.4366 | 7.6728
09:12:50 | 770 | 4634.513 | 40 | Umlauf | 94.488 | Fahren | 34.4536 | 50 | -1.8 | 0.70288 | 80 | 160 | 12.8252 | 107.4366 | 7.7026
09:12:51 | 771 | 4644.4349 | 40 | Umlauf | 94.4665 | Fahren | 36.9839 | 50 | -3 | 0.66383 | 80 | 140.2276 | 12.8252 | 84.5519 | 7.7261
09:12:52 | 772 | 4655.0401 | 40 | Umlauf | 94.4496 | Fahren | 39.3737 | 50 | -3 | 0.62695 | 80 | 139.7566 | 12.8252 | 84.0067 | 7.7494
09:12:53 | 773 | 4666.2907 | 40 | Umlauf | 94.4329 | Korrektursekunde | 0 | 0 | -3 | 0 | 0 | 0 | 0 | -280.1452 | 7.6716
09:12:54 | 774 | 4666.2907 | 40 | Umlauf | 94.4888 | Korrektursekunde | 0 | 0 | -3 | 0 | 0 | 0 | 0 | -280.1452 | 7.5938
09:12:55 | 775 | 4666.2907 | 40 | Umlauf | 94.5447 | Korrektursekunde | 0 | 0 | -3 | 0 | 0 | 0 | 0 | -280.1452 | 7.516
09:12:56 | 776 | 4666.2907 | 40 | Umlauf | 94.6006 | Halten: Ampel | 0 | 0 | -3 | 0 | 90 | 0 | 12.8252 | -66.679 | 7.4975
09:12:57 | 777 | 4666.2907 | 40 | Umlauf | 94.6139 | Halten: Ampel | 0 | 0 | -3 | 0 | 90 | 0 | 12.8252 | -66.679 | 7.4789
09:12:58 | 778 | 4666.2907 | 40 | Umlauf | 94.6272 | Halten: Ampel | 0 | 0 | -3 | 0 | 90 | 0 | 12.8252 | -66.679 | 7.4604
09:12:59 | 779 | 4666.2907 | 40 | Umlauf | 94.6405 | Halten: Ampel | 0 | 0 | -3 | 0 | 90 | 0 | 12.8252 | -66.679 | 7.4419
09:13:00 | 780 | 4666.2907 | 40 | Umlauf | 94.6538 | Halten: Ampel | 0 | 0 | -3 | 0 | 90 | 0 | 12.8252 | -66.679 | 7.4234
09:13:01 | 781 | 4666.2907 | 40 | Umlauf | 94.6671 | Halten: Ampel | 0 | 0 | -3 | 0 | 90 | 0 | 12.8252 | -66.679 | 7.4049
09:13:02 | 782 | 4666.2907 | 40 | Umlauf | 94.6804 | Halten: Ampel | 0 | 0 | -3 | 0 | 90 | 0 | 12.8252 | -66.679 | 7.3863
09:13:03 | 783 | 4666.2907 | 40 | Umlauf | 94.6937 | Halten: Ampel | 0 | 0 | -3 | 0 | 90 | 0 | 12.8252 | -66.679 | 7.3678
09:13:04 | 784 | 4666.2907 | 40 | Umlauf | 94.707 | Halten: Ampel | 0 | 0 | -3 | 0 | 90 | 0 | 12.8252 | -66.679 | 7.3493
09:13:05 | 785 | 4666.2907 | 40 | Umlauf | 94.7203 | Halten: Ampel | 0 | 0 | -3 | 0 | 90 | 0 | 12.8252 | -66.679 | 7.3308
09:13:06 | 786 | 4666.2907 | 40 | Umlauf | 94.7336 | Halten: Ampel | 0 | 0 | -3 | 0 | 90 | 0 | 12.8252 | -66.679 | 7.3122
09:13:07 | 787 | 4666.2907 | 40 | Umlauf | 94.747 | Halten: Ampel | 0 | 0 | -3 | 0 | 90 | 0 | 12.8252 | -66.679 | 7.2937
09:13:08 | 788 | 4666.2907 | 40 | Umlauf | 94.7603 | Halten: Ampel | 0 | 0 | -3 | 0 | 90 | 0 | 12.8252 | -66.679 | 7.2752
09:13:09 | 789 | 4666.2907 | 40 | Umlauf | 94.7736 | Halten: Ampel | 0 | 0 | -3 | 0 | 90 | 0 | 12.8252 | -66.679 | 7.2567
09:13:10 | 790 | 4666.2907 | 40 | Umlauf | 94.7869 | Halten: Ampel | 0 | 0 | -3 | 0 | 90 | 0 | 12.8252 | -66.679 | 7.2382
09:13:11 | 791 | 4666.2907 | 40 | Umlauf | 94.8002 | Halten: Ampel | 0 | 0 | -3 | 0 | 90 | 0 | 12.8252 | -66.679 | 7.2196
09:13:12 | 792 | 4666.2907 | 40 | Umlauf | 94.8135 | Halten: Ampel | 0 | 0 | -3 | 0 | 90 | 0 | 12.8252 | -66.679 | 7.2011
09:13:13 | 793 | 4666.2907 | 40 | Umlauf | 94.8268 | Halten: Ampel | 0 | 0 | -3 | 0 | 90 | 0 | 12.8252 | -66.679 | 7.1826
09:13:14 | 794 | 4666.2907 | 40 | Umlauf | 94.8401 | Halten: Ampel | 0 | 0 | -3 | 0 | 90 | 0 | 12.8252 | -66.679 | 7.1641
09:13:15 | 795 | 4666.2907 | 40 | Umlauf | 94.8534 | Halten: Ampel | 0 | 0 | -3 | 0 | 90 | 0 | 12.8252 | -66.679 | 7.1455
09:13:16 | 796 | 4666.2907 | 40 | Umlauf | 94.8667 | Fahren | 0 | 50 | -0.4 | 1.0288 | 80 | 0 | 12.8252 | -58.039 | 7.1294
09:13:17 | 797 | 4666.8051 | 40 | Umlauf | 94.8783 | Fahren | 3.7037 | 50 | -0.4 | 1.0288 | 80 | 29.4985 | 12.8252 | -32.5523 | 7.1204
09:13:18 | 798 | 4668.3483 | 40 | Umlauf | 94.8848 | Fahren | 7.4074 | 50 | -0.4 | 1.0288 | 80 | 59.0256 | 12.8252 | -7.0409 | 7.1184
09:13:19 | 799 | 4670.9204 | 40 | Umlauf | 94.8862 | Fahren | 11.1111 | 50 | -0.4 | 1.0288 | 80 | 88.6096 | 12.8252 | 24.8087 | 7.1253
09:13:20 | 800 | 4674.5212 | 40 | Umlauf | 94.8812 | Fahren | 14.8148 | 50 | -0.4 | 1.0288 | 80 | 118.279 | 12.8252 | 59.1484 | 7.1417
09:13:21 | 801 | 4679.1508 | 40 | Umlauf | 94.8694 | Fahren | 18.5185 | 50 | -0.4 | 1.0288 | 80 | 148.0623 | 12.8252 | 93.6198 | 7.1678
09:13:22 | 802 | 4684.8092 | 40 | Umlauf | 94.8508 | Fahren | 22.2222 | 50 | -0.4 | 0.97165 | 80 | 160 | 12.8252 | 107.4366 | 7.1976
09:13:23 | 803 | 4691.4679 | 40 | Umlauf | 94.8293 | Fahren | 25.7202 | 50 | -0.4 | 0.88168 | 80 | 160 | 12.8252 | 107.4366 | 7.2274
09:13:24 | 804 | 4699.0532 | 40 | Umlauf | 94.8079 | Fahren | 28.8942 | 50 | 1.4 | 0.80005 | 80 | 160 | 12.8252 | 107.4366 | 7.2573
09:13:25 | 805 | 4707.4794 | 40 | Umlauf | 94.7864 | Fahren | 31.7744 | 15 | 1.4 | -0.8 | 80 | -73.6964 | 12.8252 | -121.7127 | 7.2235
09:13:26 | 806 | 4715.9057 | 40 | Umlauf | 94.8107 | Fahren | 28.8944 | 15 | -0.3 | -0.8 | 80 | -88.4899 | 12.8252 | -134.4943 | 7.1861
09:13:27 | 807 | 4723.5319 | 40 | Umlauf | 94.8376 | Fahren | 26.0144 | 15 | -0.3 | -0.8 | 0 | -79.918 | 12.8252 | -57.9682 | 7.17
09:13:28 | 808 | 4730.3581 | 40 | Umlauf | 94.8491 | Fahren | 23.1344 | 15 | -0.3 | -0.8 | 0 | -71.268 | 12.8252 | -50.4946 | 7.156
09:13:29 | 809 | 4736.3843 | 40 | Umlauf | 94.8592 | Fahren | 20.2544 | 15 | -0.4 | -0.8 | 0 | -63.4216 | 12.8252 | -43.7153 | 7.1438
09:13:30 | 810 | 4741.6105 | 40 | Umlauf | 94.8679 | Fahren | 17.3744 | 15 | -0.4 | -0.8 | 0 | -54.5172 | 12.8252 | -36.0219 | 7.1338
09:13:31 | 811 | 4746.0368 | 40 | Umlauf | 94.8751 | Fahren | 14.4944 | 15 | -0.4 | 1.0288 | 0 | 115.708 | 12.8252 | 148.7653 | 7.1752
09:13:32 | 812 | 4750.5774 | 40 | Umlauf | 94.8454 | Fahren | 18.1981 | 30 | -1.7 | 1.0288 | 0 | 129.6905 | 12.8252 | 164.9487 | 7.221
09:13:33 | 813 | 4756.1468 | 40 | Umlauf | 94.8125 | Fahren | 21.9018 | 30 | -1.7 | 0.97989 | 0 | 148.8613 | 12.8252 | 187.1372 | 7.273
09:13:34 | 814 | 4762.7206 | 40 | Umlauf | 94.7752 | Fahren | 25.4294 | 30 | -1.7 | 0.88916 | 0 | 157.0221 | 12.8252 | 196.5825 | 7.3276
09:13:35 | 815 | 4770.2289 | 40 | Umlauf | 94.7359 | Fahren | 28.6304 | 30 | -6 | 0.80683 | 0 | 78.6702 | 12.8252 | 105.8974 | 7.357
09:13:36 | 816 | 4778.5852 | 40 | Umlauf | 94.7148 | Fahren | 31.535 | 30 | -2.3 | -0.8 | 0 | -123.4551 | 12.8252 | -95.5842 | 7.3304
09:13:37 | 817 | 4786.9449 | 40 | Umlauf | 94.7339 | Fahren | 28.655 | 15 | -2.2 | -0.8 | 0 | -111.2454 | 12.8252 | -85.0351 | 7.3068
09:13:38 | 818 | 4794.5046 | 40 | Umlauf | 94.7509 | Fahren | 25.775 | 15 | -7.8 | -0.8 | 0 | -160 | 12.8252 | -127.159 | 7.2715
09:13:39 | 819 | 4801.2643 | 40 | Umlauf | 94.7762 | Fahren | 22.895 | 15 | -3.8 | -0.8 | 0 | -105.0685 | 12.8252 | -79.6982 | 7.2493
09:13:40 | 820 | 4807.2241 | 40 | Umlauf | 94.7921 | Fahren | 20.015 | 15 | -3.8 | -0.8 | 0 | -92.001 | 12.8252 | -68.4079 | 7.2303
09:13:41 | 821 | 4812.3838 | 40 | Umlauf | 94.8058 | Fahren | 17.135 | 15 | -3.8 | -0.8 | 0 | -78.8734 | 12.8252 | -57.0656 | 7.2145
09:13:42 | 822 | 4816.7435 | 40 | Umlauf | 94.8172 | Fahren | 14.255 | 15 | -3.8 | 1.0288 | 0 | 81.4539 | 12.8252 | 109.1193 | 7.2448
09:13:43 | 823 | 4821.2176 | 40 | Umlauf | 94.7954 | Fahren | 17.9587 | 15 | -1.6 | -0.8 | 0 | -65.6169 | 12.8252 | -45.612 | 7.2321
09:13:44 | 824 | 4825.8061 | 40 | Umlauf | 94.8045 | Fahren | 15.0787 | 15 | -1.6 | -0.8 | 0 | -55.1806 | 12.8252 | -36.5951 | 7.222
09:13:45 | 825 | 4829.5947 | 40 | Umlauf | 94.8118 | Fahren | 12.1987 | 15 | -1.6 | 1.0288 | 0 | 87.5414 | 12.8252 | 116.165 | 7.2542
09:13:46 | 826 | 4833.4976 | 40 | Umlauf | 94.7886 | Fahren | 15.9024 | 15 | 0 | -0.8 | 80 | -47.2036 | 12.8252 | -98.8229 | 7.2268
09:13:47 | 827 | 4837.5149 | 40 | Umlauf | 94.8083 | Fahren | 13.0224 | 15 | 0 | 1.0288 | 80 | 107.3847 | 12.8252 | 46.5392 | 7.2397
09:13:48 | 828 | 4841.6467 | 40 | Umlauf | 94.7991 | Fahren | 16.7261 | 15 | 0 | -0.8 | 80 | -49.6215 | 12.8252 | -100.912 | 7.2117
09:13:49 | 829 | 4845.8928 | 40 | Umlauf | 94.8192 | Fahren | 13.8461 | 15 | 0 | 1.0288 | 80 | 114.2057 | 12.8252 | 54.4339 | 7.2268
09:13:50 | 830 | 4850.2533 | 40 | Umlauf | 94.8083 | Fahren | 17.5498 | 15 | 0 | -0.8 | 80 | -52.0353 | 12.8252 | -102.9975 | 7.1982
09:13:51 | 831 | 4854.7283 | 40 | Umlauf | 94.8289 | Fahren | 14.6698 | 15 | 0 | 1.0288 | 80 | 121.032 | 12.8252 | 62.3347 | 7.2155
09:13:52 | 832 | 4859.3176 | 40 | Umlauf | 94.8164 | Fahren | 18.3735 | 15 | 0 | -0.8 | 80 | -54.4448 | 12.8252 | -105.0793 | 7.1863
09:13:53 | 833 | 4864.0214 | 40 | Umlauf | 94.8374 | Fahren | 15.4935 | 15 | 0 | -0.8 | 80 | -46.0019 | 12.8252 | -97.7846 | 7.1592
09:13:54 | 834 | 4867.9251 | 40 | Umlauf | 94.8569 | Fahren | 12.6135 | 15 | 0 | 1.0288 | 80 | 104.0006 | 12.8252 | 42.6224 | 7.171
09:13:55 | 835 | 4871.9433 | 40 | Umlauf | 94.8484 | Fahren | 16.3172 | 15 | 0 | -0.8 | 80 | -48.4217 | 12.8252 | -99.8754 | 7.1433
09:13:56 | 836 | 4876.0758 | 40 | Umlauf | 94.8684 | Fahren | 13.4372 | 15 | 0 | 1.0288 | 80 | 110.8191 | 12.8252 | 50.5142 | 7.1573

## 2 Pause
Uhrzeit | Typ | Zeit [s] | SoC [%] | Empfangene Leistung mittels DWPT [kW] | Leistung der Nebenverbraucher [KW] | Abgerufene Batterieleistung im Intervall [t, t+1) [kW] | Kumulierter Energieverbrauch nach Intervall [t, t+1) [KWh]
09:13:57 | Pause | 0 | 94.8583 | 90 | 12.8252 | -66.679 | 0