## Parameter
Parameter [Einheit] | Wert
Anzahl an Empfängerspulen am Fahrzeug | 3
Induktive Ladeleistung [kW] | 25
Wirkungsgrad des statischen Ladens [-] | 0.9
Wirkungsgrad des dynamischen Ladens [-] | 0.8
Nutzbare Batteriekapazität [kW] | 276.48
Wirkungsgrad der Batterie [-] | 0.9
Wirkungsgrad der Leistungselektronik [-] | 0.96
Nennleistung des Elektromotors [kW] | 160
Wirkungsgrad des Elektromotors [-] | 0.82
Wirkungsgrad des Getriebes [-] | 0.98
Leermasse des Fahrzeugs [kg] | 12760
Masse je Fahrgast [kg] | 77.8
Frontfläche des Fahrzeugs [m²] | 8.6649
Rollwiderstandsbeiwert [-] | 0.015
Luftwiderstandsbeiwert [-] | 0.66
Konstante Leistung der Nebenverbraucher (ohne Klimatisierung) [kW] | 6
Haltezeit an Ampeln [s] | 20

## Übersicht Betriebstag
Typ | Uhrzeit zu Beginn | Uhrzeit am Ende | Außentemperatur [°C] | SoC zu Beginn [%] | SoC am Ende [%] | Energieverbrauch des Intervalls [kWh]
Umlauf | 08:00 | 08:16 | 40 | 100 | 98.7744 | 3.3886
Pause | 08:16 | 08:20 | 40 | 98.7744 | 99.7283 | -2.6375

## 1 Umlauf
Uhrzeit | Zeit t [s] | Zurückgelegte Distanz [m] | Außen- temperatur [°C] | Typ | SoC zum Zeitpunkt t [%] | Status | Ist-Geschwindigkeit zum Zeitpunkt t [km/h] | Soll-Geschwindigkeit zum Zeitpunkt t [km/h] | Steigung im Intervall [t, t+1) [%] | Gewählte Beschleunigung im Intervall [t, t+1) [m/s²] | Empfangene Leistung mittels DWPT [kW] | Motorleistung [kW] | Leistung der Nebenverbraucher [kW] | Abgerufene Batterieleistung im Intervall [t, t+1) [kW] | Kumulierter Energieverbrauch nach Intervall [t, t+1) [kWh]
08:00:00 | 0 | 0 | 40 | Umlauf | 100 | Fahren | 0 | 15 | 0 | 1.0288 | 0 | 0 | 12.8252 | 14.844 | 0.0041233
08:00:01 | 1 | 0.5144 | 40 | Umlauf | 99.9985 | Fahren | 3.7037 | 15 | -0.5 | 1.0288 | 0 | 29.3552 | 12.8252 | 48.8199 | 0.017684
08:00:02 | 2 | 2.0576 | 40 | Umlauf | 99.9936 | Fahren | 7.4074 | 15 | -0.5 | 1.0288 | 0 | 58.7389 | 12.8252 | 82.8288 | 0.040692
08:00:03 | 3 | 4.6296 | 40 | Umlauf | 99.9853 | Fahren | 11.1111 | 15 | -0.5 | 1.0288 | 0 | 88.1795 | 12.8252 | 116.9036 | 0.073166
08:00:04 | 4 | 8.2305 | 40 | Umlauf | 99.9735 | Fahren | 14.8148 | 15 | -0.5 | 1.0288 | 0 | 117.7056 | 12.8252 | 151.0773 | 0.11513
08:00:05 | 5 | 12.8601 | 40 | Umlauf | 99.9584 | Fahren | 18.5185 | 15 | -0.5 | -0.8 | 0 | -59.0685 | 12.8252 | -39.9542 | 0.10403
08:00:06 | 6 | 17.6041 | 40 | Umlauf | 99.9624 | Fahren | 15.6385 | 15 | -0.5 | -0.8 | 0 | -49.975 | 12.8252 | -32.0974 | 0.095117
08:00:07 | 7 | 21.5481 | 40 | Umlauf | 99.9656 | Fahren | 12.7585 | 15 | -0.5 | 1.0288 | 0 | 101.3005 | 12.8252 | 132.0899 | 0.13181
08:00:08 | 8 | 25.6066 | 40 | Umlauf | 99.9523 | Fahren | 16.4622 | 15 | -0.5 | -0.8 | 0 | -52.581 | 12.8252 | -34.349 | 0.12227
08:00:09 | 9 | 29.7794 | 40 | Umlauf | 99.9558 | Fahren | 13.5822 | 15 | -0.5 | 1.0288 | 0 | 107.8681 | 12.8252 | 139.6913 | 0.16107
08:00:10 | 10 | 34.0667 | 40 | Umlauf | 99.9417 | Fahren | 17.2859 | 15 | -0.5 | -0.8 | 0 | -55.1829 | 12.8252 | -36.5971 | 0.1509
08:00:11 | 11 | 38.4683 | 40 | Umlauf | 99.9454 | Fahren | 14.4059 | 15 | -0.5 | 1.0288 | 0 | 114.4409 | 12.8252 | 147.2987 | 0.19182
08:00:12 | 12 | 42.9844 | 40 | Umlauf | 99.9306 | Fahren | 18.1096 | 15 | -0.5 | -0.8 | 0 | -57.7806 | 12.8252 | -38.8415 | 0.18103
08:00:13 | 13 | 47.6148 | 40 | Umlauf | 99.9345 | Fahren | 15.2296 | 15 | -0.5 | -0.8 | 0 | -48.6799 | 12.8252 | -30.9785 | 0.17243
08:00:14 | 14 | 51.4453 | 40 | Umlauf | 99.9376 | Fahren | 12.3496 | 30 | -1.6 | 1.0288 | 0 | 88.942 | 12.8252 | 117.7861 | 0.20514
08:00:15 | 15 | 55.3901 | 40 | Umlauf | 99.9258 | Fahren | 16.0533 | 30 | -1.6 | 1.0288 | 0 | 115.7739 | 12.8252 | 148.8415 | 0.24649
08:00:16 | 16 | 60.3638 | 40 | Umlauf | 99.9108 | Fahren | 19.757 | 30 | -0.2 | 1.0288 | 0 | 160 | 12.8252 | 200.0292 | 0.30205
08:00:17 | 17 | 66.3663 | 40 | Umlauf | 99.8908 | Fahren | 23.4607 | 30 | -0.2 | 0.9398 | 0 | 160 | 12.8252 | 200.0292 | 0.35762
08:00:18 | 18 | 73.353 | 40 | Umlauf | 99.8707 | Fahren | 26.844 | 30 | 0 | 0.85278 | 0 | 160 | 12.8252 | 200.0292 | 0.41318
08:00:19 | 19 | 81.2361 | 40 | Umlauf | 99.8506 | Fahren | 29.914 | 30 | 0 | 0.77382 | 0 | 160 | 12.8252 | 200.0292 | 0.46874
08:00:20 | 20 | 89.9324 | 40 | Umlauf | 99.8305 | Fahren | 32.6997 | 30 | 0 | -0.8 | 0 | -95.7963 | 12.8252 | -71.687 | 0.44883
08:00:21 | 21 | 98.6157 | 40 | Umlauf | 99.8377 | Fahren | 29.8197 | 30 | 0 | 0.77624 | 0 | 160 | 12.8252 | 200.0292 | 0.5044
08:00:22 | 22 | 107.2871 | 40 | Umlauf | 99.8176 | Fahren | 32.6142 | 30 | 0 | -0.8 | 0 | -95.5567 | 12.8252 | -71.48 | 0.48454
08:00:23 | 23 | 115.9466 | 40 | Umlauf | 99.8247 | Fahren | 29.7342 | 30 | 0 | 0.77844 | 0 | 160 | 12.8252 | 200.0292 | 0.5401
08:00:24 | 24 | 124.5953 | 40 | Umlauf | 99.8047 | Fahren | 32.5366 | 30 | 0 | -0.8 | 0 | -95.3392 | 12.8252 | -71.2921 | 0.5203
08:00:25 | 25 | 133.2333 | 40 | Umlauf | 99.8118 | Fahren | 29.6566 | 30 | 0 | 0.78044 | 0 | 160 | 12.8252 | 200.0292 | 0.57586
08:00:26 | 26 | 141.8614 | 40 | Umlauf | 99.7917 | Fahren | 32.4662 | 30 | 0 | -0.8 | 0 | -95.1418 | 12.8252 | -71.1216 | 0.55611
08:00:27 | 27 | 150.4798 | 40 | Umlauf | 99.7989 | Fahren | 29.5862 | 30 | 0 | 0.78225 | 0 | 160 | 12.8252 | 200.0292 | 0.61167
08:00:28 | 28 | 159.0893 | 40 | Umlauf | 99.7788 | Fahren | 32.4023 | 30 | 0 | -0.8 | 0 | -94.9626 | 12.8252 | -70.9668 | 0.59196
08:00:29 | 29 | 167.6899 | 40 | Umlauf | 99.7859 | Fahren | 29.5223 | 30 | 0 | 0.78389 | 0 | 160 | 12.8252 | 200.0292 | 0.64752
08:00:30 | 30 | 176.2825 | 40 | Umlauf | 99.7658 | Fahren | 32.3443 | 30 | 0 | -0.8 | 0 | -94.8 | 12.8252 | -70.8263 | 0.62785
08:00:31 | 31 | 184.867 | 40 | Umlauf | 99.7729 | Fahren | 29.4643 | 30 | 0 | 0.78538 | 0 | 160 | 12.8252 | 200.0292 | 0.68341
08:00:32 | 32 | 193.4443 | 40 | Umlauf | 99.7528 | Fahren | 32.2917 | 30 | 0 | -0.8 | 0 | -94.6524 | 12.8252 | -70.6987 | 0.66377
08:00:33 | 33 | 202.0142 | 40 | Umlauf | 99.7599 | Fahren | 29.4117 | 30 | 0 | 0.78674 | 0 | 160 | 12.8252 | 200.0292 | 0.71934
08:00:34 | 34 | 210.5774 | 40 | Umlauf | 99.7398 | Fahren | 32.2439 | 15 | 0 | -0.8 | 0 | -94.5185 | 12.8252 | -70.583 | 0.69973
08:00:35 | 35 | 219.1341 | 40 | Umlauf | 99.7469 | Fahren | 29.3639 | 15 | 0 | -0.8 | 0 | -86.3905 | 12.8252 | -63.5604 | 0.68207
08:00:36 | 36 | 226.8907 | 40 | Umlauf | 99.7533 | Fahren | 26.4839 | 15 | 0 | -0.8 | 0 | -78.1743 | 12.8252 | -56.4617 | 0.66639
08:00:37 | 37 | 233.8474 | 40 | Umlauf | 99.759 | Fahren | 23.6039 | 15 | 0 | -0.8 | 0 | -69.8787 | 12.8252 | -49.2942 | 0.6527
08:00:38 | 38 | 240.004 | 40 | Umlauf | 99.7639 | Fahren | 20.7239 | 15 | -0.4 | -0.8 | 0 | -65.0983 | 12.8252 | -45.164 | 0.64015
08:00:39 | 39 | 245.3606 | 40 | Umlauf | 99.7685 | Fahren | 17.8439 | 15 | -0.4 | -0.8 | 0 | -56.1712 | 12.8252 | -37.4509 | 0.62975
08:00:40 | 40 | 249.9173 | 40 | Umlauf | 99.7722 | Fahren | 14.9639 | 15 | 0 | 1.0288 | 0 | 123.9087 | 12.8252 | 158.2569 | 0.67371
08:00:41 | 41 | 254.5883 | 40 | Umlauf | 99.7563 | Fahren | 18.6676 | 15 | 0 | -0.8 | 0 | -55.4999 | 12.8252 | -36.871 | 0.66347
08:00:42 | 42 | 259.3738 | 40 | Umlauf | 99.76 | Fahren | 15.7876 | 15 | -0.3 | -0.8 | 0 | -49.081 | 12.8252 | -31.325 | 0.65477
08:00:43 | 43 | 263.3592 | 40 | Umlauf | 99.7632 | Fahren | 12.9076 | 15 | -0.3 | 1.0288 | 0 | 104.2184 | 12.8252 | 135.4671 | 0.6924
08:00:44 | 44 | 267.4591 | 40 | Umlauf | 99.7496 | Fahren | 16.6113 | 15 | -0.3 | -0.8 | 0 | -51.615 | 12.8252 | -33.5144 | 0.68309
08:00:45 | 45 | 271.6734 | 40 | Umlauf | 99.7529 | Fahren | 13.7313 | 15 | -0.3 | 1.0288 | 0 | 110.8972 | 12.8252 | 143.1973 | 0.72286
08:00:46 | 46 | 276.002 | 40 | Umlauf | 99.7385 | Fahren | 17.435 | 15 | -0.3 | -0.8 | 0 | -54.1449 | 12.8252 | -35.7003 | 0.71295
08:00:47 | 47 | 280.4451 | 40 | Umlauf | 99.7421 | Fahren | 14.555 | 15 | -1.9 | 1.0288 | 0 | 101.9815 | 12.8252 | 132.8781 | 0.74986
08:00:48 | 48 | 285.0025 | 40 | Umlauf | 99.7288 | Fahren | 18.2587 | 15 | -2.1 | -0.8 | 0 | -70.8873 | 12.8252 | -50.1657 | 0.73592
08:00:49 | 49 | 289.6744 | 40 | Umlauf | 99.7338 | Fahren | 15.3787 | 15 | -0.8 | -0.8 | 0 | -51.1482 | 12.8252 | -33.1111 | 0.72672
08:00:50 | 50 | 293.5463 | 40 | Umlauf | 99.7372 | Fahren | 12.4987 | 15 | 0.5 | 1.0288 | 0 | 107.6029 | 12.8252 | 139.3844 | 0.76544
08:00:51 | 51 | 297.5326 | 40 | Umlauf | 99.7231 | Fahren | 16.2024 | 15 | 2.9 | -0.8 | 0 | -27.9411 | 12.8252 | -13.0601 | 0.76181
08:00:52 | 52 | 301.6332 | 40 | Umlauf | 99.7245 | Fahren | 13.3224 | 15 | 3.7 | 1.0288 | 0 | 143.2482 | 12.8252 | 180.6405 | 0.81199
08:00:53 | 53 | 305.8483 | 40 | Umlauf | 99.7063 | Fahren | 17.0261 | 15 | 3.4 | -0.8 | 0 | -25.6579 | 12.8252 | -11.0874 | 0.80891
08:00:54 | 54 | 310.1778 | 40 | Umlauf | 99.7074 | Fahren | 14.1461 | 50 | 2.1 | 1.0288 | 0 | 136.9988 | 12.8252 | 173.4073 | 0.85708
08:00:55 | 55 | 314.6217 | 40 | Umlauf | 99.69 | Fahren | 17.8498 | 50 | 1.7 | 1.0288 | 0 | 160 | 12.8252 | 200.0292 | 0.91265
08:00:56 | 56 | 320.0944 | 40 | Umlauf | 99.6699 | Fahren | 21.5535 | 50 | 1.7 | 0.98885 | 0 | 160 | 12.8252 | 200.0292 | 0.96821
08:00:57 | 57 | 326.5759 | 40 | Umlauf | 99.6498 | Fahren | 25.1134 | 50 | 1.7 | 0.89729 | 0 | 160 | 12.8252 | 200.0292 | 1.0238
08:00:58 | 58 | 334.0005 | 40 | Umlauf | 99.6297 | Fahren | 28.3436 | 50 | 1.7 | 0.81421 | 0 | 160 | 12.8252 | 200.0292 | 1.0793
08:00:59 | 59 | 342.2808 | 40 | Umlauf | 99.6096 | Fahren | 31.2748 | 50 | 1.7 | 0.75193 | 0 | 160 | 12.8252 | 200.0292 | 1.1349
08:01:00 | 60 | 351.3442 | 40 | Umlauf | 99.5895 | Fahren | 33.9817 | 50 | 1.7 | 0.71016 | 0 | 160 | 12.8252 | 200.0292 | 1.1905
08:01:01 | 61 | 361.1387 | 40 | Umlauf | 99.5694 | Fahren | 36.5383 | 50 | -2.3 | 0.67071 | 0 | 157.7905 | 12.8252 | 197.4719 | 1.2453
08:01:02 | 62 | 371.6236 | 40 | Umlauf | 99.5496 | Fahren | 38.9529 | 50 | -4.5 | 0.63344 | 0 | 101.3119 | 12.8252 | 132.1031 | 1.282
08:01:03 | 63 | 382.7605 | 40 | Umlauf | 99.5363 | Fahren | 41.2332 | 50 | -11.7 | 0.61113 | 0 | -61.7331 | 12.8252 | -42.2564 | 1.2703
08:01:04 | 64 | 394.5198 | 40 | Umlauf | 99.5406 | Fahren | 43.4333 | 50 | -11.7 | 0.60014 | 0 | -66.7113 | 12.8252 | -46.5576 | 1.2573
08:01:05 | 65 | 406.8846 | 40 | Umlauf | 99.5452 | Fahren | 45.5938 | 50 | -14.4 | 0.58936 | 0 | -123.7604 | 12.8252 | -95.848 | 1.2307
08:01:06 | 66 | 419.8443 | 40 | Umlauf | 99.5549 | Fahren | 47.7155 | 50 | -14.4 | 0.57876 | 0 | -131.2513 | 12.8252 | -102.3201 | 1.2023
08:01:07 | 67 | 433.388 | 40 | Umlauf | 99.5651 | Fahren | 49.799 | 50 | -11.9 | 0.56836 | 0 | -86.1407 | 12.8252 | -63.3446 | 1.1847
08:01:08 | 68 | 447.5052 | 40 | Umlauf | 99.5715 | Fahren | 51.8451 | 50 | -11.8 | -0.8 | 0 | -160 | 12.8252 | -127.159 | 1.1494
08:01:09 | 69 | 461.5066 | 40 | Umlauf | 99.5843 | Fahren | 48.9651 | 50 | -1.1 | 0.57252 | 0 | 160 | 12.8252 | 200.0292 | 1.2049
08:01:10 | 70 | 475.3943 | 40 | Umlauf | 99.5642 | Fahren | 51.0262 | 50 | 1.5 | -0.8 | 0 | -111.6577 | 12.8252 | -85.3913 | 1.1812
08:01:11 | 71 | 489.1683 | 40 | Umlauf | 99.5728 | Fahren | 48.1462 | 50 | 2.3 | 0.57661 | 0 | 160 | 12.8252 | 200.0292 | 1.2368
08:01:12 | 72 | 502.8305 | 40 | Umlauf | 99.5527 | Fahren | 50.222 | 50 | 2.3 | -0.8 | 0 | -92.7782 | 12.8252 | -69.0794 | 1.2176
08:01:13 | 73 | 516.3811 | 40 | Umlauf | 99.5596 | Fahren | 47.342 | 50 | 5.1 | 0.58063 | 0 | 160 | 12.8252 | 200.0292 | 1.2732
08:01:14 | 74 | 529.822 | 40 | Umlauf | 99.5395 | Fahren | 49.4323 | 50 | 5.1 | 0.57019 | 0 | 160 | 12.8252 | 200.0292 | 1.3287
08:01:15 | 75 | 543.8383 | 40 | Umlauf | 99.5194 | Korrektursekunde | 0 | 0 | 5.1 | 0 | 0 | 0 | 0 | -378.7258 | 1.2235
08:01:16 | 76 | 543.8383 | 40 | Umlauf | 99.5575 | Korrektursekunde | 0 | 0 | 5.1 | 0 | 0 | 0 | 0 | -378.7258 | 1.1183
08:01:17 | 77 | 543.8383 | 40 | Umlauf | 99.5955 | Korrektursekunde | 0 | 0 | 5.1 | 0 | 0 | 0 | 0 | -378.7258 | 1.0131
08:01:18 | 78 | 543.8383 | 40 | Umlauf | 99.6336 | Korrektursekunde | 0 | 0 | 5.1 | 0 | 0 | 0 | 0 | -378.7258 | 0.90792
08:01:19 | 79 | 543.8383 | 40 | Umlauf | 99.6716 | Halten: Ampel | 0 | 0 | 5.1 | 0 | 0 | 0 | 12.8252 | 14.844 | 0.91204
08:01:20 | 80 | 543.8383 | 40 | Umlauf | 99.6701 | Halten: Ampel | 0 | 0 | 5.1 | 0 | 0 | 0 | 12.8252 | 14.844 | 0.91616
08:01:21 | 81 | 543.8383 | 40 | Umlauf | 99.6686 | Halten: Ampel | 0 | 0 | 5.1 | 0 | 0 | 0 | 12.8252 | 14.844 | 0.92029
08:01:22 | 82 | 543.8383 | 40 | Umlauf | 99.6671 | Halten: Ampel | 0 | 0 | 5.1 | 0 | 0 | 0 | 12.8252 | 14.844 | 0.92441
08:01:23 | 83 | 543.8383 | 40 | Umlauf | 99.6657 | Halten: Ampel | 0 | 0 | 5.1 | 0 | 0 | 0 | 12.8252 | 14.844 | 0.92853
08:01:24 | 84 | 543.8383 | 40 | Umlauf | 99.6642 | Halten: Ampel | 0 | 0 | 5.1 | 0 | 0 | 0 | 12.8252 | 14.844 | 0.93266
08:01:25 | 85 | 543.8383 | 40 | Umlauf | 99.6627 | Halten: Ampel | 0 | 0 | 5.1 | 0 | 0 | 0 | 12.8252 | 14.844 | 0.93678
08:01:26 | 86 | 543.8383 | 40 | Umlauf | 99.6612 | Halten: Ampel | 0 | 0 | 5.1 | 0 | 0 | 0 | 12.8252 | 14.844 | 0.9409
08:01:27 | 87 | 543.8383 | 40 | Umlauf | 99.6597 | Halten: Ampel | 0 | 0 | 5.1 | 0 | 0 | 0 | 12.8252 | 14.844 | 0.94503
08:01:28 | 88 | 543.8383 | 40 | Umlauf | 99.6582 | Halten: Ampel | 0 | 0 | 5.1 | 0 | 0 | 0 | 12.8252 | 14.844 | 0.94915
08:01:29 | 89 | 543.8383 | 40 | Umlauf | 99.6567 | Halten: Ampel | 0 | 0 | 5.1 | 0 | 0 | 0 | 12.8252 | 14.844 | 0.95327
08:01:30 | 90 | 543.8383 | 40 | Umlauf | 99.6552 | Halten: Ampel | 0 | 0 | 5.1 | 0 | 0 | 0 | 12.8252 | 14.844 | 0.9574
08:01:31 | 91 | 543.8383 | 40 | Umlauf | 99.6537 | Halten: Ampel | 0 | 0 | 5.1 | 0 | 0 | 0 | 12.8252 | 14.844 | 0.96152
08:01:32 | 92 | 543.8383 | 40 | Umlauf | 99.6522 | Halten: Ampel | 0 | 0 | 5.1 | 0 | 0 | 0 | 12.8252 | 14.844 | 0.96564
08:01:33 | 93 | 543.8383 | 40 | Umlauf | 99.6507 | Halten: Ampel | 0 | 0 | 5.1 | 0 | 0 | 0 | 12.8252 | 14.844 | 0.96977
08:01:34 | 94 | 543.8383 | 40 | Umlauf | 99.6492 | Halten: Ampel | 0 | 0 | 5.1 | 0 | 0 | 0 | 12.8252 | 14.844 | 0.97389
08:01:35 | 95 | 543.8383 | 40 | Umlauf | 99.6478 | Halten: Ampel | 0 | 0 | 5.1 | 0 | 0 | 0 | 12.8252 | 14.844 | 0.97801
08:01:36 | 96 | 543.8383 | 40 | Umlauf | 99.6463 | Halten: Ampel | 0 | 0 | 5.1 | 0 | 0 | 0 | 12.8252 | 14.844 | 0.98214
08:01:37 | 97 | 543.8383 | 40 | Umlauf | 99.6448 | Halten: Ampel | 0 | 0 | 5.1 | 0 | 0 | 0 | 12.8252 | 14.844 | 0.98626
08:01:38 | 98 | 543.8383 | 40 | Umlauf | 99.6433 | Halten: Ampel | 0 | 0 | 5.1 | 0 | 0 | 0 | 12.8252 | 14.844 | 0.99038
08:01:39 | 99 | 543.8383 | 40 | Umlauf | 99.6418 | Fahren | 0 | 50 | 5.1 | 1.0288 | 0 | 0 | 12.8252 | 14.844 | 0.99451
08:01:40 | 100 | 544.3527 | 40 | Umlauf | 99.6403 | Fahren | 3.7037 | 50 | 5.1 | 1.0288 | 0 | 43.2282 | 12.8252 | 64.8766 | 1.0125
08:01:41 | 101 | 545.8959 | 40 | Umlauf | 99.6338 | Fahren | 7.4074 | 50 | 5.1 | 1.0288 | 0 | 86.4848 | 12.8252 | 114.9422 | 1.0445
08:01:42 | 102 | 548.4679 | 40 | Umlauf | 99.6222 | Fahren | 11.1111 | 50 | 5.1 | 1.0288 | 0 | 129.7984 | 12.8252 | 165.0737 | 1.0903
08:01:43 | 103 | 552.0687 | 40 | Umlauf | 99.6056 | Fahren | 14.8148 | 50 | 6.5 | 1.0288 | 0 | 160 | 12.8252 | 200.0292 | 1.1459
08:01:44 | 104 | 556.6983 | 40 | Umlauf | 99.5855 | Fahren | 18.5185 | 50 | 6.5 | 1.0288 | 0 | 160 | 12.8252 | 200.0292 | 1.2014
08:01:45 | 105 | 562.3568 | 40 | Umlauf | 99.5655 | Fahren | 22.2222 | 50 | 6 | 0.97165 | 0 | 160 | 12.8252 | 200.0292 | 1.257
08:01:46 | 106 | 569.0154 | 40 | Umlauf | 99.5454 | Fahren | 25.7202 | 50 | 6 | 0.88168 | 0 | 160 | 12.8252 | 200.0292 | 1.3126
08:01:47 | 107 | 576.6008 | 40 | Umlauf | 99.5253 | Fahren | 28.8942 | 50 | 6 | 0.80005 | 0 | 160 | 12.8252 | 200.0292 | 1.3681
08:01:48 | 108 | 585.027 | 40 | Umlauf | 99.5052 | Fahren | 31.7744 | 50 | 6 | 0.74422 | 0 | 160 | 12.8252 | 200.0292 | 1.4237
08:01:49 | 109 | 594.2253 | 40 | Umlauf | 99.4851 | Fahren | 34.4536 | 50 | 6 | 0.70288 | 0 | 160 | 12.8252 | 200.0292 | 1.4793
08:01:50 | 110 | 604.1472 | 40 | Umlauf | 99.465 | Fahren | 36.9839 | 50 | 5.8 | 0.66383 | 0 | 160 | 12.8252 | 200.0292 | 1.5348
08:01:51 | 111 | 614.7524 | 40 | Umlauf | 99.4449 | Fahren | 39.3737 | 50 | 2.3 | 0.62695 | 0 | 160 | 12.8252 | 200.0292 | 1.5904
08:01:52 | 112 | 626.003 | 40 | Umlauf | 99.4248 | Fahren | 41.6307 | 50 | 2.3 | 0.60914 | 0 | 160 | 12.8252 | 200.0292 | 1.6459
08:01:53 | 113 | 637.8717 | 40 | Umlauf | 99.4047 | Fahren | 43.8237 | 50 | 2.3 | 0.59819 | 0 | 160 | 12.8252 | 200.0292 | 1.7015
08:01:54 | 114 | 650.344 | 40 | Umlauf | 99.3846 | Fahren | 45.9771 | 50 | 2.3 | 0.58744 | 0 | 160 | 12.8252 | 200.0292 | 1.7571
08:01:55 | 115 | 663.4092 | 40 | Umlauf | 99.3645 | Fahren | 48.0919 | 50 | 2.3 | 0.57688 | 0 | 160 | 12.8252 | 200.0292 | 1.8126
08:01:56 | 116 | 677.0565 | 40 | Umlauf | 99.3444 | Fahren | 50.1687 | 50 | 2.3 | -0.8 | 0 | -92.6959 | 12.8252 | -69.0083 | 1.7935
08:01:57 | 117 | 690.5922 | 40 | Umlauf | 99.3513 | Fahren | 47.2887 | 50 | 2.3 | 0.58089 | 60 | 160 | 12.8252 | 130.5847 | 1.8297
08:01:58 | 118 | 704.0184 | 40 | Umlauf | 99.3382 | Fahren | 49.3799 | 50 | 2.3 | 0.57045 | 60 | 160 | 12.8252 | 130.5847 | 1.866
08:01:59 | 119 | 718.0203 | 40 | Umlauf | 99.3251 | Fahren | 51.4336 | 50 | 1.9 | -0.8 | 60 | -103.5255 | 12.8252 | -130.2051 | 1.8298
08:02:00 | 120 | 731.9074 | 40 | Umlauf | 99.3382 | Korrektursekunde | 0 | 0 | 1.9 | 0 | 0 | 0 | 0 | -355.2149 | 1.7312
08:02:01 | 121 | 731.9074 | 40 | Umlauf | 99.3739 | Korrektursekunde | 0 | 0 | 1.9 | 0 | 0 | 0 | 0 | -355.2149 | 1.6325
08:02:02 | 122 | 731.9074 | 40 | Umlauf | 99.4095 | Korrektursekunde | 0 | 0 | 1.9 | 0 | 0 | 0 | 0 | -355.2149 | 1.5338
08:02:03 | 123 | 731.9074 | 40 | Umlauf | 99.4452 | Korrektursekunde | 0 | 0 | 1.9 | 0 | 0 | 0 | 0 | -355.2149 | 1.4352
08:02:04 | 124 | 731.9074 | 40 | Umlauf | 99.4809 | Halten: Ampel | 0 | 0 | 1.9 | 0 | 67.5 | 0 | 12.8252 | -47.239 | 1.422
08:02:05 | 125 | 731.9074 | 40 | Umlauf | 99.4857 | Halten: Ampel | 0 | 0 | 1.9 | 0 | 67.5 | 0 | 12.8252 | -47.239 | 1.4089
08:02:06 | 126 | 731.9074 | 40 | Umlauf | 99.4904 | Halten: Ampel | 0 | 0 | 1.9 | 0 | 67.5 | 0 | 12.8252 | -47.239 | 1.3958
08:02:07 | 127 | 731.9074 | 40 | Umlauf | 99.4952 | Halten: Ampel | 0 | 0 | 1.9 | 0 | 67.5 | 0 | 12.8252 | -47.239 | 1.3827
08:02:08 | 128 | 731.9074 | 40 | Umlauf | 99.4999 | Halten: Ampel | 0 | 0 | 1.9 | 0 | 67.5 | 0 | 12.8252 | -47.239 | 1.3696
08:02:09 | 129 | 731.9074 | 40 | Umlauf | 99.5046 | Halten: Ampel | 0 | 0 | 1.9 | 0 | 67.5 | 0 | 12.8252 | -47.239 | 1.3564
08:02:10 | 130 | 731.9074 | 40 | Umlauf | 99.5094 | Halten: Ampel | 0 | 0 | 1.9 | 0 | 67.5 | 0 | 12.8252 | -47.239 | 1.3433
08:02:11 | 131 | 731.9074 | 40 | Umlauf | 99.5141 | Halten: Ampel | 0 | 0 | 1.9 | 0 | 67.5 | 0 | 12.8252 | -47.239 | 1.3302
08:02:12 | 132 | 731.9074 | 40 | Umlauf | 99.5189 | Halten: Ampel | 0 | 0 | 1.9 | 0 | 67.5 | 0 | 12.8252 | -47.239 | 1.3171
08:02:13 | 133 | 731.9074 | 40 | Umlauf | 99.5236 | Halten: Ampel | 0 | 0 | 1.9 | 0 | 67.5 | 0 | 12.8252 | -47.239 | 1.3039
08:02:14 | 134 | 731.9074 | 40 | Umlauf | 99.5284 | Halten: Ampel | 0 | 0 | 1.9 | 0 | 67.5 | 0 | 12.8252 | -47.239 | 1.2908
08:02:15 | 135 | 731.9074 | 40 | Umlauf | 99.5331 | Halten: Ampel | 0 | 0 | 1.9 | 0 | 67.5 | 0 | 12.8252 | -47.239 | 1.2777
08:02:16 | 136 | 731.9074 | 40 | Umlauf | 99.5379 | Halten: Ampel | 0 | 0 | 1.9 | 0 | 67.5 | 0 | 12.8252 | -47.239 | 1.2646
08:02:17 | 137 | 731.9074 | 40 | Umlauf | 99.5426 | Halten: Ampel | 0 | 0 | 1.9 | 0 | 67.5 | 0 | 12.8252 | -47.239 | 1.2515
08:02:18 | 138 | 731.9074 | 40 | Umlauf | 99.5474 | Halten: Ampel | 0 | 0 | 1.9 | 0 | 67.5 | 0 | 12.8252 | -47.239 | 1.2383
08:02:19 | 139 | 731.9074 | 40 | Umlauf | 99.5521 | Halten: Ampel | 0 | 0 | 1.9 | 0 | 67.5 | 0 | 12.8252 | -47.239 | 1.2252
08:02:20 | 140 | 731.9074 | 40 | Umlauf | 99.5569 | Halten: Ampel | 0 | 0 | 1.9 | 0 | 67.5 | 0 | 12.8252 | -47.239 | 1.2121
08:02:21 | 141 | 731.9074 | 40 | Umlauf | 99.5616 | Halten: Ampel | 0 | 0 | 1.9 | 0 | 67.5 | 0 | 12.8252 | -47.239 | 1.199
08:02:22 | 142 | 731.9074 | 40 | Umlauf | 99.5663 | Halten: Ampel | 0 | 0 | 1.9 | 0 | 67.5 | 0 | 12.8252 | -47.239 | 1.1858
08:02:23 | 143 | 731.9074 | 40 | Umlauf | 99.5711 | Halten: Ampel | 0 | 0 | 1.9 | 0 | 67.5 | 0 | 12.8252 | -47.239 | 1.1727
08:02:24 | 144 | 731.9074 | 40 | Umlauf | 99.5758 | Fahren | 0 | 50 | 2.3 | 1.0288 | 60 | 0 | 12.8252 | -40.759 | 1.1614
08:02:25 | 145 | 732.4218 | 40 | Umlauf | 99.5799 | Fahren | 3.7037 | 50 | 2.3 | 1.0288 | 60 | 36.2998 | 12.8252 | -9.396 | 1.1588
08:02:26 | 146 | 733.965 | 40 | Umlauf | 99.5809 | Fahren | 7.4074 | 50 | 2.3 | 1.0288 | 60 | 72.6282 | 12.8252 | 29.4599 | 1.167
08:02:27 | 147 | 736.537 | 40 | Umlauf | 99.5779 | Fahren | 11.1111 | 50 | 2.3 | 1.0288 | 60 | 109.0134 | 12.8252 | 71.5725 | 1.1869
08:02:28 | 148 | 740.1379 | 40 | Umlauf | 99.5707 | Fahren | 14.8148 | 50 | 2.3 | 1.0288 | 60 | 145.4842 | 12.8252 | 113.784 | 1.2185
08:02:29 | 149 | 744.7675 | 40 | Umlauf | 99.5593 | Fahren | 18.5185 | 50 | 2.3 | 1.0288 | 60 | 160 | 12.8252 | 130.5847 | 1.2547
08:02:30 | 150 | 750.4259 | 40 | Umlauf | 99.5462 | Fahren | 22.2222 | 50 | 2.3 | 0.97165 | 60 | 160 | 12.8252 | 130.5847 | 1.291
08:02:31 | 151 | 757.0846 | 40 | Umlauf | 99.5331 | Fahren | 25.7202 | 50 | 4.5 | 0.88168 | 60 | 160 | 12.8252 | 130.5847 | 1.3273
08:02:32 | 152 | 764.6699 | 40 | Umlauf | 99.5199 | Fahren | 28.8942 | 50 | 4.5 | 0.80005 | 60 | 160 | 12.8252 | 130.5847 | 1.3636
08:02:33 | 153 | 773.0961 | 40 | Umlauf | 99.5068 | Fahren | 31.7744 | 50 | 4.5 | 0.74422 | 60 | 160 | 12.8252 | 130.5847 | 1.3998
08:02:34 | 154 | 782.2945 | 40 | Umlauf | 99.4937 | Fahren | 34.4536 | 50 | 4.5 | 0.70288 | 60 | 160 | 12.8252 | 130.5847 | 1.4361
08:02:35 | 155 | 792.2163 | 40 | Umlauf | 99.4806 | Fahren | 36.9839 | 50 | 5.3 | 0.66383 | 60 | 160 | 12.8252 | 130.5847 | 1.4724
08:02:36 | 156 | 802.8216 | 40 | Umlauf | 99.4675 | Fahren | 39.3737 | 50 | 5.3 | 0.62695 | 60 | 160 | 12.8252 | 130.5847 | 1.5087
08:02:37 | 157 | 814.0722 | 40 | Umlauf | 99.4543 | Fahren | 41.6307 | 50 | 0 | 0.60914 | 60 | 160 | 12.8252 | 130.5847 | 1.5449
08:02:38 | 158 | 825.9409 | 40 | Umlauf | 99.4412 | Fahren | 43.8237 | 50 | -0.3 | 0.59819 | 60 | 160 | 12.8252 | 130.5847 | 1.5812
08:02:39 | 159 | 838.4132 | 40 | Umlauf | 99.4281 | Korrektursekunde | 0 | 0 | -0.3 | 0 | 0 | 0 | 0 | -363.7512 | 1.4802
08:02:40 | 160 | 838.4132 | 40 | Umlauf | 99.4646 | Korrektursekunde | 0 | 0 | -0.3 | 0 | 0 | 0 | 0 | -363.7512 | 1.3791
08:02:41 | 161 | 838.4132 | 40 | Umlauf | 99.5012 | Korrektursekunde | 0 | 0 | -0.3 | 0 | 0 | 0 | 0 | -363.7512 | 1.2781
08:02:42 | 162 | 838.4132 | 40 | Umlauf | 99.5377 | Halten: Bushaltestelle | 0 | 0 | -0.3 | 0 | 67.5 | 0 | 12.8252 | -47.239 | 1.265
08:02:43 | 163 | 838.4132 | 40 | Umlauf | 99.5425 | Halten: Bushaltestelle | 0 | 0 | -0.3 | 0 | 67.5 | 0 | 12.8252 | -47.239 | 1.2518
08:02:44 | 164 | 838.4132 | 40 | Umlauf | 99.5472 | Halten: Bushaltestelle | 0 | 0 | -0.3 | 0 | 67.5 | 0 | 12.8252 | -47.239 | 1.2387
08:02:45 | 165 | 838.4132 | 40 | Umlauf | 99.552 | Halten: Bushaltestelle | 0 | 0 | -0.3 | 0 | 67.5 | 0 | 12.8252 | -47.239 | 1.2256
08:02:46 | 166 | 838.4132 | 40 | Umlauf | 99.5567 | Halten: Bushaltestelle | 0 | 0 | -0.3 | 0 | 67.5 | 0 | 12.8252 | -47.239 | 1.2125
08:02:47 | 167 | 838.4132 | 40 | Umlauf | 99.5615 | Halten: Bushaltestelle | 0 | 0 | -0.3 | 0 | 67.5 | 0 | 12.8252 | -47.239 | 1.1993
08:02:48 | 168 | 838.4132 | 40 | Umlauf | 99.5662 | Halten: Bushaltestelle | 0 | 0 | -0.3 | 0 | 67.5 | 0 | 12.8252 | -47.239 | 1.1862
08:02:49 | 169 | 838.4132 | 40 | Umlauf | 99.571 | Halten: Bushaltestelle | 0 | 0 | -0.3 | 0 | 67.5 | 0 | 12.8252 | -47.239 | 1.1731
08:02:50 | 170 | 838.4132 | 40 | Umlauf | 99.5757 | Halten: Bushaltestelle | 0 | 0 | -0.3 | 0 | 67.5 | 0 | 12.8252 | -47.239 | 1.16
08:02:51 | 171 | 838.4132 | 40 | Umlauf | 99.5804 | Halten: Bushaltestelle | 0 | 0 | -0.3 | 0 | 67.5 | 0 | 12.8252 | -47.239 | 1.1469
08:02:52 | 172 | 838.4132 | 40 | Umlauf | 99.5852 | Halten: Bushaltestelle | 0 | 0 | -0.3 | 0 | 67.5 | 0 | 12.8252 | -47.239 | 1.1337
08:02:53 | 173 | 838.4132 | 40 | Umlauf | 99.5899 | Halten: Bushaltestelle | 0 | 0 | -0.3 | 0 | 67.5 | 0 | 12.8252 | -47.239 | 1.1206
08:02:54 | 174 | 838.4132 | 40 | Umlauf | 99.5947 | Halten: Bushaltestelle | 0 | 0 | -0.3 | 0 | 67.5 | 0 | 12.8252 | -47.239 | 1.1075
08:02:55 | 175 | 838.4132 | 40 | Umlauf | 99.5994 | Halten: Bushaltestelle | 0 | 0 | -0.3 | 0 | 67.5 | 0 | 12.8252 | -47.239 | 1.0944
08:02:56 | 176 | 838.4132 | 40 | Umlauf | 99.6042 | Halten: Bushaltestelle | 0 | 0 | -0.3 | 0 | 67.5 | 0 | 12.8252 | -47.239 | 1.0812
08:02:57 | 177 | 838.4132 | 40 | Umlauf | 99.6089 | Halten: Bushaltestelle | 0 | 0 | -0.3 | 0 | 67.5 | 0 | 12.8252 | -47.239 | 1.0681
08:02:58 | 178 | 838.4132 | 40 | Umlauf | 99.6137 | Halten: Bushaltestelle | 0 | 0 | -0.3 | 0 | 67.5 | 0 | 12.8252 | -47.239 | 1.055
08:02:59 | 179 | 838.4132 | 40 | Umlauf | 99.6184 | Halten: Bushaltestelle | 0 | 0 | -0.3 | 0 | 67.5 | 0 | 12.8252 | -47.239 | 1.0419
08:03:00 | 180 | 838.4132 | 40 | Umlauf | 99.6232 | Halten: Bushaltestelle | 0 | 0 | -0.3 | 0 | 67.5 | 0 | 12.8252 | -47.239 | 1.0288
08:03:01 | 181 | 838.4132 | 40 | Umlauf | 99.6279 | Halten: Bushaltestelle | 0 | 0 | -0.3 | 0 | 67.5 | 0 | 12.8252 | -47.239 | 1.0156
08:03:02 | 182 | 838.4132 | 40 | Umlauf | 99.6327 | Halten: Bushaltestelle | 0 | 0 | -0.3 | 0 | 67.5 | 0 | 12.8252 | -47.239 | 1.0025
08:03:03 | 183 | 838.4132 | 40 | Umlauf | 99.6374 | Halten: Bushaltestelle | 0 | 0 | -0.3 | 0 | 67.5 | 0 | 12.8252 | -47.239 | 0.98939
08:03:04 | 184 | 838.4132 | 40 | Umlauf | 99.6421 | Halten: Bushaltestelle | 0 | 0 | -0.3 | 0 | 67.5 | 0 | 12.8252 | -47.239 | 0.97627
08:03:05 | 185 | 838.4132 | 40 | Umlauf | 99.6469 | Halten: Bushaltestelle | 0 | 0 | -0.3 | 0 | 67.5 | 0 | 12.8252 | -47.239 | 0.96315
08:03:06 | 186 | 838.4132 | 40 | Umlauf | 99.6516 | Halten: Bushaltestelle | 0 | 0 | -0.3 | 0 | 67.5 | 0 | 12.8252 | -47.239 | 0.95003
08:03:07 | 187 | 838.4132 | 40 | Umlauf | 99.6564 | Halten: Bushaltestelle | 0 | 0 | -0.3 | 0 | 67.5 | 0 | 12.8252 | -47.239 | 0.9369
08:03:08 | 188 | 838.4132 | 40 | Umlauf | 99.6611 | Halten: Bushaltestelle | 0 | 0 | -0.3 | 0 | 67.5 | 0 | 12.8252 | -47.239 | 0.92378
08:03:09 | 189 | 838.4132 | 40 | Umlauf | 99.6659 | Halten: Bushaltestelle | 0 | 0 | -0.3 | 0 | 67.5 | 0 | 12.8252 | -47.239 | 0.91066
08:03:10 | 190 | 838.4132 | 40 | Umlauf | 99.6706 | Halten: Bushaltestelle | 0 | 0 | -0.3 | 0 | 67.5 | 0 | 12.8252 | -47.239 | 0.89754
08:03:11 | 191 | 838.4132 | 40 | Umlauf | 99.6754 | Halten: Bushaltestelle | 0 | 0 | -0.3 | 0 | 67.5 | 0 | 12.8252 | -47.239 | 0.88442
08:03:12 | 192 | 838.4132 | 40 | Umlauf | 99.6801 | Halten: Bushaltestelle | 0 | 0 | -0.3 | 0 | 67.5 | 0 | 12.8252 | -47.239 | 0.87129
08:03:13 | 193 | 838.4132 | 40 | Umlauf | 99.6849 | Halten: Bushaltestelle | 0 | 0 | -0.3 | 0 | 67.5 | 0 | 12.8252 | -47.239 | 0.85817
08:03:14 | 194 | 838.4132 | 40 | Umlauf | 99.6896 | Halten: Bushaltestelle | 0 | 0 | -0.3 | 0 | 67.5 | 0 | 12.8252 | -47.239 | 0.84505
08:03:15 | 195 | 838.4132 | 40 | Umlauf | 99.6944 | Halten: Bushaltestelle | 0 | 0 | -0.3 | 0 | 67.5 | 0 | 12.8252 | -47.239 | 0.83193
08:03:16 | 196 | 838.4132 | 40 | Umlauf | 99.6991 | Halten: Bushaltestelle | 0 | 0 | -0.3 | 0 | 67.5 | 0 | 12.8252 | -47.239 | 0.81881
08:03:17 | 197 | 838.4132 | 40 | Umlauf | 99.7038 | Halten: Bushaltestelle | 0 | 0 | -0.3 | 0 | 67.5 | 0 | 12.8252 | -47.239 | 0.80568
08:03:18 | 198 | 838.4132 | 40 | Umlauf | 99.7086 | Halten: Bushaltestelle | 0 | 0 | -0.3 | 0 | 67.5 | 0 | 12.8252 | -47.239 | 0.79256
08:03:19 | 199 | 838.4132 | 40 | Umlauf | 99.7133 | Halten: Bushaltestelle | 0 | 0 | -0.3 | 0 | 67.5 | 0 | 12.8252 | -47.239 | 0.77944
08:03:20 | 200 | 838.4132 | 40 | Umlauf | 99.7181 | Halten: Bushaltestelle | 0 | 0 | -0.3 | 0 | 67.5 | 0 | 12.8252 | -47.239 | 0.76632
08:03:21 | 201 | 838.4132 | 40 | Umlauf | 99.7228 | Halten: Bushaltestelle | 0 | 0 | -0.3 | 0 | 67.5 | 0 | 12.8252 | -47.239 | 0.7532
08:03:22 | 202 | 838.4132 | 40 | Umlauf | 99.7276 | Halten: Bushaltestelle | 0 | 0 | -0.3 | 0 | 67.5 | 0 | 12.8252 | -47.239 | 0.74007
08:03:23 | 203 | 838.4132 | 40 | Umlauf | 99.7323 | Halten: Bushaltestelle | 0 | 0 | -0.3 | 0 | 67.5 | 0 | 12.8252 | -47.239 | 0.72695
08:03:24 | 204 | 838.4132 | 40 | Umlauf | 99.7371 | Halten: Bushaltestelle | 0 | 0 | -0.3 | 0 | 67.5 | 0 | 12.8252 | -47.239 | 0.71383
08:03:25 | 205 | 838.4132 | 40 | Umlauf | 99.7418 | Halten: Bushaltestelle | 0 | 0 | -0.3 | 0 | 67.5 | 0 | 12.8252 | -47.239 | 0.70071
08:03:26 | 206 | 838.4132 | 40 | Umlauf | 99.7466 | Halten: Bushaltestelle | 0 | 0 | -0.3 | 0 | 67.5 | 0 | 12.8252 | -47.239 | 0.68759
08:03:27 | 207 | 838.4132 | 40 | Umlauf | 99.7513 | Halten: Bushaltestelle | 0 | 0 | -0.3 | 0 | 67.5 | 0 | 12.8252 | -47.239 | 0.67446
08:03:28 | 208 | 838.4132 | 40 | Umlauf | 99.7561 | Halten: Bushaltestelle | 0 | 0 | -0.3 | 0 | 67.5 | 0 | 12.8252 | -47.239 | 0.66134
08:03:29 | 209 | 838.4132 | 40 | Umlauf | 99.7608 | Halten: Bushaltestelle | 0 | 0 | -0.3 | 0 | 67.5 | 0 | 12.8252 | -47.239 | 0.64822
08:03:30 | 210 | 838.4132 | 40 | Umlauf | 99.7655 | Halten: Bushaltestelle | 0 | 0 | -0.3 | 0 | 67.5 | 0 | 12.8252 | -47.239 | 0.6351
08:03:31 | 211 | 838.4132 | 40 | Umlauf | 99.7703 | Halten: Bushaltestelle | 0 | 0 | -0.3 | 0 | 67.5 | 0 | 12.8252 | -47.239 | 0.62198
08:03:32 | 212 | 838.4132 | 40 | Umlauf | 99.775 | Halten: Bushaltestelle | 0 | 0 | -0.3 | 0 | 67.5 | 0 | 12.8252 | -47.239 | 0.60885
08:03:33 | 213 | 838.4132 | 40 | Umlauf | 99.7798 | Halten: Bushaltestelle | 0 | 0 | -0.3 | 0 | 67.5 | 0 | 12.8252 | -47.239 | 0.59573
08:03:34 | 214 | 838.4132 | 40 | Umlauf | 99.7845 | Halten: Bushaltestelle | 0 | 0 | -0.3 | 0 | 67.5 | 0 | 12.8252 | -47.239 | 0.58261
08:03:35 | 215 | 838.4132 | 40 | Umlauf | 99.7893 | Halten: Bushaltestelle | 0 | 0 | -0.3 | 0 | 67.5 | 0 | 12.8252 | -47.239 | 0.56949
08:03:36 | 216 | 838.4132 | 40 | Umlauf | 99.794 | Halten: Bushaltestelle | 0 | 0 | -0.3 | 0 | 67.5 | 0 | 12.8252 | -47.239 | 0.55637
08:03:37 | 217 | 838.4132 | 40 | Umlauf | 99.7988 | Halten: Bushaltestelle | 0 | 0 | -0.3 | 0 | 67.5 | 0 | 12.8252 | -47.239 | 0.54324
08:03:38 | 218 | 838.4132 | 40 | Umlauf | 99.8035 | Halten: Bushaltestelle | 0 | 0 | -0.3 | 0 | 67.5 | 0 | 12.8252 | -47.239 | 0.53012
08:03:39 | 219 | 838.4132 | 40 | Umlauf | 99.8083 | Halten: Bushaltestelle | 0 | 0 | -0.3 | 0 | 67.5 | 0 | 12.8252 | -47.239 | 0.517
08:03:40 | 220 | 838.4132 | 40 | Umlauf | 99.813 | Halten: Bushaltestelle | 0 | 0 | -0.3 | 0 | 67.5 | 0 | 12.8252 | -47.239 | 0.50388
08:03:41 | 221 | 838.4132 | 40 | Umlauf | 99.8178 | Halten: Bushaltestelle | 0 | 0 | -0.3 | 0 | 67.5 | 0 | 12.8252 | -47.239 | 0.49076
08:03:42 | 222 | 838.4132 | 40 | Umlauf | 99.8225 | Halten: Bushaltestelle | 0 | 0 | -0.3 | 0 | 67.5 | 0 | 12.8252 | -47.239 | 0.47763
08:03:43 | 223 | 838.4132 | 40 | Umlauf | 99.8272 | Halten: Bushaltestelle | 0 | 0 | -0.3 | 0 | 67.5 | 0 | 12.8252 | -47.239 | 0.46451
08:03:44 | 224 | 838.4132 | 40 | Umlauf | 99.832 | Halten: Bushaltestelle | 0 | 0 | -0.3 | 0 | 67.5 | 0 | 12.8252 | -47.239 | 0.45139
08:03:45 | 225 | 838.4132 | 40 | Umlauf | 99.8367 | Halten: Bushaltestelle | 0 | 0 | -0.3 | 0 | 67.5 | 0 | 12.8252 | -47.239 | 0.43827
08:03:46 | 226 | 838.4132 | 40 | Umlauf | 99.8415 | Halten: Bushaltestelle | 0 | 0 | -0.3 | 0 | 67.5 | 0 | 12.8252 | -47.239 | 0.42515
08:03:47 | 227 | 838.4132 | 40 | Umlauf | 99.8462 | Halten: Bushaltestelle | 0 | 0 | -0.3 | 0 | 67.5 | 0 | 12.8252 | -47.239 | 0.41202
08:03:48 | 228 | 838.4132 | 40 | Umlauf | 99.851 | Halten: Bushaltestelle | 0 | 0 | -0.3 | 0 | 67.5 | 0 | 12.8252 | -47.239 | 0.3989
08:03:49 | 229 | 838.4132 | 40 | Umlauf | 99.8557 | Halten: Bushaltestelle | 0 | 0 | -0.3 | 0 | 67.5 | 0 | 12.8252 | -47.239 | 0.38578
08:03:50 | 230 | 838.4132 | 40 | Umlauf | 99.8605 | Halten: Bushaltestelle | 0 | 0 | -0.3 | 0 | 67.5 | 0 | 12.8252 | -47.239 | 0.37266
08:03:51 | 231 | 838.4132 | 40 | Umlauf | 99.8652 | Halten: Bushaltestelle | 0 | 0 | -0.3 | 0 | 67.5 | 0 | 12.8252 | -47.239 | 0.35954
08:03:52 | 232 | 838.4132 | 40 | Umlauf | 99.87 | Halten: Bushaltestelle | 0 | 0 | -0.3 | 0 | 67.5 | 0 | 12.8252 | -47.239 | 0.34642
08:03:53 | 233 | 838.4132 | 40 | Umlauf | 99.8747 | Halten: Bushaltestelle | 0 | 0 | -0.3 | 0 | 67.5 | 0 | 12.8252 | -47.239 | 0.33329
08:03:54 | 234 | 838.4132 | 40 | Umlauf | 99.8795 | Halten: Bushaltestelle | 0 | 0 | -0.3 | 0 | 67.5 | 0 | 12.8252 | -47.239 | 0.32017
08:03:55 | 235 | 838.4132 | 40 | Umlauf | 99.8842 | Halten: Bushaltestelle | 0 | 0 | -0.3 | 0 | 67.5 | 0 | 12.8252 | -47.239 | 0.30705
08:03:56 | 236 | 838.4132 | 40 | Umlauf | 99.8889 | Halten: Bushaltestelle | 0 | 0 | -0.3 | 0 | 67.5 | 0 | 12.8252 | -47.239 | 0.29393
08:03:57 | 237 | 838.4132 | 40 | Umlauf | 99.8937 | Halten: Bushaltestelle | 0 | 0 | -0.3 | 0 | 67.5 | 0 | 12.8252 | -47.239 | 0.28081
08:03:58 | 238 | 838.4132 | 40 | Umlauf | 99.8984 | Halten: Bushaltestelle | 0 | 0 | -0.3 | 0 | 67.5 | 0 | 12.8252 | -47.239 | 0.26768
08:03:59 | 239 | 838.4132 | 40 | Umlauf | 99.9032 | Halten: Bushaltestelle | 0 | 0 | -0.3 | 0 | 67.5 | 0 | 12.8252 | -47.239 | 0.25456
08:04:00 | 240 | 838.4132 | 40 | Umlauf | 99.9079 | Fahren | 0 | 50 | -1.4 | 1.0288 | 60 | 0 | 12.8252 | -40.759 | 0.24324
08:04:01 | 241 | 838.9276 | 40 | Umlauf | 99.912 | Fahren | 3.7037 | 50 | -1.4 | 1.0288 | 60 | 27.1222 | 12.8252 | -17.3254 | 0.23843
08:04:02 | 242 | 840.4708 | 40 | Umlauf | 99.9138 | Fahren | 7.4074 | 50 | -1.4 | 1.0288 | 60 | 54.2729 | 12.8252 | 8.2154 | 0.24071
08:04:03 | 243 | 843.0428 | 40 | Umlauf | 99.9129 | Fahren | 11.1111 | 50 | -1.4 | 1.0288 | 60 | 81.4806 | 12.8252 | 39.7057 | 0.25174
08:04:04 | 244 | 846.6436 | 40 | Umlauf | 99.9089 | Fahren | 14.8148 | 50 | -1.4 | 1.0288 | 60 | 108.7737 | 12.8252 | 71.295 | 0.27154
08:04:05 | 245 | 851.2733 | 40 | Umlauf | 99.9018 | Fahren | 18.5185 | 50 | -1.4 | 1.0288 | 60 | 136.1807 | 12.8252 | 103.016 | 0.30016
08:04:06 | 246 | 856.9317 | 40 | Umlauf | 99.8914 | Fahren | 22.2222 | 50 | -1.4 | 0.97165 | 60 | 154.7736 | 12.8252 | 124.5356 | 0.33475
08:04:07 | 247 | 863.5904 | 40 | Umlauf | 99.8789 | Fahren | 25.7202 | 50 | -1.6 | 0.88168 | 60 | 159.7762 | 12.8252 | 130.3257 | 0.37095
08:04:08 | 248 | 871.1757 | 40 | Umlauf | 99.8658 | Fahren | 28.8942 | 50 | -1.6 | 0.80005 | 60 | 160 | 12.8252 | 130.5847 | 0.40723
08:04:09 | 249 | 879.6019 | 40 | Umlauf | 99.8527 | Fahren | 31.7744 | 50 | -1.6 | 0.74422 | 60 | 160 | 12.8252 | 130.5847 | 0.4435
08:04:10 | 250 | 888.8002 | 40 | Umlauf | 99.8396 | Fahren | 34.4536 | 50 | -1.6 | 0.70288 | 0 | 160 | 12.8252 | 200.0292 | 0.49906
08:04:11 | 251 | 898.7221 | 40 | Umlauf | 99.8195 | Fahren | 36.9839 | 50 | 1 | 0.66383 | 0 | 160 | 12.8252 | 200.0292 | 0.55463
08:04:12 | 252 | 909.3273 | 40 | Umlauf | 99.7994 | Fahren | 39.3737 | 50 | -1.1 | 0.62695 | 0 | 160 | 12.8252 | 200.0292 | 0.61019
08:04:13 | 253 | 920.578 | 40 | Umlauf | 99.7793 | Fahren | 41.6307 | 50 | 1.2 | 0.60914 | 0 | 160 | 12.8252 | 200.0292 | 0.66575
08:04:14 | 254 | 932.4466 | 40 | Umlauf | 99.7592 | Fahren | 43.8237 | 50 | 1.2 | 0.59819 | 0 | 160 | 12.8252 | 200.0292 | 0.72132
08:04:15 | 255 | 944.919 | 40 | Umlauf | 99.7391 | Fahren | 45.9771 | 50 | 1.9 | 0.58744 | 0 | 160 | 12.8252 | 200.0292 | 0.77688
08:04:16 | 256 | 957.9841 | 40 | Umlauf | 99.719 | Fahren | 48.0919 | 50 | 2.8 | 0.57688 | 0 | 160 | 12.8252 | 200.0292 | 0.83245
08:04:17 | 257 | 971.6314 | 40 | Umlauf | 99.6989 | Fahren | 50.1687 | 50 | 1.4 | -0.8 | 0 | -112.213 | 12.8252 | -85.8711 | 0.80859
08:04:18 | 258 | 985.1672 | 40 | Umlauf | 99.7075 | Fahren | 47.2887 | 50 | 2.9 | 0.58089 | 0 | 160 | 12.8252 | 200.0292 | 0.86416
08:04:19 | 259 | 998.5934 | 40 | Umlauf | 99.6874 | Korrektursekunde | 0 | 0 | 2.9 | 0 | 0 | 0 | 0 | -366.7968 | 0.76227
08:04:20 | 260 | 998.5934 | 40 | Umlauf | 99.7243 | Korrektursekunde | 0 | 0 | 2.9 | 0 | 0 | 0 | 0 | -366.7968 | 0.66038
08:04:21 | 261 | 998.5934 | 40 | Umlauf | 99.7611 | Korrektursekunde | 0 | 0 | 2.9 | 0 | 0 | 0 | 0 | -366.7968 | 0.55849
08:04:22 | 262 | 998.5934 | 40 | Umlauf | 99.798 | Korrektursekunde | 0 | 0 | 2.9 | 0 | 0 | 0 | 0 | -366.7968 | 0.4566
08:04:23 | 263 | 998.5934 | 40 | Umlauf | 99.8349 | Halten: Ampel | 0 | 0 | 2.9 | 0 | 0 | 0 | 12.8252 | 14.844 | 0.46073
08:04:24 | 264 | 998.5934 | 40 | Umlauf | 99.8334 | Halten: Ampel | 0 | 0 | 2.9 | 0 | 0 | 0 | 12.8252 | 14.844 | 0.46485
08:04:25 | 265 | 998.5934 | 40 | Umlauf | 99.8319 | Halten: Ampel | 0 | 0 | 2.9 | 0 | 0 | 0 | 12.8252 | 14.844 | 0.46897
08:04:26 | 266 | 998.5934 | 40 | Umlauf | 99.8304 | Halten: Ampel | 0 | 0 | 2.9 | 0 | 0 | 0 | 12.8252 | 14.844 | 0.4731
08:04:27 | 267 | 998.5934 | 40 | Umlauf | 99.8289 | Halten: Ampel | 0 | 0 | 2.9 | 0 | 0 | 0 | 12.8252 | 14.844 | 0.47722
08:04:28 | 268 | 998.5934 | 40 | Umlauf | 99.8274 | Halten: Ampel | 0 | 0 | 2.9 | 0 | 0 | 0 | 12.8252 | 14.844 | 0.48134
08:04:29 | 269 | 998.5934 | 40 | Umlauf | 99.8259 | Halten: Ampel | 0 | 0 | 2.9 | 0 | 0 | 0 | 12.8252 | 14.844 | 0.48547
08:04:30 | 270 | 998.5934 | 40 | Umlauf | 99.8244 | Halten: Ampel | 0 | 0 | 2.9 | 0 | 0 | 0 | 12.8252 | 14.844 | 0.48959
08:04:31 | 271 | 998.5934 | 40 | Umlauf | 99.8229 | Halten: Ampel | 0 | 0 | 2.9 | 0 | 0 | 0 | 12.8252 | 14.844 | 0.49371
08:04:32 | 272 | 998.5934 | 40 | Umlauf | 99.8214 | Halten: Ampel | 0 | 0 | 2.9 | 0 | 0 | 0 | 12.8252 | 14.844 | 0.49784
08:04:33 | 273 | 998.5934 | 40 | Umlauf | 99.8199 | Halten: Ampel | 0 | 0 | 2.9 | 0 | 0 | 0 | 12.8252 | 14.844 | 0.50196
08:04:34 | 274 | 998.5934 | 40 | Umlauf | 99.8184 | Halten: Ampel | 0 | 0 | 2.9 | 0 | 0 | 0 | 12.8252 | 14.844 | 0.50608
08:04:35 | 275 | 998.5934 | 40 | Umlauf | 99.817 | Halten: Ampel | 0 | 0 | 2.9 | 0 | 0 | 0 | 12.8252 | 14.844 | 0.51021
08:04:36 | 276 | 998.5934 | 40 | Umlauf | 99.8155 | Halten: Ampel | 0 | 0 | 2.9 | 0 | 0 | 0 | 12.8252 | 14.844 | 0.51433
08:04:37 | 277 | 998.5934 | 40 | Umlauf | 99.814 | Halten: Ampel | 0 | 0 | 2.9 | 0 | 0 | 0 | 12.8252 | 14.844 | 0.51845
08:04:38 | 278 | 998.5934 | 40 | Umlauf | 99.8125 | Halten: Ampel | 0 | 0 | 2.9 | 0 | 0 | 0 | 12.8252 | 14.844 | 0.52258
08:04:39 | 279 | 998.5934 | 40 | Umlauf | 99.811 | Halten: Ampel | 0 | 0 | 2.9 | 0 | 0 | 0 | 12.8252 | 14.844 | 0.5267
08:04:40 | 280 | 998.5934 | 40 | Umlauf | 99.8095 | Halten: Ampel | 0 | 0 | 2.9 | 0 | 0 | 0 | 12.8252 | 14.844 | 0.53082
08:04:41 | 281 | 998.5934 | 40 | Umlauf | 99.808 | Halten: Ampel | 0 | 0 | 2.9 | 0 | 0 | 0 | 12.8252 | 14.844 | 0.53495
08:04:42 | 282 | 998.5934 | 40 | Umlauf | 99.8065 | Halten: Ampel | 0 | 0 | 2.9 | 0 | 0 | 0 | 12.8252 | 14.844 | 0.53907
08:04:43 | 283 | 998.5934 | 40 | Umlauf | 99.805 | Fahren | 0 | 50 | 1.2 | 1.0288 | 0 | 0 | 12.8252 | 14.844 | 0.54319
08:04:44 | 284 | 999.1078 | 40 | Umlauf | 99.8035 | Fahren | 3.7037 | 50 | 1.2 | 1.0288 | 0 | 33.5726 | 12.8252 | 53.7012 | 0.55811
08:04:45 | 285 | 1000.651 | 40 | Umlauf | 99.7981 | Fahren | 7.4074 | 50 | 1.2 | 1.0288 | 0 | 67.1737 | 12.8252 | 92.5914 | 0.58383
08:04:46 | 286 | 1003.223 | 40 | Umlauf | 99.7888 | Fahren | 11.1111 | 50 | 1.2 | 1.0288 | 0 | 100.8318 | 12.8252 | 131.5475 | 0.62037
08:04:47 | 287 | 1006.8238 | 40 | Umlauf | 99.7756 | Fahren | 14.8148 | 50 | 1.2 | 1.0288 | 0 | 134.5753 | 12.8252 | 170.6025 | 0.66776
08:04:48 | 288 | 1011.4535 | 40 | Umlauf | 99.7585 | Fahren | 18.5185 | 50 | 1.2 | 1.0288 | 0 | 160 | 12.8252 | 200.0292 | 0.72332
08:04:49 | 289 | 1017.1119 | 40 | Umlauf | 99.7384 | Fahren | 22.2222 | 50 | 1.2 | 0.97165 | 0 | 160 | 12.8252 | 200.0292 | 0.77889
08:04:50 | 290 | 1023.7706 | 40 | Umlauf | 99.7183 | Fahren | 25.7202 | 50 | 1.2 | 0.88168 | 0 | 160 | 12.8252 | 200.0292 | 0.83445
08:04:51 | 291 | 1031.3559 | 40 | Umlauf | 99.6982 | Fahren | 28.8942 | 50 | 0 | 0.80005 | 0 | 160 | 12.8252 | 200.0292 | 0.89002
08:04:52 | 292 | 1039.7821 | 40 | Umlauf | 99.6781 | Fahren | 31.7744 | 50 | 0 | 0.74422 | 0 | 160 | 12.8252 | 200.0292 | 0.94558
08:04:53 | 293 | 1048.9804 | 40 | Umlauf | 99.658 | Fahren | 34.4536 | 50 | 0 | 0.70288 | 0 | 160 | 12.8252 | 200.0292 | 1.0011
08:04:54 | 294 | 1058.9023 | 40 | Umlauf | 99.6379 | Fahren | 36.9839 | 50 | 0 | 0.66383 | 0 | 160 | 12.8252 | 200.0292 | 1.0567
08:04:55 | 295 | 1069.5075 | 40 | Umlauf | 99.6178 | Fahren | 39.3737 | 50 | 0 | 0.62695 | 0 | 160 | 12.8252 | 200.0292 | 1.1123
08:04:56 | 296 | 1080.7582 | 40 | Umlauf | 99.5977 | Fahren | 41.6307 | 50 | 0 | 0.60914 | 0 | 160 | 12.8252 | 200.0292 | 1.1678
08:04:57 | 297 | 1092.6268 | 40 | Umlauf | 99.5776 | Fahren | 43.8237 | 50 | 0 | 0.59819 | 0 | 160 | 12.8252 | 200.0292 | 1.2234
08:04:58 | 298 | 1105.0992 | 40 | Umlauf | 99.5575 | Fahren | 45.9771 | 50 | -2.3 | 0.58744 | 0 | 160 | 12.8252 | 200.0292 | 1.279
08:04:59 | 299 | 1118.1643 | 40 | Umlauf | 99.5374 | Fahren | 48.0919 | 50 | -2.9 | 0.57688 | 0 | 160 | 12.8252 | 200.0292 | 1.3345
08:05:00 | 300 | 1131.8116 | 40 | Umlauf | 99.5173 | Fahren | 50.1687 | 50 | -2.9 | -0.8 | 0 | -160 | 12.8252 | -127.159 | 1.2992
08:05:01 | 301 | 1145.3474 | 40 | Umlauf | 99.5301 | Fahren | 47.2887 | 50 | -1.9 | 0.58089 | 0 | 160 | 12.8252 | 200.0292 | 1.3548
08:05:02 | 302 | 1158.7736 | 40 | Umlauf | 99.51 | Fahren | 49.3799 | 50 | -1.9 | 0.57045 | 0 | 160 | 12.8252 | 200.0292 | 1.4103
08:05:03 | 303 | 1172.7755 | 40 | Umlauf | 99.4899 | Fahren | 51.4336 | 50 | -1.9 | -0.8 | 0 | -160 | 12.8252 | -127.159 | 1.375
08:05:04 | 304 | 1186.6626 | 40 | Umlauf | 99.5027 | Fahren | 48.5536 | 50 | -1.9 | 0.57458 | 0 | 160 | 12.8252 | 200.0292 | 1.4306
08:05:05 | 305 | 1200.4369 | 40 | Umlauf | 99.4826 | Fahren | 50.622 | 50 | -1.9 | -0.8 | 0 | -160 | 12.8252 | -127.159 | 1.3953
08:05:06 | 306 | 1214.0986 | 40 | Umlauf | 99.4954 | Fahren | 47.742 | 50 | -1.9 | 0.57863 | 0 | 160 | 12.8252 | 200.0292 | 1.4508
08:05:07 | 307 | 1227.6496 | 40 | Umlauf | 99.4753 | Fahren | 49.8251 | 50 | -1.9 | 0.56823 | 0 | 160 | 12.8252 | 200.0292 | 1.5064
08:05:08 | 308 | 1241.774 | 40 | Umlauf | 99.4552 | Fahren | 51.8707 | 50 | -3.3 | -0.8 | 0 | -160 | 12.8252 | -127.159 | 1.4711
08:05:09 | 309 | 1255.7826 | 40 | Umlauf | 99.4679 | Fahren | 48.9907 | 50 | -9.1 | 0.5724 | 0 | -25.6178 | 12.8252 | -11.0528 | 1.468
08:05:10 | 310 | 1269.6773 | 40 | Umlauf | 99.469 | Fahren | 51.0514 | 50 | -5.1 | -0.8 | 0 | -160 | 12.8252 | -127.159 | 1.4327
08:05:11 | 311 | 1283.4582 | 40 | Umlauf | 99.4818 | Fahren | 48.1714 | 50 | -5.1 | 0.57649 | 0 | 90.2462 | 12.8252 | 119.2955 | 1.4658
08:05:12 | 312 | 1297.1274 | 40 | Umlauf | 99.4698 | Fahren | 50.2467 | 50 | 3.9 | -0.8 | 0 | -58.1046 | 12.8252 | -39.1214 | 1.4549
08:05:13 | 313 | 1310.6848 | 40 | Umlauf | 99.4738 | Fahren | 47.3667 | 50 | 7.9 | 0.5805 | 0 | 160 | 12.8252 | 200.0292 | 1.5105
08:05:14 | 314 | 1324.1325 | 40 | Umlauf | 99.4537 | Fahren | 49.4565 | 50 | 7.9 | 0.57007 | 0 | 160 | 12.8252 | 200.0292 | 1.5661
08:05:15 | 315 | 1338.1555 | 40 | Umlauf | 99.4336 | Fahren | 51.5088 | 50 | 7.9 | -0.8 | 0 | 45.5379 | 12.8252 | 67.5499 | 1.5848
08:05:16 | 316 | 1352.0635 | 40 | Umlauf | 99.4268 | Fahren | 48.6288 | 50 | 3.2 | 0.5742 | 0 | 160 | 12.8252 | 200.0292 | 1.6404
08:05:17 | 317 | 1365.8586 | 40 | Umlauf | 99.4067 | Fahren | 50.6959 | 50 | 3.2 | -0.8 | 0 | -73.8 | 12.8252 | -52.6822 | 1.6258
08:05:18 | 318 | 1379.5408 | 40 | Umlauf | 99.412 | Fahren | 47.8159 | 50 | 4.7 | 0.57826 | 0 | 160 | 12.8252 | 200.0292 | 1.6813
08:05:19 | 319 | 1393.1121 | 40 | Umlauf | 99.3919 | Fahren | 49.8976 | 50 | 2.1 | 0.56787 | 0 | 160 | 12.8252 | 200.0292 | 1.7369
08:05:20 | 320 | 1407.2565 | 40 | Umlauf | 99.3718 | Fahren | 51.942 | 50 | 2.1 | -0.8 | 0 | -99.8942 | 12.8252 | -75.2276 | 1.716
08:05:21 | 321 | 1421.2848 | 40 | Umlauf | 99.3793 | Korrektursekunde | 0 | 0 | 2.1 | 0 | 0 | 0 | 0 | -338.7584 | 1.6219
08:05:22 | 322 | 1421.2848 | 40 | Umlauf | 99.4134 | Korrektursekunde | 0 | 0 | 2.1 | 0 | 0 | 0 | 0 | -338.7584 | 1.5278
08:05:23 | 323 | 1421.2848 | 40 | Umlauf | 99.4474 | Korrektursekunde | 0 | 0 | 2.1 | 0 | 0 | 0 | 0 | -338.7584 | 1.4337
08:05:24 | 324 | 1421.2848 | 40 | Umlauf | 99.4815 | Korrektursekunde | 0 | 0 | 2.1 | 0 | 0 | 0 | 0 | -338.7584 | 1.3396
08:05:25 | 325 | 1421.2848 | 40 | Umlauf | 99.5155 | Halten: Ampel | 0 | 0 | 2.1 | 0 | 0 | 0 | 12.8252 | 14.844 | 1.3437
08:05:26 | 326 | 1421.2848 | 40 | Umlauf | 99.514 | Halten: Ampel | 0 | 0 | 2.1 | 0 | 0 | 0 | 12.8252 | 14.844 | 1.3478
08:05:27 | 327 | 1421.2848 | 40 | Umlauf | 99.5125 | Halten: Ampel | 0 | 0 | 2.1 | 0 | 0 | 0 | 12.8252 | 14.844 | 1.352
08:05:28 | 328 | 1421.2848 | 40 | Umlauf | 99.511 | Halten: Ampel | 0 | 0 | 2.1 | 0 | 0 | 0 | 12.8252 | 14.844 | 1.3561
08:05:29 | 329 | 1421.2848 | 40 | Umlauf | 99.5095 | Halten: Ampel | 0 | 0 | 2.1 | 0 | 0 | 0 | 12.8252 | 14.844 | 1.3602
08:05:30 | 330 | 1421.2848 | 40 | Umlauf | 99.508 | Halten: Ampel | 0 | 0 | 2.1 | 0 | 0 | 0 | 12.8252 | 14.844 | 1.3643
08:05:31 | 331 | 1421.2848 | 40 | Umlauf | 99.5065 | Halten: Ampel | 0 | 0 | 2.1 | 0 | 0 | 0 | 12.8252 | 14.844 | 1.3685
08:05:32 | 332 | 1421.2848 | 40 | Umlauf | 99.505 | Halten: Ampel | 0 | 0 | 2.1 | 0 | 0 | 0 | 12.8252 | 14.844 | 1.3726
08:05:33 | 333 | 1421.2848 | 40 | Umlauf | 99.5036 | Halten: Ampel | 0 | 0 | 2.1 | 0 | 0 | 0 | 12.8252 | 14.844 | 1.3767
08:05:34 | 334 | 1421.2848 | 40 | Umlauf | 99.5021 | Halten: Ampel | 0 | 0 | 2.1 | 0 | 0 | 0 | 12.8252 | 14.844 | 1.3808
08:05:35 | 335 | 1421.2848 | 40 | Umlauf | 99.5006 | Halten: Ampel | 0 | 0 | 2.1 | 0 | 0 | 0 | 12.8252 | 14.844 | 1.3849
08:05:36 | 336 | 1421.2848 | 40 | Umlauf | 99.4991 | Halten: Ampel | 0 | 0 | 2.1 | 0 | 0 | 0 | 12.8252 | 14.844 | 1.3891
08:05:37 | 337 | 1421.2848 | 40 | Umlauf | 99.4976 | Halten: Ampel | 0 | 0 | 2.1 | 0 | 0 | 0 | 12.8252 | 14.844 | 1.3932
08:05:38 | 338 | 1421.2848 | 40 | Umlauf | 99.4961 | Halten: Ampel | 0 | 0 | 2.1 | 0 | 0 | 0 | 12.8252 | 14.844 | 1.3973
08:05:39 | 339 | 1421.2848 | 40 | Umlauf | 99.4946 | Halten: Ampel | 0 | 0 | 2.1 | 0 | 0 | 0 | 12.8252 | 14.844 | 1.4014
08:05:40 | 340 | 1421.2848 | 40 | Umlauf | 99.4931 | Halten: Ampel | 0 | 0 | 2.1 | 0 | 0 | 0 | 12.8252 | 14.844 | 1.4056
08:05:41 | 341 | 1421.2848 | 40 | Umlauf | 99.4916 | Halten: Ampel | 0 | 0 | 2.1 | 0 | 0 | 0 | 12.8252 | 14.844 | 1.4097
08:05:42 | 342 | 1421.2848 | 40 | Umlauf | 99.4901 | Halten: Ampel | 0 | 0 | 2.1 | 0 | 0 | 0 | 12.8252 | 14.844 | 1.4138
08:05:43 | 343 | 1421.2848 | 40 | Umlauf | 99.4886 | Halten: Ampel | 0 | 0 | 2.1 | 0 | 0 | 0 | 12.8252 | 14.844 | 1.4179
08:05:44 | 344 | 1421.2848 | 40 | Umlauf | 99.4871 | Halten: Ampel | 0 | 0 | 2.1 | 0 | 0 | 0 | 12.8252 | 14.844 | 1.4221
08:05:45 | 345 | 1421.2848 | 40 | Umlauf | 99.4857 | Fahren | 0 | 50 | 2 | 1.0288 | 0 | 0 | 12.8252 | 14.844 | 1.4262
08:05:46 | 346 | 1421.7992 | 40 | Umlauf | 99.4842 | Fahren | 3.7037 | 50 | 2 | 1.0288 | 0 | 35.5563 | 12.8252 | 55.9971 | 1.4417
08:05:47 | 347 | 1423.3424 | 40 | Umlauf | 99.4785 | Fahren | 7.4074 | 50 | 2 | 1.0288 | 0 | 71.141 | 12.8252 | 97.1831 | 1.4687
08:05:48 | 348 | 1425.9144 | 40 | Umlauf | 99.4688 | Fahren | 11.1111 | 50 | 2 | 1.0288 | 0 | 106.7827 | 12.8252 | 138.4351 | 1.5072
08:05:49 | 349 | 1429.5153 | 40 | Umlauf | 99.4549 | Fahren | 14.8148 | 50 | 4.8 | 1.0288 | 0 | 160 | 12.8252 | 200.0292 | 1.5627
08:05:50 | 350 | 1434.1449 | 40 | Umlauf | 99.4348 | Fahren | 18.5185 | 50 | 3.6 | 1.0288 | 0 | 160 | 12.8252 | 200.0292 | 1.6183
08:05:51 | 351 | 1439.8033 | 40 | Umlauf | 99.4147 | Fahren | 22.2222 | 50 | 3.6 | 0.97165 | 0 | 160 | 12.8252 | 200.0292 | 1.6739
08:05:52 | 352 | 1446.462 | 40 | Umlauf | 99.3946 | Fahren | 25.7202 | 50 | 3.6 | 0.88168 | 0 | 160 | 12.8252 | 200.0292 | 1.7294
08:05:53 | 353 | 1454.0473 | 40 | Umlauf | 99.3745 | Fahren | 28.8942 | 50 | -3.2 | 0.80005 | 0 | 132.3747 | 12.8252 | 168.0555 | 1.7761
08:05:54 | 354 | 1462.4735 | 40 | Umlauf | 99.3576 | Fahren | 31.7744 | 50 | -2.2 | 0.74422 | 0 | 154.8514 | 12.8252 | 194.0702 | 1.83
08:05:55 | 355 | 1471.6719 | 40 | Umlauf | 99.3381 | Fahren | 34.4536 | 50 | -2.2 | 0.70288 | 0 | 158.4345 | 12.8252 | 198.2173 | 1.8851
08:05:56 | 356 | 1481.5937 | 40 | Umlauf | 99.3182 | Fahren | 36.9839 | 50 | -2.2 | 0.66383 | 0 | 160 | 12.8252 | 200.0292 | 1.9407
08:05:57 | 357 | 1492.199 | 40 | Umlauf | 99.2981 | Fahren | 39.3737 | 50 | -2.2 | 0.62695 | 0 | 160 | 12.8252 | 200.0292 | 1.9962
08:05:58 | 358 | 1503.4496 | 40 | Umlauf | 99.278 | Fahren | 41.6307 | 50 | -2.2 | 0.60914 | 0 | 160 | 12.8252 | 200.0292 | 2.0518
08:05:59 | 359 | 1515.3182 | 40 | Umlauf | 99.2579 | Fahren | 43.8237 | 50 | -2.2 | 0.59819 | 0 | 160 | 12.8252 | 200.0292 | 2.1073
08:06:00 | 360 | 1527.7906 | 40 | Umlauf | 99.2378 | Fahren | 45.9771 | 50 | 0.3 | 0.58744 | 0 | 160 | 12.8252 | 200.0292 | 2.1629
08:06:01 | 361 | 1540.8557 | 40 | Umlauf | 99.2177 | Korrektursekunde | 0 | 0 | 0.3 | 0 | 0 | 0 | 0 | -274.8781 | 2.0865
08:06:02 | 362 | 1540.8557 | 40 | Umlauf | 99.2453 | Korrektursekunde | 0 | 0 | 0.3 | 0 | 0 | 0 | 0 | -274.8781 | 2.0102
08:06:03 | 363 | 1540.8557 | 40 | Umlauf | 99.2729 | Korrektursekunde | 0 | 0 | 0.3 | 0 | 0 | 0 | 0 | -274.8781 | 1.9338
08:06:04 | 364 | 1540.8557 | 40 | Umlauf | 99.3005 | Korrektursekunde | 0 | 0 | 0.3 | 0 | 0 | 0 | 0 | -274.8781 | 1.8575
08:06:05 | 365 | 1540.8557 | 40 | Umlauf | 99.3282 | Halten: Ampel | 0 | 0 | 0.3 | 0 | 0 | 0 | 12.8252 | 14.844 | 1.8616
08:06:06 | 366 | 1540.8557 | 40 | Umlauf | 99.3267 | Halten: Ampel | 0 | 0 | 0.3 | 0 | 0 | 0 | 12.8252 | 14.844 | 1.8657
08:06:07 | 367 | 1540.8557 | 40 | Umlauf | 99.3252 | Halten: Ampel | 0 | 0 | 0.3 | 0 | 0 | 0 | 12.8252 | 14.844 | 1.8699
08:06:08 | 368 | 1540.8557 | 40 | Umlauf | 99.3237 | Halten: Ampel | 0 | 0 | 0.3 | 0 | 0 | 0 | 12.8252 | 14.844 | 1.874
08:06:09 | 369 | 1540.8557 | 40 | Umlauf | 99.3222 | Halten: Ampel | 0 | 0 | 0.3 | 0 | 0 | 0 | 12.8252 | 14.844 | 1.8781
08:06:10 | 370 | 1540.8557 | 40 | Umlauf | 99.3207 | Halten: Ampel | 0 | 0 | 0.3 | 0 | 0 | 0 | 12.8252 | 14.844 | 1.8822
08:06:11 | 371 | 1540.8557 | 40 | Umlauf | 99.3192 | Halten: Ampel | 0 | 0 | 0.3 | 0 | 0 | 0 | 12.8252 | 14.844 | 1.8863
08:06:12 | 372 | 1540.8557 | 40 | Umlauf | 99.3177 | Halten: Ampel | 0 | 0 | 0.3 | 0 | 0 | 0 | 12.8252 | 14.844 | 1.8905
08:06:13 | 373 | 1540.8557 | 40 | Umlauf | 99.3162 | Halten: Ampel | 0 | 0 | 0.3 | 0 | 0 | 0 | 12.8252 | 14.844 | 1.8946
08:06:14 | 374 | 1540.8557 | 40 | Umlauf | 99.3147 | Halten: Ampel | 0 | 0 | 0.3 | 0 | 0 | 0 | 12.8252 | 14.844 | 1.8987
08:06:15 | 375 | 1540.8557 | 40 | Umlauf | 99.3133 | Halten: Ampel | 0 | 0 | 0.3 | 0 | 0 | 0 | 12.8252 | 14.844 | 1.9028
08:06:16 | 376 | 1540.8557 | 40 | Umlauf | 99.3118 | Halten: Ampel | 0 | 0 | 0.3 | 0 | 0 | 0 | 12.8252 | 14.844 | 1.907
08:06:17 | 377 | 1540.8557 | 40 | Umlauf | 99.3103 | Halten: Ampel | 0 | 0 | 0.3 | 0 | 0 | 0 | 12.8252 | 14.844 | 1.9111
08:06:18 | 378 | 1540.8557 | 40 | Umlauf | 99.3088 | Halten: Ampel | 0 | 0 | 0.3 | 0 | 0 | 0 | 12.8252 | 14.844 | 1.9152
08:06:19 | 379 | 1540.8557 | 40 | Umlauf | 99.3073 | Halten: Ampel | 0 | 0 | 0.3 | 0 | 0 | 0 | 12.8252 | 14.844 | 1.9193
08:06:20 | 380 | 1540.8557 | 40 | Umlauf | 99.3058 | Halten: Ampel | 0 | 0 | 0.3 | 0 | 0 | 0 | 12.8252 | 14.844 | 1.9235
08:06:21 | 381 | 1540.8557 | 40 | Umlauf | 99.3043 | Halten: Ampel | 0 | 0 | 0.3 | 0 | 0 | 0 | 12.8252 | 14.844 | 1.9276
08:06:22 | 382 | 1540.8557 | 40 | Umlauf | 99.3028 | Halten: Ampel | 0 | 0 | 0.3 | 0 | 0 | 0 | 12.8252 | 14.844 | 1.9317
08:06:23 | 383 | 1540.8557 | 40 | Umlauf | 99.3013 | Halten: Ampel | 0 | 0 | 0.3 | 0 | 0 | 0 | 12.8252 | 14.844 | 1.9358
08:06:24 | 384 | 1540.8557 | 40 | Umlauf | 99.2998 | Halten: Ampel | 0 | 0 | 0.3 | 0 | 0 | 0 | 12.8252 | 14.844 | 1.94
08:06:25 | 385 | 1540.8557 | 40 | Umlauf | 99.2983 | Fahren | 0 | 50 | 5.6 | 1.0288 | 0 | 0 | 12.8252 | 14.844 | 1.9441
08:06:26 | 386 | 1541.3701 | 40 | Umlauf | 99.2968 | Fahren | 3.7037 | 50 | 5.6 | 1.0288 | 0 | 44.4624 | 12.8252 | 66.3051 | 1.9625
08:06:27 | 387 | 1542.9133 | 40 | Umlauf | 99.2902 | Fahren | 7.4074 | 50 | 5.6 | 1.0288 | 0 | 88.9533 | 12.8252 | 117.7992 | 1.9952
08:06:28 | 388 | 1545.4854 | 40 | Umlauf | 99.2784 | Fahren | 11.1111 | 50 | 5.6 | 1.0288 | 0 | 133.5012 | 12.8252 | 169.3592 | 2.0423
08:06:29 | 389 | 1549.0862 | 40 | Umlauf | 99.2613 | Fahren | 14.8148 | 50 | 5.6 | 1.0288 | 0 | 160 | 12.8252 | 200.0292 | 2.0978
08:06:30 | 390 | 1553.7158 | 40 | Umlauf | 99.2412 | Fahren | 18.5185 | 50 | 5.6 | 1.0288 | 0 | 160 | 12.8252 | 200.0292 | 2.1534
08:06:31 | 391 | 1559.3743 | 40 | Umlauf | 99.2211 | Fahren | 22.2222 | 50 | 5.6 | 0.97165 | 0 | 160 | 12.8252 | 200.0292 | 2.2089
08:06:32 | 392 | 1566.0329 | 40 | Umlauf | 99.201 | Fahren | 25.7202 | 50 | 5.6 | 0.88168 | 0 | 160 | 12.8252 | 200.0292 | 2.2645
08:06:33 | 393 | 1573.6182 | 40 | Umlauf | 99.1809 | Fahren | 28.8942 | 50 | 5.6 | 0.80005 | 0 | 160 | 12.8252 | 200.0292 | 2.3201
08:06:34 | 394 | 1582.0444 | 40 | Umlauf | 99.1609 | Fahren | 31.7744 | 50 | 5.6 | 0.74422 | 0 | 160 | 12.8252 | 200.0292 | 2.3756
08:06:35 | 395 | 1591.2428 | 40 | Umlauf | 99.1408 | Fahren | 34.4536 | 50 | 5.6 | 0.70288 | 0 | 160 | 12.8252 | 200.0292 | 2.4312
08:06:36 | 396 | 1601.1647 | 40 | Umlauf | 99.1207 | Fahren | 36.9839 | 50 | 5.6 | 0.66383 | 0 | 160 | 12.8252 | 200.0292 | 2.4868
08:06:37 | 397 | 1611.7699 | 40 | Umlauf | 99.1006 | Fahren | 39.3737 | 50 | 5.6 | 0.62695 | 0 | 160 | 12.8252 | 200.0292 | 2.5423
08:06:38 | 398 | 1623.0205 | 40 | Umlauf | 99.0805 | Fahren | 41.6307 | 50 | -1.6 | 0.60914 | 0 | 160 | 12.8252 | 200.0292 | 2.5979
08:06:39 | 399 | 1634.8892 | 40 | Umlauf | 99.0604 | Fahren | 43.8237 | 50 | -1.6 | 0.59819 | 0 | 160 | 12.8252 | 200.0292 | 2.6535
08:06:40 | 400 | 1647.3615 | 40 | Umlauf | 99.0403 | Fahren | 45.9771 | 50 | -1.6 | 0.58744 | 0 | 160 | 12.8252 | 200.0292 | 2.709
08:06:41 | 401 | 1660.4267 | 40 | Umlauf | 99.0202 | Fahren | 48.0919 | 50 | -0.8 | 0.57688 | 0 | 160 | 12.8252 | 200.0292 | 2.7646
08:06:42 | 402 | 1674.074 | 40 | Umlauf | 99.0001 | Fahren | 50.1687 | 50 | -0.2 | -0.8 | 0 | -146.9319 | 12.8252 | -115.8682 | 2.7324
08:06:43 | 403 | 1687.6097 | 40 | Umlauf | 99.0117 | Fahren | 47.2887 | 50 | 0.2 | 0.58089 | 0 | 160 | 12.8252 | 200.0292 | 2.788
08:06:44 | 404 | 1701.0359 | 40 | Umlauf | 98.9916 | Fahren | 49.3799 | 50 | 0.8 | 0.57045 | 0 | 160 | 12.8252 | 200.0292 | 2.8435
08:06:45 | 405 | 1715.0378 | 40 | Umlauf | 98.9715 | Fahren | 51.4336 | 50 | -0.7 | -0.8 | 0 | -160 | 12.8252 | -127.159 | 2.8082
08:06:46 | 406 | 1728.9249 | 40 | Umlauf | 98.9843 | Fahren | 48.5536 | 50 | -3.2 | 0.57458 | 0 | 152.1522 | 12.8252 | 190.946 | 2.8612
08:06:47 | 407 | 1742.6993 | 40 | Umlauf | 98.9651 | Fahren | 50.622 | 50 | -3.2 | -0.8 | 0 | -160 | 12.8252 | -127.159 | 2.8259
08:06:48 | 408 | 1756.361 | 40 | Umlauf | 98.9779 | Fahren | 47.742 | 50 | -0.9 | 0.57863 | 0 | 160 | 12.8252 | 200.0292 | 2.8815
08:06:49 | 409 | 1769.912 | 40 | Umlauf | 98.9578 | Fahren | 49.8251 | 50 | -0.9 | 0.56823 | 0 | 160 | 12.8252 | 200.0292 | 2.9371
08:06:50 | 410 | 1784.0364 | 40 | Umlauf | 98.9377 | Fahren | 51.8707 | 50 | 1.1 | -0.8 | 0 | -122.2054 | 12.8252 | -94.5045 | 2.9108
08:06:51 | 411 | 1798.0449 | 40 | Umlauf | 98.9472 | Fahren | 48.9907 | 50 | 0.7 | 0.5724 | 0 | 160 | 12.8252 | 200.0292 | 2.9664
08:06:52 | 412 | 1811.9397 | 40 | Umlauf | 98.9271 | Fahren | 51.0514 | 50 | 3.2 | -0.8 | 0 | -74.206 | 12.8252 | -53.033 | 2.9516
08:06:53 | 413 | 1825.7206 | 40 | Umlauf | 98.9324 | Fahren | 48.1714 | 50 | 3.2 | 0.57649 | 0 | 160 | 12.8252 | 200.0292 | 3.0072
08:06:54 | 414 | 1839.3898 | 40 | Umlauf | 98.9123 | Fahren | 50.2467 | 50 | 3.2 | -0.8 | 0 | -73.2835 | 12.8252 | -52.236 | 2.9927
08:06:55 | 415 | 1852.9472 | 40 | Umlauf | 98.9176 | Fahren | 47.3667 | 50 | 5.3 | 0.5805 | 0 | 160 | 12.8252 | 200.0292 | 3.0483
08:06:56 | 416 | 1866.3949 | 40 | Umlauf | 98.8975 | Fahren | 49.4565 | 50 | 5.3 | 0.57007 | 0 | 160 | 12.8252 | 200.0292 | 3.1038
08:06:57 | 417 | 1880.4178 | 40 | Umlauf | 98.8774 | Fahren | 51.5088 | 50 | 5.3 | -0.8 | 0 | -28.09 | 12.8252 | -13.1888 | 3.1002
08:06:58 | 418 | 1894.3258 | 40 | Umlauf | 98.8787 | Fahren | 48.6288 | 50 | 4.5 | 0.5742 | 0 | 160 | 12.8252 | 200.0292 | 3.1557
08:06:59 | 419 | 1908.1209 | 40 | Umlauf | 98.8586 | Fahren | 50.6959 | 50 | 4.4 | -0.8 | 0 | -47.5549 | 12.8252 | -30.0065 | 3.1474
08:07:00 | 420 | 1921.8031 | 40 | Umlauf | 98.8616 | Fahren | 47.8159 | 50 | 4.4 | 0.57826 | 0 | 160 | 12.8252 | 200.0292 | 3.2029
08:07:01 | 421 | 1935.3744 | 40 | Umlauf | 98.8415 | Fahren | 49.8976 | 50 | 1.9 | 0.56787 | 0 | 160 | 12.8252 | 200.0292 | 3.2585
08:07:02 | 422 | 1949.5188 | 40 | Umlauf | 98.8214 | Fahren | 51.942 | 50 | 1.9 | -0.8 | 0 | -104.3842 | 12.8252 | -79.107 | 3.2365
08:07:03 | 423 | 1963.5472 | 40 | Umlauf | 98.8294 | Fahren | 49.062 | 50 | 1.9 | 0.57204 | 0 | 160 | 12.8252 | 200.0292 | 3.2921
08:07:04 | 424 | 1977.4615 | 40 | Umlauf | 98.8093 | Fahren | 51.1213 | 50 | 1.9 | -0.8 | 0 | -102.9958 | 12.8252 | -77.9074 | 3.2705
08:07:05 | 425 | 1991.2619 | 40 | Umlauf | 98.8171 | Fahren | 48.2413 | 50 | 0.2 | 0.57614 | 0 | 160 | 12.8252 | 200.0292 | 3.326
08:07:06 | 426 | 2004.9503 | 40 | Umlauf | 98.797 | Fahren | 50.3154 | 50 | 1.5 | -0.8 | 0 | -110.3209 | 12.8252 | -84.2363 | 3.3026
08:07:07 | 427 | 2018.5268 | 40 | Umlauf | 98.8055 | Fahren | 47.4354 | 50 | 1.5 | 0.58016 | 60 | 160 | 12.8252 | 130.5847 | 3.3389
08:07:08 | 428 | 2031.9934 | 40 | Umlauf | 98.7924 | Korrektursekunde | 0 | 0 | 1.5 | 0 | 0 | 0 | 0 | -351.3141 | 3.2413
08:07:09 | 429 | 2031.9934 | 40 | Umlauf | 98.8277 | Korrektursekunde | 0 | 0 | 1.5 | 0 | 0 | 0 | 0 | -351.3141 | 3.1437
08:07:10 | 430 | 2031.9934 | 40 | Umlauf | 98.8629 | Korrektursekunde | 0 | 0 | 1.5 | 0 | 0 | 0 | 0 | -351.3141 | 3.0461
08:07:11 | 431 | 2031.9934 | 40 | Umlauf | 98.8982 | Korrektursekunde | 0 | 0 | 1.5 | 0 | 0 | 0 | 0 | -351.3141 | 2.9485
08:07:12 | 432 | 2031.9934 | 40 | Umlauf | 98.9335 | Halten: Ampel | 0 | 0 | 1.5 | 0 | 67.5 | 0 | 12.8252 | -47.239 | 2.9354
08:07:13 | 433 | 2031.9934 | 40 | Umlauf | 98.9383 | Halten: Ampel | 0 | 0 | 1.5 | 0 | 67.5 | 0 | 12.8252 | -47.239 | 2.9223
08:07:14 | 434 | 2031.9934 | 40 | Umlauf | 98.943 | Halten: Ampel | 0 | 0 | 1.5 | 0 | 67.5 | 0 | 12.8252 | -47.239 | 2.9092
08:07:15 | 435 | 2031.9934 | 40 | Umlauf | 98.9478 | Halten: Ampel | 0 | 0 | 1.5 | 0 | 67.5 | 0 | 12.8252 | -47.239 | 2.8961
08:07:16 | 436 | 2031.9934 | 40 | Umlauf | 98.9525 | Halten: Ampel | 0 | 0 | 1.5 | 0 | 67.5 | 0 | 12.8252 | -47.239 | 2.8829
08:07:17 | 437 | 2031.9934 | 40 | Umlauf | 98.9573 | Halten: Ampel | 0 | 0 | 1.5 | 0 | 67.5 | 0 | 12.8252 | -47.239 | 2.8698
08:07:18 | 438 | 2031.9934 | 40 | Umlauf | 98.962 | Halten: Ampel | 0 | 0 | 1.5 | 0 | 67.5 | 0 | 12.8252 | -47.239 | 2.8567
08:07:19 | 439 | 2031.9934 | 40 | Umlauf | 98.9668 | Halten: Ampel | 0 | 0 | 1.5 | 0 | 67.5 | 0 | 12.8252 | -47.239 | 2.8436
08:07:20 | 440 | 2031.9934 | 40 | Umlauf | 98.9715 | Halten: Ampel | 0 | 0 | 1.5 | 0 | 67.5 | 0 | 12.8252 | -47.239 | 2.8304
08:07:21 | 441 | 2031.9934 | 40 | Umlauf | 98.9763 | Halten: Ampel | 0 | 0 | 1.5 | 0 | 67.5 | 0 | 12.8252 | -47.239 | 2.8173
08:07:22 | 442 | 2031.9934 | 40 | Umlauf | 98.981 | Halten: Ampel | 0 | 0 | 1.5 | 0 | 67.5 | 0 | 12.8252 | -47.239 | 2.8042
08:07:23 | 443 | 2031.9934 | 40 | Umlauf | 98.9857 | Halten: Ampel | 0 | 0 | 1.5 | 0 | 67.5 | 0 | 12.8252 | -47.239 | 2.7911
08:07:24 | 444 | 2031.9934 | 40 | Umlauf | 98.9905 | Halten: Ampel | 0 | 0 | 1.5 | 0 | 67.5 | 0 | 12.8252 | -47.239 | 2.778
08:07:25 | 445 | 2031.9934 | 40 | Umlauf | 98.9952 | Halten: Ampel | 0 | 0 | 1.5 | 0 | 67.5 | 0 | 12.8252 | -47.239 | 2.7648
08:07:26 | 446 | 2031.9934 | 40 | Umlauf | 99 | Halten: Ampel | 0 | 0 | 1.5 | 0 | 67.5 | 0 | 12.8252 | -47.239 | 2.7517
08:07:27 | 447 | 2031.9934 | 40 | Umlauf | 99.0047 | Halten: Ampel | 0 | 0 | 1.5 | 0 | 67.5 | 0 | 12.8252 | -47.239 | 2.7386
08:07:28 | 448 | 2031.9934 | 40 | Umlauf | 99.0095 | Halten: Ampel | 0 | 0 | 1.5 | 0 | 67.5 | 0 | 12.8252 | -47.239 | 2.7255
08:07:29 | 449 | 2031.9934 | 40 | Umlauf | 99.0142 | Halten: Ampel | 0 | 0 | 1.5 | 0 | 67.5 | 0 | 12.8252 | -47.239 | 2.7123
08:07:30 | 450 | 2031.9934 | 40 | Umlauf | 99.019 | Halten: Ampel | 0 | 0 | 1.5 | 0 | 67.5 | 0 | 12.8252 | -47.239 | 2.6992
08:07:31 | 451 | 2031.9934 | 40 | Umlauf | 99.0237 | Halten: Ampel | 0 | 0 | 1.5 | 0 | 67.5 | 0 | 12.8252 | -47.239 | 2.6861
08:07:32 | 452 | 2031.9934 | 40 | Umlauf | 99.0285 | Fahren | 0 | 50 | 3.4 | 1.0288 | 60 | 0 | 12.8252 | -40.759 | 2.6748
08:07:33 | 453 | 2032.5078 | 40 | Umlauf | 99.0326 | Fahren | 3.7037 | 50 | 3.4 | 1.0288 | 60 | 39.0245 | 12.8252 | -7.0418 | 2.6728
08:07:34 | 454 | 2034.051 | 40 | Umlauf | 99.0333 | Fahren | 7.4074 | 50 | 3.4 | 1.0288 | 60 | 78.0775 | 12.8252 | 35.767 | 2.6828
08:07:35 | 455 | 2036.623 | 40 | Umlauf | 99.0297 | Fahren | 11.1111 | 50 | 3.4 | 1.0288 | 60 | 117.1875 | 12.8252 | 81.0332 | 2.7053
08:07:36 | 456 | 2040.2238 | 40 | Umlauf | 99.0215 | Fahren | 14.8148 | 50 | 3.2 | 1.0288 | 60 | 154.4022 | 12.8252 | 124.1058 | 2.7397
08:07:37 | 457 | 2044.8535 | 40 | Umlauf | 99.0091 | Fahren | 18.5185 | 50 | 3.2 | 1.0288 | 60 | 160 | 12.8252 | 130.5847 | 2.776
08:07:38 | 458 | 2050.5119 | 40 | Umlauf | 98.9959 | Fahren | 22.2222 | 50 | 3.2 | 0.97165 | 60 | 160 | 12.8252 | 130.5847 | 2.8123
08:07:39 | 459 | 2057.1706 | 40 | Umlauf | 98.9828 | Fahren | 25.7202 | 50 | 1.3 | 0.88168 | 60 | 160 | 12.8252 | 130.5847 | 2.8486
08:07:40 | 460 | 2064.7559 | 40 | Umlauf | 98.9697 | Fahren | 28.8942 | 50 | 1.3 | 0.80005 | 60 | 160 | 12.8252 | 130.5847 | 2.8848
08:07:41 | 461 | 2073.1821 | 40 | Umlauf | 98.9566 | Fahren | 31.7744 | 50 | 1.3 | 0.74422 | 60 | 160 | 12.8252 | 130.5847 | 2.9211
08:07:42 | 462 | 2082.3804 | 40 | Umlauf | 98.9435 | Fahren | 34.4536 | 50 | 0 | 0.70288 | 60 | 160 | 12.8252 | 130.5847 | 2.9574
08:07:43 | 463 | 2092.3023 | 40 | Umlauf | 98.9303 | Fahren | 36.9839 | 50 | 0 | 0.66383 | 60 | 160 | 12.8252 | 130.5847 | 2.9937
08:07:44 | 464 | 2102.9075 | 40 | Umlauf | 98.9172 | Korrektursekunde | 0 | 0 | 0 | 0 | 0 | 0 | 0 | -302.9011 | 2.9095
08:07:45 | 465 | 2102.9075 | 40 | Umlauf | 98.9477 | Korrektursekunde | 0 | 0 | 0 | 0 | 0 | 0 | 0 | -302.9011 | 2.8254
08:07:46 | 466 | 2102.9075 | 40 | Umlauf | 98.9781 | Korrektursekunde | 0 | 0 | 0 | 0 | 0 | 0 | 0 | -302.9011 | 2.7412
08:07:47 | 467 | 2102.9075 | 40 | Umlauf | 99.0085 | Halten: Ampel | 0 | 0 | 0 | 0 | 67.5 | 0 | 12.8252 | -47.239 | 2.7281
08:07:48 | 468 | 2102.9075 | 40 | Umlauf | 99.0133 | Halten: Ampel | 0 | 0 | 0 | 0 | 67.5 | 0 | 12.8252 | -47.239 | 2.715
08:07:49 | 469 | 2102.9075 | 40 | Umlauf | 99.018 | Halten: Ampel | 0 | 0 | 0 | 0 | 67.5 | 0 | 12.8252 | -47.239 | 2.7019
08:07:50 | 470 | 2102.9075 | 40 | Umlauf | 99.0228 | Halten: Ampel | 0 | 0 | 0 | 0 | 67.5 | 0 | 12.8252 | -47.239 | 2.6888
08:07:51 | 471 | 2102.9075 | 40 | Umlauf | 99.0275 | Halten: Ampel | 0 | 0 | 0 | 0 | 67.5 | 0 | 12.8252 | -47.239 | 2.6756
08:07:52 | 472 | 2102.9075 | 40 | Umlauf | 99.0323 | Halten: Ampel | 0 | 0 | 0 | 0 | 67.5 | 0 | 12.8252 | -47.239 | 2.6625
08:07:53 | 473 | 2102.9075 | 40 | Umlauf | 99.037 | Halten: Ampel | 0 | 0 | 0 | 0 | 67.5 | 0 | 12.8252 | -47.239 | 2.6494
08:07:54 | 474 | 2102.9075 | 40 | Umlauf | 99.0417 | Halten: Ampel | 0 | 0 | 0 | 0 | 67.5 | 0 | 12.8252 | -47.239 | 2.6363
08:07:55 | 475 | 2102.9075 | 40 | Umlauf | 99.0465 | Halten: Ampel | 0 | 0 | 0 | 0 | 67.5 | 0 | 12.8252 | -47.239 | 2.6231
08:07:56 | 476 | 2102.9075 | 40 | Umlauf | 99.0512 | Halten: Ampel | 0 | 0 | 0 | 0 | 67.5 | 0 | 12.8252 | -47.239 | 2.61
08:07:57 | 477 | 2102.9075 | 40 | Umlauf | 99.056 | Halten: Ampel | 0 | 0 | 0 | 0 | 67.5 | 0 | 12.8252 | -47.239 | 2.5969
08:07:58 | 478 | 2102.9075 | 40 | Umlauf | 99.0607 | Halten: Ampel | 0 | 0 | 0 | 0 | 67.5 | 0 | 12.8252 | -47.239 | 2.5838
08:07:59 | 479 | 2102.9075 | 40 | Umlauf | 99.0655 | Halten: Ampel | 0 | 0 | 0 | 0 | 67.5 | 0 | 12.8252 | -47.239 | 2.5707
08:08:00 | 480 | 2102.9075 | 40 | Umlauf | 99.0702 | Halten: Ampel | 0 | 0 | 0 | 0 | 67.5 | 0 | 12.8252 | -47.239 | 2.5575
08:08:01 | 481 | 2102.9075 | 40 | Umlauf | 99.075 | Halten: Ampel | 0 | 0 | 0 | 0 | 67.5 | 0 | 12.8252 | -47.239 | 2.5444
08:08:02 | 482 | 2102.9075 | 40 | Umlauf | 99.0797 | Halten: Ampel | 0 | 0 | 0 | 0 | 67.5 | 0 | 12.8252 | -47.239 | 2.5313
08:08:03 | 483 | 2102.9075 | 40 | Umlauf | 99.0845 | Halten: Ampel | 0 | 0 | 0 | 0 | 67.5 | 0 | 12.8252 | -47.239 | 2.5182
08:08:04 | 484 | 2102.9075 | 40 | Umlauf | 99.0892 | Halten: Ampel | 0 | 0 | 0 | 0 | 67.5 | 0 | 12.8252 | -47.239 | 2.505
08:08:05 | 485 | 2102.9075 | 40 | Umlauf | 99.0939 | Halten: Ampel | 0 | 0 | 0 | 0 | 67.5 | 0 | 12.8252 | -47.239 | 2.4919
08:08:06 | 486 | 2102.9075 | 40 | Umlauf | 99.0987 | Halten: Ampel | 0 | 0 | 0 | 0 | 67.5 | 0 | 12.8252 | -47.239 | 2.4788
08:08:07 | 487 | 2102.9075 | 40 | Umlauf | 99.1034 | Fahren | 0 | 50 | -2.8 | 1.0288 | 60 | 0 | 12.8252 | -40.759 | 2.4675
08:08:08 | 488 | 2103.4219 | 40 | Umlauf | 99.1075 | Fahren | 3.7037 | 50 | -2.8 | 1.0288 | 60 | 23.65 | 12.8252 | -20.3255 | 2.4618
08:08:09 | 489 | 2104.9652 | 40 | Umlauf | 99.1096 | Fahren | 7.4074 | 50 | -2.8 | 1.0288 | 60 | 47.3284 | 12.8252 | 0.17775 | 2.4619
08:08:10 | 490 | 2107.5372 | 40 | Umlauf | 99.1096 | Fahren | 11.1111 | 50 | -2.8 | 1.0288 | 60 | 71.0638 | 12.8252 | 27.6493 | 2.4696
08:08:11 | 491 | 2111.138 | 40 | Umlauf | 99.1068 | Fahren | 14.8148 | 50 | -2.8 | 1.0288 | 0 | 94.8846 | 12.8252 | 124.6641 | 2.5042
08:08:12 | 492 | 2115.7676 | 40 | Umlauf | 99.0943 | Fahren | 18.5185 | 50 | -2.4 | 1.0288 | 0 | 123.7785 | 12.8252 | 158.1061 | 2.5481
08:08:13 | 493 | 2121.4261 | 40 | Umlauf | 99.0784 | Fahren | 22.2222 | 50 | -2.4 | 0.97165 | 0 | 139.891 | 12.8252 | 176.7548 | 2.5972
08:08:14 | 494 | 2128.0847 | 40 | Umlauf | 99.0606 | Fahren | 25.7202 | 50 | -2.4 | 0.88168 | 0 | 145.9965 | 12.8252 | 183.8214 | 2.6483
08:08:15 | 495 | 2135.6701 | 40 | Umlauf | 99.0421 | Fahren | 28.8942 | 50 | -2.4 | 0.80005 | 0 | 147.8479 | 12.8252 | 185.9642 | 2.6999
08:08:16 | 496 | 2144.0963 | 40 | Umlauf | 99.0235 | Fahren | 31.7744 | 50 | -2.4 | 0.74422 | 0 | 150.5962 | 12.8252 | 189.1452 | 2.7525
08:08:17 | 497 | 2153.2946 | 40 | Umlauf | 99.0045 | Fahren | 34.4536 | 50 | -2.4 | 0.70288 | 0 | 153.8205 | 12.8252 | 192.877 | 2.806
08:08:18 | 498 | 2163.2165 | 40 | Umlauf | 98.9851 | Fahren | 36.9839 | 50 | -2.4 | 0.66383 | 0 | 155.5583 | 12.8252 | 194.8883 | 2.8602
08:08:19 | 499 | 2173.8217 | 40 | Umlauf | 98.9655 | Fahren | 39.3737 | 50 | 0.9 | 0.62695 | 0 | 160 | 12.8252 | 200.0292 | 2.9157
08:08:20 | 500 | 2185.0723 | 40 | Umlauf | 98.9454 | Fahren | 41.6307 | 50 | 0.9 | 0.60914 | 0 | 160 | 12.8252 | 200.0292 | 2.9713
08:08:21 | 501 | 2196.941 | 40 | Umlauf | 98.9253 | Fahren | 43.8237 | 50 | 1.9 | 0.59819 | 0 | 160 | 12.8252 | 200.0292 | 3.0269
08:08:22 | 502 | 2209.4133 | 40 | Umlauf | 98.9052 | Fahren | 45.9771 | 50 | 2.5 | 0.58744 | 0 | 160 | 12.8252 | 200.0292 | 3.0824
08:08:23 | 503 | 2222.4785 | 40 | Umlauf | 98.8851 | Korrektursekunde | 0 | 0 | 2.5 | 0 | 0 | 0 | 0 | -340.0889 | 2.988
08:08:24 | 504 | 2222.4785 | 40 | Umlauf | 98.9193 | Korrektursekunde | 0 | 0 | 2.5 | 0 | 0 | 0 | 0 | -340.0889 | 2.8935
08:08:25 | 505 | 2222.4785 | 40 | Umlauf | 98.9535 | Korrektursekunde | 0 | 0 | 2.5 | 0 | 0 | 0 | 0 | -340.0889 | 2.799
08:08:26 | 506 | 2222.4785 | 40 | Umlauf | 98.9876 | Korrektursekunde | 0 | 0 | 2.5 | 0 | 0 | 0 | 0 | -340.0889 | 2.7046
08:08:27 | 507 | 2222.4785 | 40 | Umlauf | 99.0218 | Halten: Ampel | 0 | 0 | 2.5 | 0 | 0 | 0 | 12.8252 | 14.844 | 2.7087
08:08:28 | 508 | 2222.4785 | 40 | Umlauf | 99.0203 | Halten: Ampel | 0 | 0 | 2.5 | 0 | 0 | 0 | 12.8252 | 14.844 | 2.7128
08:08:29 | 509 | 2222.4785 | 40 | Umlauf | 99.0188 | Halten: Ampel | 0 | 0 | 2.5 | 0 | 0 | 0 | 12.8252 | 14.844 | 2.7169
08:08:30 | 510 | 2222.4785 | 40 | Umlauf | 99.0173 | Halten: Ampel | 0 | 0 | 2.5 | 0 | 0 | 0 | 12.8252 | 14.844 | 2.7211
08:08:31 | 511 | 2222.4785 | 40 | Umlauf | 99.0158 | Halten: Ampel | 0 | 0 | 2.5 | 0 | 0 | 0 | 12.8252 | 14.844 | 2.7252
08:08:32 | 512 | 2222.4785 | 40 | Umlauf | 99.0143 | Halten: Ampel | 0 | 0 | 2.5 | 0 | 0 | 0 | 12.8252 | 14.844 | 2.7293
08:08:33 | 513 | 2222.4785 | 40 | Umlauf | 99.0128 | Halten: Ampel | 0 | 0 | 2.5 | 0 | 0 | 0 | 12.8252 | 14.844 | 2.7334
08:08:34 | 514 | 2222.4785 | 40 | Umlauf | 99.0113 | Halten: Ampel | 0 | 0 | 2.5 | 0 | 0 | 0 | 12.8252 | 14.844 | 2.7375
08:08:35 | 515 | 2222.4785 | 40 | Umlauf | 99.0099 | Halten: Ampel | 0 | 0 | 2.5 | 0 | 0 | 0 | 12.8252 | 14.844 | 2.7417
08:08:36 | 516 | 2222.4785 | 40 | Umlauf | 99.0084 | Halten: Ampel | 0 | 0 | 2.5 | 0 | 0 | 0 | 12.8252 | 14.844 | 2.7458
08:08:37 | 517 | 2222.4785 | 40 | Umlauf | 99.0069 | Halten: Ampel | 0 | 0 | 2.5 | 0 | 0 | 0 | 12.8252 | 14.844 | 2.7499
08:08:38 | 518 | 2222.4785 | 40 | Umlauf | 99.0054 | Halten: Ampel | 0 | 0 | 2.5 | 0 | 0 | 0 | 12.8252 | 14.844 | 2.754
08:08:39 | 519 | 2222.4785 | 40 | Umlauf | 99.0039 | Halten: Ampel | 0 | 0 | 2.5 | 0 | 0 | 0 | 12.8252 | 14.844 | 2.7582
08:08:40 | 520 | 2222.4785 | 40 | Umlauf | 99.0024 | Halten: Ampel | 0 | 0 | 2.5 | 0 | 0 | 0 | 12.8252 | 14.844 | 2.7623
08:08:41 | 521 | 2222.4785 | 40 | Umlauf | 99.0009 | Halten: Ampel | 0 | 0 | 2.5 | 0 | 0 | 0 | 12.8252 | 14.844 | 2.7664
08:08:42 | 522 | 2222.4785 | 40 | Umlauf | 98.9994 | Halten: Ampel | 0 | 0 | 2.5 | 0 | 0 | 0 | 12.8252 | 14.844 | 2.7705
08:08:43 | 523 | 2222.4785 | 40 | Umlauf | 98.9979 | Halten: Ampel | 0 | 0 | 2.5 | 0 | 0 | 0 | 12.8252 | 14.844 | 2.7747
08:08:44 | 524 | 2222.4785 | 40 | Umlauf | 98.9964 | Halten: Ampel | 0 | 0 | 2.5 | 0 | 0 | 0 | 12.8252 | 14.844 | 2.7788
08:08:45 | 525 | 2222.4785 | 40 | Umlauf | 98.9949 | Halten: Ampel | 0 | 0 | 2.5 | 0 | 0 | 0 | 12.8252 | 14.844 | 2.7829
08:08:46 | 526 | 2222.4785 | 40 | Umlauf | 98.9935 | Halten: Ampel | 0 | 0 | 2.5 | 0 | 0 | 0 | 12.8252 | 14.844 | 2.787
08:08:47 | 527 | 2222.4785 | 40 | Umlauf | 98.992 | Fahren | 0 | 50 | 0 | 1.0288 | 0 | 0 | 12.8252 | 14.844 | 2.7911
08:08:48 | 528 | 2222.9929 | 40 | Umlauf | 98.9905 | Fahren | 3.7037 | 50 | 0 | 1.0288 | 0 | 30.5958 | 12.8252 | 50.2558 | 2.8051
08:08:49 | 529 | 2224.5361 | 40 | Umlauf | 98.9854 | Fahren | 7.4074 | 50 | 0 | 1.0288 | 0 | 61.2201 | 12.8252 | 85.7005 | 2.8289
08:08:50 | 530 | 2227.1081 | 40 | Umlauf | 98.9768 | Fahren | 11.1111 | 50 | 0 | 1.0288 | 0 | 91.9013 | 12.8252 | 121.2112 | 2.8626
08:08:51 | 531 | 2230.7089 | 40 | Umlauf | 98.9646 | Fahren | 14.8148 | 50 | 0 | 1.0288 | 0 | 122.668 | 12.8252 | 156.8208 | 2.9061
08:08:52 | 532 | 2235.3385 | 40 | Umlauf | 98.9489 | Fahren | 18.5185 | 50 | 0 | 1.0288 | 0 | 153.5485 | 12.8252 | 192.5622 | 2.9596
08:08:53 | 533 | 2240.997 | 40 | Umlauf | 98.9295 | Fahren | 22.2222 | 50 | 0 | 0.97165 | 0 | 160 | 12.8252 | 200.0292 | 3.0152
08:08:54 | 534 | 2247.6557 | 40 | Umlauf | 98.9094 | Fahren | 25.7202 | 50 | -3.8 | 0.88168 | 0 | 121.8988 | 12.8252 | 155.9305 | 3.0585
08:08:55 | 535 | 2255.241 | 40 | Umlauf | 98.8938 | Fahren | 28.8942 | 50 | -3.8 | 0.80005 | 0 | 120.7763 | 12.8252 | 154.6313 | 3.1015
08:08:56 | 536 | 2263.6672 | 40 | Umlauf | 98.8782 | Fahren | 31.7744 | 50 | -4.2 | 0.74422 | 0 | 112.3272 | 12.8252 | 144.8523 | 3.1417
08:08:57 | 537 | 2272.8655 | 40 | Umlauf | 98.8637 | Fahren | 34.4536 | 50 | -4.2 | 0.70288 | 0 | 112.3247 | 12.8252 | 144.8494 | 3.1819
08:08:58 | 538 | 2282.7874 | 40 | Umlauf | 98.8491 | Fahren | 36.9839 | 50 | -1.7 | 0.66383 | 0 | 160 | 12.8252 | 200.0292 | 3.2375
08:08:59 | 539 | 2293.3926 | 40 | Umlauf | 98.829 | Fahren | 39.3737 | 50 | -1.7 | 0.62695 | 0 | 160 | 12.8252 | 200.0292 | 3.2931
08:09:00 | 540 | 2304.6432 | 40 | Umlauf | 98.8089 | Fahren | 41.6307 | 50 | -0.7 | 0.60914 | 0 | 160 | 12.8252 | 200.0292 | 3.3486
08:09:01 | 541 | 2316.5119 | 40 | Umlauf | 98.7888 | Fahren | 43.8237 | 50 | -0.7 | 0.59819 | 0 | 160 | 12.8252 | 200.0292 | 3.4042
08:09:02 | 542 | 2328.9842 | 40 | Umlauf | 98.7687 | Fahren | 45.9771 | 50 | -0.7 | 0.58744 | 0 | 160 | 12.8252 | 200.0292 | 3.4598
08:09:03 | 543 | 2342.0494 | 40 | Umlauf | 98.7486 | Fahren | 48.0919 | 50 | 0 | 0.57688 | 0 | 160 | 12.8252 | 200.0292 | 3.5153
08:09:04 | 544 | 2355.6967 | 40 | Umlauf | 98.7285 | Fahren | 50.1687 | 50 | 0 | -0.8 | 0 | -142.5912 | 12.8252 | -112.1179 | 3.4842
08:09:05 | 545 | 2369.2325 | 40 | Umlauf | 98.7398 | Fahren | 47.2887 | 50 | 0 | 0.58089 | 0 | 160 | 12.8252 | 200.0292 | 3.5397
08:09:06 | 546 | 2382.6587 | 40 | Umlauf | 98.7197 | Fahren | 49.3799 | 50 | 0 | 0.57045 | 0 | 160 | 12.8252 | 200.0292 | 3.5953
08:09:07 | 547 | 2396.6605 | 40 | Umlauf | 98.6996 | Fahren | 51.4336 | 50 | 0 | -0.8 | 0 | -145.7874 | 12.8252 | -114.8794 | 3.5634
08:09:08 | 548 | 2410.5476 | 40 | Umlauf | 98.7112 | Fahren | 48.5536 | 50 | 0.5 | 0.57458 | 0 | 160 | 12.8252 | 200.0292 | 3.619
08:09:09 | 549 | 2424.322 | 40 | Umlauf | 98.6911 | Fahren | 50.622 | 50 | 1 | -0.8 | 0 | -121.8437 | 12.8252 | -94.192 | 3.5928
08:09:10 | 550 | 2437.9837 | 40 | Umlauf | 98.7005 | Fahren | 47.742 | 50 | 1 | 0.57863 | 0 | 160 | 12.8252 | 200.0292 | 3.6484
08:09:11 | 551 | 2451.5347 | 40 | Umlauf | 98.6804 | Fahren | 49.8251 | 50 | -1 | 0.56823 | 0 | 160 | 12.8252 | 200.0292 | 3.7039
08:09:12 | 552 | 2465.6591 | 40 | Umlauf | 98.6603 | Fahren | 51.8707 | 50 | -3.5 | -0.8 | 0 | -160 | 12.8252 | -127.159 | 3.6686
08:09:13 | 553 | 2479.6677 | 40 | Umlauf | 98.6731 | Fahren | 48.9907 | 50 | -2.7 | 0.5724 | 0 | 160 | 12.8252 | 200.0292 | 3.7242
08:09:14 | 554 | 2493.5624 | 40 | Umlauf | 98.653 | Fahren | 51.0514 | 50 | -2.7 | -0.8 | 0 | -160 | 12.8252 | -127.159 | 3.6888
08:09:15 | 555 | 2507.3433 | 40 | Umlauf | 98.6658 | Fahren | 48.1714 | 50 | -7 | 0.57649 | 0 | 29.2157 | 12.8252 | 48.6585 | 3.7024
08:09:16 | 556 | 2521.0125 | 40 | Umlauf | 98.6609 | Fahren | 50.2467 | 50 | -7 | -0.8 | 0 | -160 | 12.8252 | -127.159 | 3.667
08:09:17 | 557 | 2534.5699 | 40 | Umlauf | 98.6737 | Fahren | 47.3667 | 50 | -7 | 0.5805 | 0 | 29.7294 | 12.8252 | 49.253 | 3.6807
08:09:18 | 558 | 2548.0176 | 40 | Umlauf | 98.6687 | Fahren | 49.4565 | 50 | -4.8 | 0.57007 | 0 | 100.906 | 12.8252 | 131.6333 | 3.7173
08:09:19 | 559 | 2562.0406 | 40 | Umlauf | 98.6555 | Fahren | 51.5088 | 50 | 0.2 | -0.8 | 0 | -141.5201 | 12.8252 | -111.1924 | 3.6864
08:09:20 | 560 | 2575.9486 | 40 | Umlauf | 98.6667 | Fahren | 48.6288 | 50 | 1.8 | 0.5742 | 0 | 160 | 12.8252 | 200.0292 | 3.742
08:09:21 | 561 | 2589.7437 | 40 | Umlauf | 98.6466 | Fahren | 50.6959 | 50 | 1.8 | -0.8 | 0 | -104.4626 | 12.8252 | -79.1747 | 3.72
08:09:22 | 562 | 2603.4258 | 40 | Umlauf | 98.6545 | Fahren | 47.8159 | 50 | 1.8 | 0.57826 | 0 | 160 | 12.8252 | 200.0292 | 3.7755
08:09:23 | 563 | 2616.9972 | 40 | Umlauf | 98.6344 | Fahren | 49.8976 | 50 | 1.8 | 0.56787 | 0 | 160 | 12.8252 | 200.0292 | 3.8311
08:09:24 | 564 | 2631.1416 | 40 | Umlauf | 98.6143 | Fahren | 51.942 | 50 | 1.8 | -0.8 | 0 | -106.6294 | 12.8252 | -81.0469 | 3.8086
08:09:25 | 565 | 2645.1699 | 40 | Umlauf | 98.6225 | Fahren | 49.062 | 50 | 1.8 | 0.57204 | 0 | 160 | 12.8252 | 200.0292 | 3.8641
08:09:26 | 566 | 2659.0842 | 40 | Umlauf | 98.6024 | Fahren | 51.1213 | 50 | 1.8 | -0.8 | 60 | -105.2056 | 12.8252 | -131.6567 | 3.8276
08:09:27 | 567 | 2672.8846 | 40 | Umlauf | 98.6156 | Fahren | 48.2413 | 50 | 4.2 | 0.57614 | 60 | 160 | 12.8252 | 130.5847 | 3.8638
08:09:28 | 568 | 2686.573 | 40 | Umlauf | 98.6025 | Fahren | 50.3154 | 50 | 1.2 | -0.8 | 60 | -116.8478 | 12.8252 | -141.7155 | 3.8245
08:09:29 | 569 | 2700.1495 | 40 | Umlauf | 98.6167 | Korrektursekunde | 0 | 0 | 1.2 | 0 | 0 | 0 | 0 | -325.0145 | 3.7342
08:09:30 | 570 | 2700.1495 | 40 | Umlauf | 98.6494 | Korrektursekunde | 0 | 0 | 1.2 | 0 | 0 | 0 | 0 | -325.0145 | 3.6439
08:09:31 | 571 | 2700.1495 | 40 | Umlauf | 98.682 | Korrektursekunde | 0 | 0 | 1.2 | 0 | 0 | 0 | 0 | -325.0145 | 3.5536
08:09:32 | 572 | 2700.1495 | 40 | Umlauf | 98.7147 | Korrektursekunde | 0 | 0 | 1.2 | 0 | 0 | 0 | 0 | -325.0145 | 3.4634
08:09:33 | 573 | 2700.1495 | 40 | Umlauf | 98.7473 | Halten: Bushaltestelle | 0 | 0 | 1.2 | 0 | 67.5 | 0 | 12.8252 | -47.239 | 3.4502
08:09:34 | 574 | 2700.1495 | 40 | Umlauf | 98.7521 | Halten: Bushaltestelle | 0 | 0 | 1.2 | 0 | 67.5 | 0 | 12.8252 | -47.239 | 3.4371
08:09:35 | 575 | 2700.1495 | 40 | Umlauf | 98.7568 | Halten: Bushaltestelle | 0 | 0 | 1.2 | 0 | 67.5 | 0 | 12.8252 | -47.239 | 3.424
08:09:36 | 576 | 2700.1495 | 40 | Umlauf | 98.7616 | Halten: Bushaltestelle | 0 | 0 | 1.2 | 0 | 67.5 | 0 | 12.8252 | -47.239 | 3.4109
08:09:37 | 577 | 2700.1495 | 40 | Umlauf | 98.7663 | Halten: Bushaltestelle | 0 | 0 | 1.2 | 0 | 67.5 | 0 | 12.8252 | -47.239 | 3.3977
08:09:38 | 578 | 2700.1495 | 40 | Umlauf | 98.7711 | Halten: Bushaltestelle | 0 | 0 | 1.2 | 0 | 67.5 | 0 | 12.8252 | -47.239 | 3.3846
08:09:39 | 579 | 2700.1495 | 40 | Umlauf | 98.7758 | Halten: Bushaltestelle | 0 | 0 | 1.2 | 0 | 67.5 | 0 | 12.8252 | -47.239 | 3.3715
08:09:40 | 580 | 2700.1495 | 40 | Umlauf | 98.7806 | Halten: Bushaltestelle | 0 | 0 | 1.2 | 0 | 67.5 | 0 | 12.8252 | -47.239 | 3.3584
08:09:41 | 581 | 2700.1495 | 40 | Umlauf | 98.7853 | Halten: Bushaltestelle | 0 | 0 | 1.2 | 0 | 67.5 | 0 | 12.8252 | -47.239 | 3.3453
08:09:42 | 582 | 2700.1495 | 40 | Umlauf | 98.7901 | Halten: Bushaltestelle | 0 | 0 | 1.2 | 0 | 67.5 | 0 | 12.8252 | -47.239 | 3.3321
08:09:43 | 583 | 2700.1495 | 40 | Umlauf | 98.7948 | Halten: Bushaltestelle | 0 | 0 | 1.2 | 0 | 67.5 | 0 | 12.8252 | -47.239 | 3.319
08:09:44 | 584 | 2700.1495 | 40 | Umlauf | 98.7995 | Halten: Bushaltestelle | 0 | 0 | 1.2 | 0 | 67.5 | 0 | 12.8252 | -47.239 | 3.3059
08:09:45 | 585 | 2700.1495 | 40 | Umlauf | 98.8043 | Halten: Bushaltestelle | 0 | 0 | 1.2 | 0 | 67.5 | 0 | 12.8252 | -47.239 | 3.2928
08:09:46 | 586 | 2700.1495 | 40 | Umlauf | 98.809 | Halten: Bushaltestelle | 0 | 0 | 1.2 | 0 | 67.5 | 0 | 12.8252 | -47.239 | 3.2796
08:09:47 | 587 | 2700.1495 | 40 | Umlauf | 98.8138 | Halten: Bushaltestelle | 0 | 0 | 1.2 | 0 | 67.5 | 0 | 12.8252 | -47.239 | 3.2665
08:09:48 | 588 | 2700.1495 | 40 | Umlauf | 98.8185 | Halten: Bushaltestelle | 0 | 0 | 1.2 | 0 | 67.5 | 0 | 12.8252 | -47.239 | 3.2534
08:09:49 | 589 | 2700.1495 | 40 | Umlauf | 98.8233 | Halten: Bushaltestelle | 0 | 0 | 1.2 | 0 | 67.5 | 0 | 12.8252 | -47.239 | 3.2403
08:09:50 | 590 | 2700.1495 | 40 | Umlauf | 98.828 | Halten: Bushaltestelle | 0 | 0 | 1.2 | 0 | 67.5 | 0 | 12.8252 | -47.239 | 3.2272
08:09:51 | 591 | 2700.1495 | 40 | Umlauf | 98.8328 | Halten: Bushaltestelle | 0 | 0 | 1.2 | 0 | 67.5 | 0 | 12.8252 | -47.239 | 3.214
08:09:52 | 592 | 2700.1495 | 40 | Umlauf | 98.8375 | Halten: Bushaltestelle | 0 | 0 | 1.2 | 0 | 67.5 | 0 | 12.8252 | -47.239 | 3.2009
08:09:53 | 593 | 2700.1495 | 40 | Umlauf | 98.8423 | Halten: Bushaltestelle | 0 | 0 | 1.2 | 0 | 67.5 | 0 | 12.8252 | -47.239 | 3.1878
08:09:54 | 594 | 2700.1495 | 40 | Umlauf | 98.847 | Halten: Bushaltestelle | 0 | 0 | 1.2 | 0 | 67.5 | 0 | 12.8252 | -47.239 | 3.1747
08:09:55 | 595 | 2700.1495 | 40 | Umlauf | 98.8518 | Halten: Bushaltestelle | 0 | 0 | 1.2 | 0 | 67.5 | 0 | 12.8252 | -47.239 | 3.1615
08:09:56 | 596 | 2700.1495 | 40 | Umlauf | 98.8565 | Halten: Bushaltestelle | 0 | 0 | 1.2 | 0 | 67.5 | 0 | 12.8252 | -47.239 | 3.1484
08:09:57 | 597 | 2700.1495 | 40 | Umlauf | 98.8612 | Halten: Bushaltestelle | 0 | 0 | 1.2 | 0 | 67.5 | 0 | 12.8252 | -47.239 | 3.1353
08:09:58 | 598 | 2700.1495 | 40 | Umlauf | 98.866 | Halten: Bushaltestelle | 0 | 0 | 1.2 | 0 | 67.5 | 0 | 12.8252 | -47.239 | 3.1222
08:09:59 | 599 | 2700.1495 | 40 | Umlauf | 98.8707 | Halten: Bushaltestelle | 0 | 0 | 1.2 | 0 | 67.5 | 0 | 12.8252 | -47.239 | 3.1091
08:10:00 | 600 | 2700.1495 | 40 | Umlauf | 98.8755 | Halten: Bushaltestelle | 0 | 0 | 1.2 | 0 | 67.5 | 0 | 12.8252 | -47.239 | 3.0959
08:10:01 | 601 | 2700.1495 | 40 | Umlauf | 98.8802 | Halten: Bushaltestelle | 0 | 0 | 1.2 | 0 | 67.5 | 0 | 12.8252 | -47.239 | 3.0828
08:10:02 | 602 | 2700.1495 | 40 | Umlauf | 98.885 | Halten: Bushaltestelle | 0 | 0 | 1.2 | 0 | 67.5 | 0 | 12.8252 | -47.239 | 3.0697
08:10:03 | 603 | 2700.1495 | 40 | Umlauf | 98.8897 | Halten: Bushaltestelle | 0 | 0 | 1.2 | 0 | 67.5 | 0 | 12.8252 | -47.239 | 3.0566
08:10:04 | 604 | 2700.1495 | 40 | Umlauf | 98.8945 | Halten: Bushaltestelle | 0 | 0 | 1.2 | 0 | 67.5 | 0 | 12.8252 | -47.239 | 3.0434
08:10:05 | 605 | 2700.1495 | 40 | Umlauf | 98.8992 | Halten: Bushaltestelle | 0 | 0 | 1.2 | 0 | 67.5 | 0 | 12.8252 | -47.239 | 3.0303
08:10:06 | 606 | 2700.1495 | 40 | Umlauf | 98.904 | Halten: Bushaltestelle | 0 | 0 | 1.2 | 0 | 67.5 | 0 | 12.8252 | -47.239 | 3.0172
08:10:07 | 607 | 2700.1495 | 40 | Umlauf | 98.9087 | Halten: Bushaltestelle | 0 | 0 | 1.2 | 0 | 67.5 | 0 | 12.8252 | -47.239 | 3.0041
08:10:08 | 608 | 2700.1495 | 40 | Umlauf | 98.9135 | Halten: Bushaltestelle | 0 | 0 | 1.2 | 0 | 67.5 | 0 | 12.8252 | -47.239 | 2.991
08:10:09 | 609 | 2700.1495 | 40 | Umlauf | 98.9182 | Halten: Bushaltestelle | 0 | 0 | 1.2 | 0 | 67.5 | 0 | 12.8252 | -47.239 | 2.9778
08:10:10 | 610 | 2700.1495 | 40 | Umlauf | 98.9229 | Halten: Bushaltestelle | 0 | 0 | 1.2 | 0 | 67.5 | 0 | 12.8252 | -47.239 | 2.9647
08:10:11 | 611 | 2700.1495 | 40 | Umlauf | 98.9277 | Halten: Bushaltestelle | 0 | 0 | 1.2 | 0 | 67.5 | 0 | 12.8252 | -47.239 | 2.9516
08:10:12 | 612 | 2700.1495 | 40 | Umlauf | 98.9324 | Halten: Bushaltestelle | 0 | 0 | 1.2 | 0 | 67.5 | 0 | 12.8252 | -47.239 | 2.9385
08:10:13 | 613 | 2700.1495 | 40 | Umlauf | 98.9372 | Halten: Bushaltestelle | 0 | 0 | 1.2 | 0 | 67.5 | 0 | 12.8252 | -47.239 | 2.9254
08:10:14 | 614 | 2700.1495 | 40 | Umlauf | 98.9419 | Halten: Bushaltestelle | 0 | 0 | 1.2 | 0 | 67.5 | 0 | 12.8252 | -47.239 | 2.9122
08:10:15 | 615 | 2700.1495 | 40 | Umlauf | 98.9467 | Halten: Bushaltestelle | 0 | 0 | 1.2 | 0 | 67.5 | 0 | 12.8252 | -47.239 | 2.8991
08:10:16 | 616 | 2700.1495 | 40 | Umlauf | 98.9514 | Halten: Bushaltestelle | 0 | 0 | 1.2 | 0 | 67.5 | 0 | 12.8252 | -47.239 | 2.886
08:10:17 | 617 | 2700.1495 | 40 | Umlauf | 98.9562 | Halten: Bushaltestelle | 0 | 0 | 1.2 | 0 | 67.5 | 0 | 12.8252 | -47.239 | 2.8729
08:10:18 | 618 | 2700.1495 | 40 | Umlauf | 98.9609 | Halten: Bushaltestelle | 0 | 0 | 1.2 | 0 | 67.5 | 0 | 12.8252 | -47.239 | 2.8597
08:10:19 | 619 | 2700.1495 | 40 | Umlauf | 98.9657 | Halten: Bushaltestelle | 0 | 0 | 1.2 | 0 | 67.5 | 0 | 12.8252 | -47.239 | 2.8466
08:10:20 | 620 | 2700.1495 | 40 | Umlauf | 98.9704 | Halten: Bushaltestelle | 0 | 0 | 1.2 | 0 | 67.5 | 0 | 12.8252 | -47.239 | 2.8335
08:10:21 | 621 | 2700.1495 | 40 | Umlauf | 98.9752 | Halten: Bushaltestelle | 0 | 0 | 1.2 | 0 | 67.5 | 0 | 12.8252 | -47.239 | 2.8204
08:10:22 | 622 | 2700.1495 | 40 | Umlauf | 98.9799 | Halten: Bushaltestelle | 0 | 0 | 1.2 | 0 | 67.5 | 0 | 12.8252 | -47.239 | 2.8073
08:10:23 | 623 | 2700.1495 | 40 | Umlauf | 98.9846 | Halten: Bushaltestelle | 0 | 0 | 1.2 | 0 | 67.5 | 0 | 12.8252 | -47.239 | 2.7941
08:10:24 | 624 | 2700.1495 | 40 | Umlauf | 98.9894 | Halten: Bushaltestelle | 0 | 0 | 1.2 | 0 | 67.5 | 0 | 12.8252 | -47.239 | 2.781
08:10:25 | 625 | 2700.1495 | 40 | Umlauf | 98.9941 | Halten: Bushaltestelle | 0 | 0 | 1.2 | 0 | 67.5 | 0 | 12.8252 | -47.239 | 2.7679
08:10:26 | 626 | 2700.1495 | 40 | Umlauf | 98.9989 | Halten: Bushaltestelle | 0 | 0 | 1.2 | 0 | 67.5 | 0 | 12.8252 | -47.239 | 2.7548
08:10:27 | 627 | 2700.1495 | 40 | Umlauf | 99.0036 | Halten: Bushaltestelle | 0 | 0 | 1.2 | 0 | 67.5 | 0 | 12.8252 | -47.239 | 2.7416
08:10:28 | 628 | 2700.1495 | 40 | Umlauf | 99.0084 | Halten: Bushaltestelle | 0 | 0 | 1.2 | 0 | 67.5 | 0 | 12.8252 | -47.239 | 2.7285
08:10:29 | 629 | 2700.1495 | 40 | Umlauf | 99.0131 | Halten: Bushaltestelle | 0 | 0 | 1.2 | 0 | 67.5 | 0 | 12.8252 | -47.239 | 2.7154
08:10:30 | 630 | 2700.1495 | 40 | Umlauf | 99.0179 | Halten: Bushaltestelle | 0 | 0 | 1.2 | 0 | 67.5 | 0 | 12.8252 | -47.239 | 2.7023
08:10:31 | 631 | 2700.1495 | 40 | Umlauf | 99.0226 | Halten: Bushaltestelle | 0 | 0 | 1.2 | 0 | 67.5 | 0 | 12.8252 | -47.239 | 2.6892
08:10:32 | 632 | 2700.1495 | 40 | Umlauf | 99.0274 | Halten: Bushaltestelle | 0 | 0 | 1.2 | 0 | 67.5 | 0 | 12.8252 | -47.239 | 2.676
08:10:33 | 633 | 2700.1495 | 40 | Umlauf | 99.0321 | Halten: Bushaltestelle | 0 | 0 | 1.2 | 0 | 67.5 | 0 | 12.8252 | -47.239 | 2.6629
08:10:34 | 634 | 2700.1495 | 40 | Umlauf | 99.0369 | Halten: Bushaltestelle | 0 | 0 | 1.2 | 0 | 67.5 | 0 | 12.8252 | -47.239 | 2.6498
08:10:35 | 635 | 2700.1495 | 40 | Umlauf | 99.0416 | Halten: Bushaltestelle | 0 | 0 | 1.2 | 0 | 67.5 | 0 | 12.8252 | -47.239 | 2.6367
08:10:36 | 636 | 2700.1495 | 40 | Umlauf | 99.0463 | Halten: Bushaltestelle | 0 | 0 | 1.2 | 0 | 67.5 | 0 | 12.8252 | -47.239 | 2.6235
08:10:37 | 637 | 2700.1495 | 40 | Umlauf | 99.0511 | Halten: Bushaltestelle | 0 | 0 | 1.2 | 0 | 67.5 | 0 | 12.8252 | -47.239 | 2.6104
08:10:38 | 638 | 2700.1495 | 40 | Umlauf | 99.0558 | Halten: Bushaltestelle | 0 | 0 | 1.2 | 0 | 67.5 | 0 | 12.8252 | -47.239 | 2.5973
08:10:39 | 639 | 2700.1495 | 40 | Umlauf | 99.0606 | Halten: Bushaltestelle | 0 | 0 | 1.2 | 0 | 67.5 | 0 | 12.8252 | -47.239 | 2.5842
08:10:40 | 640 | 2700.1495 | 40 | Umlauf | 99.0653 | Halten: Bushaltestelle | 0 | 0 | 1.2 | 0 | 67.5 | 0 | 12.8252 | -47.239 | 2.5711
08:10:41 | 641 | 2700.1495 | 40 | Umlauf | 99.0701 | Halten: Bushaltestelle | 0 | 0 | 1.2 | 0 | 67.5 | 0 | 12.8252 | -47.239 | 2.5579
08:10:42 | 642 | 2700.1495 | 40 | Umlauf | 99.0748 | Halten: Bushaltestelle | 0 | 0 | 1.2 | 0 | 67.5 | 0 | 12.8252 | -47.239 | 2.5448
08:10:43 | 643 | 2700.1495 | 40 | Umlauf | 99.0796 | Halten: Bushaltestelle | 0 | 0 | 1.2 | 0 | 67.5 | 0 | 12.8252 | -47.239 | 2.5317
08:10:44 | 644 | 2700.1495 | 40 | Umlauf | 99.0843 | Halten: Bushaltestelle | 0 | 0 | 1.2 | 0 | 67.5 | 0 | 12.8252 | -47.239 | 2.5186
08:10:45 | 645 | 2700.1495 | 40 | Umlauf | 99.0891 | Halten: Bushaltestelle | 0 | 0 | 1.2 | 0 | 67.5 | 0 | 12.8252 | -47.239 | 2.5054
08:10:46 | 646 | 2700.1495 | 40 | Umlauf | 99.0938 | Halten: Bushaltestelle | 0 | 0 | 1.2 | 0 | 67.5 | 0 | 12.8252 | -47.239 | 2.4923
08:10:47 | 647 | 2700.1495 | 40 | Umlauf | 99.0986 | Halten: Bushaltestelle | 0 | 0 | 1.2 | 0 | 67.5 | 0 | 12.8252 | -47.239 | 2.4792
08:10:48 | 648 | 2700.1495 | 40 | Umlauf | 99.1033 | Halten: Bushaltestelle | 0 | 0 | 1.2 | 0 | 67.5 | 0 | 12.8252 | -47.239 | 2.4661
08:10:49 | 649 | 2700.1495 | 40 | Umlauf | 99.108 | Halten: Bushaltestelle | 0 | 0 | 1.2 | 0 | 67.5 | 0 | 12.8252 | -47.239 | 2.453
08:10:50 | 650 | 2700.1495 | 40 | Umlauf | 99.1128 | Halten: Bushaltestelle | 0 | 0 | 1.2 | 0 | 67.5 | 0 | 12.8252 | -47.239 | 2.4398
08:10:51 | 651 | 2700.1495 | 40 | Umlauf | 99.1175 | Halten: Bushaltestelle | 0 | 0 | 1.2 | 0 | 67.5 | 0 | 12.8252 | -47.239 | 2.4267
08:10:52 | 652 | 2700.1495 | 40 | Umlauf | 99.1223 | Halten: Bushaltestelle | 0 | 0 | 1.2 | 0 | 67.5 | 0 | 12.8252 | -47.239 | 2.4136
08:10:53 | 653 | 2700.1495 | 40 | Umlauf | 99.127 | Halten: Bushaltestelle | 0 | 0 | 1.2 | 0 | 67.5 | 0 | 12.8252 | -47.239 | 2.4005
08:10:54 | 654 | 2700.1495 | 40 | Umlauf | 99.1318 | Halten: Bushaltestelle | 0 | 0 | 1.2 | 0 | 67.5 | 0 | 12.8252 | -47.239 | 2.3874
08:10:55 | 655 | 2700.1495 | 40 | Umlauf | 99.1365 | Halten: Bushaltestelle | 0 | 0 | 1.2 | 0 | 67.5 | 0 | 12.8252 | -47.239 | 2.3742
08:10:56 | 656 | 2700.1495 | 40 | Umlauf | 99.1413 | Halten: Bushaltestelle | 0 | 0 | 1.2 | 0 | 67.5 | 0 | 12.8252 | -47.239 | 2.3611
08:10:57 | 657 | 2700.1495 | 40 | Umlauf | 99.146 | Halten: Bushaltestelle | 0 | 0 | 1.2 | 0 | 67.5 | 0 | 12.8252 | -47.239 | 2.348
08:10:58 | 658 | 2700.1495 | 40 | Umlauf | 99.1508 | Halten: Bushaltestelle | 0 | 0 | 1.2 | 0 | 67.5 | 0 | 12.8252 | -47.239 | 2.3349
08:10:59 | 659 | 2700.1495 | 40 | Umlauf | 99.1555 | Halten: Bushaltestelle | 0 | 0 | 1.2 | 0 | 67.5 | 0 | 12.8252 | -47.239 | 2.3217
08:11:00 | 660 | 2700.1495 | 40 | Umlauf | 99.1602 | Halten: Bushaltestelle | 0 | 0 | 1.2 | 0 | 67.5 | 0 | 12.8252 | -47.239 | 2.3086
08:11:01 | 661 | 2700.1495 | 40 | Umlauf | 99.165 | Halten: Bushaltestelle | 0 | 0 | 1.2 | 0 | 67.5 | 0 | 12.8252 | -47.239 | 2.2955
08:11:02 | 662 | 2700.1495 | 40 | Umlauf | 99.1697 | Halten: Bushaltestelle | 0 | 0 | 1.2 | 0 | 67.5 | 0 | 12.8252 | -47.239 | 2.2824
08:11:03 | 663 | 2700.1495 | 40 | Umlauf | 99.1745 | Halten: Bushaltestelle | 0 | 0 | 1.2 | 0 | 67.5 | 0 | 12.8252 | -47.239 | 2.2693
08:11:04 | 664 | 2700.1495 | 40 | Umlauf | 99.1792 | Halten: Bushaltestelle | 0 | 0 | 1.2 | 0 | 67.5 | 0 | 12.8252 | -47.239 | 2.2561
08:11:05 | 665 | 2700.1495 | 40 | Umlauf | 99.184 | Halten: Bushaltestelle | 0 | 0 | 1.2 | 0 | 67.5 | 0 | 12.8252 | -47.239 | 2.243
08:11:06 | 666 | 2700.1495 | 40 | Umlauf | 99.1887 | Halten: Bushaltestelle | 0 | 0 | 1.2 | 0 | 67.5 | 0 | 12.8252 | -47.239 | 2.2299
08:11:07 | 667 | 2700.1495 | 40 | Umlauf | 99.1935 | Halten: Bushaltestelle | 0 | 0 | 1.2 | 0 | 67.5 | 0 | 12.8252 | -47.239 | 2.2168
08:11:08 | 668 | 2700.1495 | 40 | Umlauf | 99.1982 | Halten: Bushaltestelle | 0 | 0 | 1.2 | 0 | 67.5 | 0 | 12.8252 | -47.239 | 2.2036
08:11:09 | 669 | 2700.1495 | 40 | Umlauf | 99.203 | Halten: Bushaltestelle | 0 | 0 | 1.2 | 0 | 67.5 | 0 | 12.8252 | -47.239 | 2.1905
08:11:10 | 670 | 2700.1495 | 40 | Umlauf | 99.2077 | Halten: Bushaltestelle | 0 | 0 | 1.2 | 0 | 67.5 | 0 | 12.8252 | -47.239 | 2.1774
08:11:11 | 671 | 2700.1495 | 40 | Umlauf | 99.2125 | Halten: Bushaltestelle | 0 | 0 | 1.2 | 0 | 67.5 | 0 | 12.8252 | -47.239 | 2.1643
08:11:12 | 672 | 2700.1495 | 40 | Umlauf | 99.2172 | Halten: Bushaltestelle | 0 | 0 | 1.2 | 0 | 67.5 | 0 | 12.8252 | -47.239 | 2.1512
08:11:13 | 673 | 2700.1495 | 40 | Umlauf | 99.2219 | Halten: Bushaltestelle | 0 | 0 | 1.2 | 0 | 67.5 | 0 | 12.8252 | -47.239 | 2.138
08:11:14 | 674 | 2700.1495 | 40 | Umlauf | 99.2267 | Halten: Bushaltestelle | 0 | 0 | 1.2 | 0 | 67.5 | 0 | 12.8252 | -47.239 | 2.1249
08:11:15 | 675 | 2700.1495 | 40 | Umlauf | 99.2314 | Halten: Bushaltestelle | 0 | 0 | 1.2 | 0 | 67.5 | 0 | 12.8252 | -47.239 | 2.1118
08:11:16 | 676 | 2700.1495 | 40 | Umlauf | 99.2362 | Halten: Bushaltestelle | 0 | 0 | 1.2 | 0 | 67.5 | 0 | 12.8252 | -47.239 | 2.0987
08:11:17 | 677 | 2700.1495 | 40 | Umlauf | 99.2409 | Halten: Bushaltestelle | 0 | 0 | 1.2 | 0 | 67.5 | 0 | 12.8252 | -47.239 | 2.0855
08:11:18 | 678 | 2700.1495 | 40 | Umlauf | 99.2457 | Halten: Bushaltestelle | 0 | 0 | 1.2 | 0 | 67.5 | 0 | 12.8252 | -47.239 | 2.0724
08:11:19 | 679 | 2700.1495 | 40 | Umlauf | 99.2504 | Halten: Bushaltestelle | 0 | 0 | 1.2 | 0 | 67.5 | 0 | 12.8252 | -47.239 | 2.0593
08:11:20 | 680 | 2700.1495 | 40 | Umlauf | 99.2552 | Halten: Bushaltestelle | 0 | 0 | 1.2 | 0 | 67.5 | 0 | 12.8252 | -47.239 | 2.0462
08:11:21 | 681 | 2700.1495 | 40 | Umlauf | 99.2599 | Halten: Bushaltestelle | 0 | 0 | 1.2 | 0 | 67.5 | 0 | 12.8252 | -47.239 | 2.0331
08:11:22 | 682 | 2700.1495 | 40 | Umlauf | 99.2647 | Halten: Bushaltestelle | 0 | 0 | 1.2 | 0 | 67.5 | 0 | 12.8252 | -47.239 | 2.0199
08:11:23 | 683 | 2700.1495 | 40 | Umlauf | 99.2694 | Halten: Bushaltestelle | 0 | 0 | 1.2 | 0 | 67.5 | 0 | 12.8252 | -47.239 | 2.0068
08:11:24 | 684 | 2700.1495 | 40 | Umlauf | 99.2742 | Halten: Bushaltestelle | 0 | 0 | 1.2 | 0 | 67.5 | 0 | 12.8252 | -47.239 | 1.9937
08:11:25 | 685 | 2700.1495 | 40 | Umlauf | 99.2789 | Halten: Bushaltestelle | 0 | 0 | 1.2 | 0 | 67.5 | 0 | 12.8252 | -47.239 | 1.9806
08:11:26 | 686 | 2700.1495 | 40 | Umlauf | 99.2836 | Halten: Bushaltestelle | 0 | 0 | 1.2 | 0 | 67.5 | 0 | 12.8252 | -47.239 | 1.9674
08:11:27 | 687 | 2700.1495 | 40 | Umlauf | 99.2884 | Halten: Bushaltestelle | 0 | 0 | 1.2 | 0 | 67.5 | 0 | 12.8252 | -47.239 | 1.9543
08:11:28 | 688 | 2700.1495 | 40 | Umlauf | 99.2931 | Halten: Bushaltestelle | 0 | 0 | 1.2 | 0 | 67.5 | 0 | 12.8252 | -47.239 | 1.9412
08:11:29 | 689 | 2700.1495 | 40 | Umlauf | 99.2979 | Halten: Bushaltestelle | 0 | 0 | 1.2 | 0 | 67.5 | 0 | 12.8252 | -47.239 | 1.9281
08:11:30 | 690 | 2700.1495 | 40 | Umlauf | 99.3026 | Halten: Bushaltestelle | 0 | 0 | 1.2 | 0 | 67.5 | 0 | 12.8252 | -47.239 | 1.915
08:11:31 | 691 | 2700.1495 | 40 | Umlauf | 99.3074 | Halten: Bushaltestelle | 0 | 0 | 1.2 | 0 | 67.5 | 0 | 12.8252 | -47.239 | 1.9018
08:11:32 | 692 | 2700.1495 | 40 | Umlauf | 99.3121 | Halten: Bushaltestelle | 0 | 0 | 1.2 | 0 | 67.5 | 0 | 12.8252 | -47.239 | 1.8887
08:11:33 | 693 | 2700.1495 | 40 | Umlauf | 99.3169 | Halten: Bushaltestelle | 0 | 0 | 1.2 | 0 | 67.5 | 0 | 12.8252 | -47.239 | 1.8756
08:11:34 | 694 | 2700.1495 | 40 | Umlauf | 99.3216 | Halten: Bushaltestelle | 0 | 0 | 1.2 | 0 | 67.5 | 0 | 12.8252 | -47.239 | 1.8625
08:11:35 | 695 | 2700.1495 | 40 | Umlauf | 99.3264 | Halten: Bushaltestelle | 0 | 0 | 1.2 | 0 | 67.5 | 0 | 12.8252 | -47.239 | 1.8494
08:11:36 | 696 | 2700.1495 | 40 | Umlauf | 99.3311 | Halten: Bushaltestelle | 0 | 0 | 1.2 | 0 | 67.5 | 0 | 12.8252 | -47.239 | 1.8362
08:11:37 | 697 | 2700.1495 | 40 | Umlauf | 99.3359 | Halten: Bushaltestelle | 0 | 0 | 1.2 | 0 | 67.5 | 0 | 12.8252 | -47.239 | 1.8231
08:11:38 | 698 | 2700.1495 | 40 | Umlauf | 99.3406 | Halten: Bushaltestelle | 0 | 0 | 1.2 | 0 | 67.5 | 0 | 12.8252 | -47.239 | 1.81
08:11:39 | 699 | 2700.1495 | 40 | Umlauf | 99.3453 | Halten: Bushaltestelle | 0 | 0 | 1.2 | 0 | 67.5 | 0 | 12.8252 | -47.239 | 1.7969
08:11:40 | 700 | 2700.1495 | 40 | Umlauf | 99.3501 | Halten: Bushaltestelle | 0 | 0 | 1.2 | 0 | 67.5 | 0 | 12.8252 | -47.239 | 1.7837
08:11:41 | 701 | 2700.1495 | 40 | Umlauf | 99.3548 | Halten: Bushaltestelle | 0 | 0 | 1.2 | 0 | 67.5 | 0 | 12.8252 | -47.239 | 1.7706
08:11:42 | 702 | 2700.1495 | 40 | Umlauf | 99.3596 | Halten: Bushaltestelle | 0 | 0 | 1.2 | 0 | 67.5 | 0 | 12.8252 | -47.239 | 1.7575
08:11:43 | 703 | 2700.1495 | 40 | Umlauf | 99.3643 | Halten: Bushaltestelle | 0 | 0 | 1.2 | 0 | 67.5 | 0 | 12.8252 | -47.239 | 1.7444
08:11:44 | 704 | 2700.1495 | 40 | Umlauf | 99.3691 | Halten: Bushaltestelle | 0 | 0 | 1.2 | 0 | 67.5 | 0 | 12.8252 | -47.239 | 1.7313
08:11:45 | 705 | 2700.1495 | 40 | Umlauf | 99.3738 | Halten: Bushaltestelle | 0 | 0 | 1.2 | 0 | 67.5 | 0 | 12.8252 | -47.239 | 1.7181
08:11:46 | 706 | 2700.1495 | 40 | Umlauf | 99.3786 | Halten: Bushaltestelle | 0 | 0 | 1.2 | 0 | 67.5 | 0 | 12.8252 | -47.239 | 1.705
08:11:47 | 707 | 2700.1495 | 40 | Umlauf | 99.3833 | Halten: Bushaltestelle | 0 | 0 | 1.2 | 0 | 67.5 | 0 | 12.8252 | -47.239 | 1.6919
08:11:48 | 708 | 2700.1495 | 40 | Umlauf | 99.3881 | Halten: Bushaltestelle | 0 | 0 | 1.2 | 0 | 67.5 | 0 | 12.8252 | -47.239 | 1.6788
08:11:49 | 709 | 2700.1495 | 40 | Umlauf | 99.3928 | Halten: Bushaltestelle | 0 | 0 | 1.2 | 0 | 67.5 | 0 | 12.8252 | -47.239 | 1.6656
08:11:50 | 710 | 2700.1495 | 40 | Umlauf | 99.3976 | Halten: Bushaltestelle | 0 | 0 | 1.2 | 0 | 67.5 | 0 | 12.8252 | -47.239 | 1.6525
08:11:51 | 711 | 2700.1495 | 40 | Umlauf | 99.4023 | Halten: Bushaltestelle | 0 | 0 | 1.2 | 0 | 67.5 | 0 | 12.8252 | -47.239 | 1.6394
08:11:52 | 712 | 2700.1495 | 40 | Umlauf | 99.407 | Halten: Bushaltestelle | 0 | 0 | 1.2 | 0 | 67.5 | 0 | 12.8252 | -47.239 | 1.6263
08:11:53 | 713 | 2700.1495 | 40 | Umlauf | 99.4118 | Halten: Bushaltestelle | 0 | 0 | 1.2 | 0 | 67.5 | 0 | 12.8252 | -47.239 | 1.6132
08:11:54 | 714 | 2700.1495 | 40 | Umlauf | 99.4165 | Halten: Bushaltestelle | 0 | 0 | 1.2 | 0 | 67.5 | 0 | 12.8252 | -47.239 | 1.6
08:11:55 | 715 | 2700.1495 | 40 | Umlauf | 99.4213 | Halten: Bushaltestelle | 0 | 0 | 1.2 | 0 | 67.5 | 0 | 12.8252 | -47.239 | 1.5869
08:11:56 | 716 | 2700.1495 | 40 | Umlauf | 99.426 | Halten: Bushaltestelle | 0 | 0 | 1.2 | 0 | 67.5 | 0 | 12.8252 | -47.239 | 1.5738
08:11:57 | 717 | 2700.1495 | 40 | Umlauf | 99.4308 | Halten: Bushaltestelle | 0 | 0 | 1.2 | 0 | 67.5 | 0 | 12.8252 | -47.239 | 1.5607
08:11:58 | 718 | 2700.1495 | 40 | Umlauf | 99.4355 | Halten: Bushaltestelle | 0 | 0 | 1.2 | 0 | 67.5 | 0 | 12.8252 | -47.239 | 1.5475
08:11:59 | 719 | 2700.1495 | 40 | Umlauf | 99.4403 | Halten: Bushaltestelle | 0 | 0 | 1.2 | 0 | 67.5 | 0 | 12.8252 | -47.239 | 1.5344
08:12:00 | 720 | 2700.1495 | 40 | Umlauf | 99.445 | Fahren | 0 | 50 | 1.2 | 1.0288 | 60 | 0 | 12.8252 | -40.759 | 1.5231
08:12:01 | 721 | 2700.6639 | 40 | Umlauf | 99.4491 | Fahren | 3.7037 | 50 | 1.2 | 1.0288 | 60 | 33.5726 | 12.8252 | -11.7523 | 1.5198
08:12:02 | 722 | 2702.2072 | 40 | Umlauf | 99.4503 | Fahren | 7.4074 | 50 | 1.2 | 1.0288 | 60 | 67.1737 | 12.8252 | 23.1469 | 1.5263
08:12:03 | 723 | 2704.7792 | 40 | Umlauf | 99.448 | Fahren | 11.1111 | 50 | 1.2 | 1.0288 | 60 | 100.8318 | 12.8252 | 62.103 | 1.5435
08:12:04 | 724 | 2708.38 | 40 | Umlauf | 99.4417 | Fahren | 14.8148 | 50 | -7 | 1.0288 | 60 | 53.3302 | 12.8252 | 7.1243 | 1.5455
08:12:05 | 725 | 2713.0096 | 40 | Umlauf | 99.441 | Fahren | 18.5185 | 50 | -7 | 1.0288 | 60 | 66.8764 | 12.8252 | 22.8027 | 1.5518
08:12:06 | 726 | 2718.6681 | 40 | Umlauf | 99.4387 | Fahren | 22.2222 | 50 | -7 | 0.97165 | 60 | 71.6084 | 12.8252 | 28.2797 | 1.5597
08:12:07 | 727 | 2725.3267 | 40 | Umlauf | 99.4359 | Fahren | 25.7202 | 50 | -7 | 0.88168 | 60 | 66.9658 | 12.8252 | 22.9063 | 1.5661
08:12:08 | 728 | 2732.9121 | 40 | Umlauf | 99.4336 | Fahren | 28.8942 | 50 | -7 | 0.80005 | 60 | 59.0642 | 12.8252 | 13.7609 | 1.5699
08:12:09 | 729 | 2741.3383 | 40 | Umlauf | 99.4322 | Fahren | 31.7744 | 50 | -7 | 0.74422 | 60 | 52.9626 | 12.8252 | 6.6989 | 1.5717
08:12:10 | 730 | 2750.5366 | 40 | Umlauf | 99.4315 | Fahren | 34.4536 | 50 | -3.8 | 0.70288 | 0 | 121.5402 | 12.8252 | 155.5156 | 1.6149
08:12:11 | 731 | 2760.4585 | 40 | Umlauf | 99.4159 | Fahren | 36.9839 | 50 | -3.8 | 0.66383 | 0 | 120.9073 | 12.8252 | 154.783 | 1.6579
08:12:12 | 732 | 2771.0637 | 40 | Umlauf | 99.4003 | Fahren | 39.3737 | 50 | -2.4 | 0.62695 | 0 | 156.0418 | 12.8252 | 195.4479 | 1.7122
08:12:13 | 733 | 2782.3143 | 40 | Umlauf | 99.3807 | Fahren | 41.6307 | 50 | -2.4 | 0.60914 | 0 | 160 | 12.8252 | 200.0292 | 1.7678
08:12:14 | 734 | 2794.183 | 40 | Umlauf | 99.3606 | Fahren | 43.8237 | 50 | -2 | 0.59819 | 0 | 160 | 12.8252 | 200.0292 | 1.8233
08:12:15 | 735 | 2806.6553 | 40 | Umlauf | 99.3405 | Fahren | 45.9771 | 50 | -2 | 0.58744 | 0 | 160 | 12.8252 | 200.0292 | 1.8789
08:12:16 | 736 | 2819.7205 | 40 | Umlauf | 99.3204 | Fahren | 48.0919 | 50 | -2.8 | 0.57688 | 0 | 160 | 12.8252 | 200.0292 | 1.9345
08:12:17 | 737 | 2833.3678 | 40 | Umlauf | 99.3003 | Fahren | 50.1687 | 50 | -3 | -0.8 | 0 | -160 | 12.8252 | -127.159 | 1.8992
08:12:18 | 738 | 2846.9035 | 40 | Umlauf | 99.3131 | Fahren | 47.2887 | 50 | 0.6 | 0.58089 | 0 | 160 | 12.8252 | 200.0292 | 1.9547
08:12:19 | 739 | 2860.3297 | 40 | Umlauf | 99.293 | Fahren | 49.3799 | 50 | 1.3 | 0.57045 | 0 | 160 | 12.8252 | 200.0292 | 2.0103
08:12:20 | 740 | 2874.3316 | 40 | Umlauf | 99.2729 | Fahren | 51.4336 | 50 | 1.3 | -0.8 | 0 | -116.8673 | 12.8252 | -89.8924 | 1.9853
08:12:21 | 741 | 2888.2187 | 40 | Umlauf | 99.2819 | Fahren | 48.5536 | 50 | 1.9 | 0.57458 | 0 | 160 | 12.8252 | 200.0292 | 2.0409
08:12:22 | 742 | 2901.9931 | 40 | Umlauf | 99.2618 | Fahren | 50.622 | 50 | 4.3 | -0.8 | 0 | -49.6908 | 12.8252 | -31.8519 | 2.032
08:12:23 | 743 | 2915.6548 | 40 | Umlauf | 99.265 | Fahren | 47.742 | 50 | 4.3 | 0.57863 | 0 | 160 | 12.8252 | 200.0292 | 2.0876
08:12:24 | 744 | 2929.2058 | 40 | Umlauf | 99.2449 | Fahren | 49.8251 | 50 | 4.3 | 0.56823 | 0 | 160 | 12.8252 | 200.0292 | 2.1432
08:12:25 | 745 | 2943.3302 | 40 | Umlauf | 99.2248 | Fahren | 51.8707 | 50 | 6.8 | -0.8 | 0 | 8.1663 | 12.8252 | 24.2957 | 2.1499
08:12:26 | 746 | 2957.3387 | 40 | Umlauf | 99.2224 | Fahren | 48.9907 | 50 | 6.7 | 0.5724 | 0 | 160 | 12.8252 | 200.0292 | 2.2055
08:12:27 | 747 | 2971.2335 | 40 | Umlauf | 99.2023 | Fahren | 51.0514 | 50 | 5 | -0.8 | 0 | -34.5791 | 12.8252 | -18.7954 | 2.2002
08:12:28 | 748 | 2985.0144 | 40 | Umlauf | 99.2042 | Fahren | 48.1714 | 50 | 1.9 | 0.57649 | 0 | 160 | 12.8252 | 200.0292 | 2.2558
08:12:29 | 749 | 2998.6836 | 40 | Umlauf | 99.1841 | Fahren | 50.2467 | 50 | -0.6 | -0.8 | 0 | -155.8316 | 12.8252 | -123.5576 | 2.2215
08:12:30 | 750 | 3012.241 | 40 | Umlauf | 99.1965 | Fahren | 47.3667 | 50 | -0.7 | 0.5805 | 0 | 160 | 12.8252 | 200.0292 | 2.277
08:12:31 | 751 | 3025.6887 | 40 | Umlauf | 99.1764 | Fahren | 49.4565 | 50 | -0.7 | 0.57007 | 0 | 160 | 12.8252 | 200.0292 | 2.3326
08:12:32 | 752 | 3039.7116 | 40 | Umlauf | 99.1563 | Fahren | 51.5088 | 50 | -0.7 | -0.8 | 0 | -160 | 12.8252 | -127.159 | 2.2973
08:12:33 | 753 | 3053.6196 | 40 | Umlauf | 99.1691 | Fahren | 48.6288 | 50 | 0.7 | 0.5742 | 0 | 160 | 12.8252 | 200.0292 | 2.3529
08:12:34 | 754 | 3067.4147 | 40 | Umlauf | 99.149 | Fahren | 50.6959 | 50 | 1.5 | -0.8 | 0 | -111.0376 | 12.8252 | -84.8556 | 2.3293
08:12:35 | 755 | 3081.0969 | 40 | Umlauf | 99.1575 | Fahren | 47.8159 | 50 | -1.1 | 0.57826 | 0 | 160 | 12.8252 | 200.0292 | 2.3848
08:12:36 | 756 | 3094.6683 | 40 | Umlauf | 99.1374 | Fahren | 49.8976 | 50 | -1.1 | 0.56787 | 0 | 160 | 12.8252 | 200.0292 | 2.4404
08:12:37 | 757 | 3108.8126 | 40 | Umlauf | 99.1173 | Fahren | 51.942 | 50 | -1.1 | -0.8 | 0 | -160 | 12.8252 | -127.159 | 2.4051
08:12:38 | 758 | 3122.841 | 40 | Umlauf | 99.1301 | Fahren | 49.062 | 50 | -1.1 | 0.57204 | 0 | 160 | 12.8252 | 200.0292 | 2.4607
08:12:39 | 759 | 3136.7553 | 40 | Umlauf | 99.11 | Fahren | 51.1213 | 50 | -1.1 | -0.8 | 0 | -160 | 12.8252 | -127.159 | 2.4253
08:12:40 | 760 | 3150.5557 | 40 | Umlauf | 99.1228 | Fahren | 48.2413 | 50 | -1.1 | 0.57614 | 0 | 160 | 12.8252 | 200.0292 | 2.4809
08:12:41 | 761 | 3164.2441 | 40 | Umlauf | 99.1027 | Fahren | 50.3154 | 50 | -1.1 | -0.8 | 0 | -160 | 12.8252 | -127.159 | 2.4456
08:12:42 | 762 | 3177.8206 | 40 | Umlauf | 99.1155 | Fahren | 47.4354 | 50 | -6.2 | 0.58016 | 0 | 54.9678 | 12.8252 | 78.4641 | 2.4674
08:12:43 | 763 | 3191.2872 | 40 | Umlauf | 99.1076 | Fahren | 49.524 | 15 | -6.8 | -0.8 | 0 | -160 | 12.8252 | -127.159 | 2.432
08:12:44 | 764 | 3204.6439 | 40 | Umlauf | 99.1204 | Fahren | 46.644 | 15 | -8.3 | -0.8 | 0 | -160 | 12.8252 | -127.159 | 2.3967
08:12:45 | 765 | 3217.2005 | 40 | Umlauf | 99.1331 | Fahren | 43.764 | 15 | -8.3 | -0.8 | 0 | -160 | 12.8252 | -127.159 | 2.3614
08:12:46 | 766 | 3228.9572 | 40 | Umlauf | 99.1459 | Fahren | 40.884 | 15 | -2.6 | -0.8 | 0 | -160 | 12.8252 | -127.159 | 2.3261
08:12:47 | 767 | 3239.9139 | 40 | Umlauf | 99.1587 | Fahren | 38.004 | 15 | -2.6 | -0.8 | 0 | -153.215 | 12.8252 | -121.2968 | 2.2924
08:12:48 | 768 | 3250.0705 | 40 | Umlauf | 99.1709 | Fahren | 35.124 | 15 | 6 | -0.8 | 0 | -11.5861 | 12.8252 | 1.4342 | 2.2928
08:12:49 | 769 | 3259.4272 | 40 | Umlauf | 99.1707 | Fahren | 32.244 | 15 | 6 | -0.8 | 0 | -11.0135 | 12.8252 | 2.0969 | 2.2934
08:12:50 | 770 | 3267.9838 | 40 | Umlauf | 99.1705 | Fahren | 29.364 | 15 | 6 | -0.8 | 0 | -10.3441 | 12.8252 | 2.8716 | 2.2942
08:12:51 | 771 | 3275.7405 | 40 | Umlauf | 99.1702 | Fahren | 26.484 | 15 | 6 | -0.8 | 0 | -9.5866 | 12.8252 | 3.7484 | 2.2952
08:12:52 | 772 | 3282.6972 | 40 | Umlauf | 99.1698 | Fahren | 23.604 | 15 | 6 | -0.8 | 0 | -8.7495 | 12.8252 | 4.7172 | 2.2965
08:12:53 | 773 | 3288.8538 | 40 | Umlauf | 99.1694 | Fahren | 20.724 | 15 | 6 | -0.8 | 0 | -7.8416 | 12.8252 | 5.7681 | 2.2981
08:12:54 | 774 | 3294.2105 | 40 | Umlauf | 99.1688 | Fahren | 17.844 | 15 | 6 | -0.8 | 0 | -6.8714 | 12.8252 | 6.8909 | 2.3
08:12:55 | 775 | 3298.7672 | 40 | Umlauf | 99.1681 | Fahren | 14.964 | 15 | 6 | 1.0288 | 0 | 160 | 12.8252 | 200.0292 | 2.3556
08:12:56 | 776 | 3303.4382 | 40 | Umlauf | 99.148 | Fahren | 18.6677 | 50 | 6 | 1.0288 | 0 | 160 | 12.8252 | 200.0292 | 2.4112
08:12:57 | 777 | 3309.1381 | 40 | Umlauf | 99.1279 | Fahren | 22.3714 | 50 | 5 | 0.96781 | 0 | 160 | 12.8252 | 200.0292 | 2.4667
08:12:58 | 778 | 3315.8363 | 40 | Umlauf | 99.1078 | Fahren | 25.8555 | 50 | 5 | 0.8782 | 0 | 160 | 12.8252 | 200.0292 | 2.5223
08:12:59 | 779 | 3323.4575 | 40 | Umlauf | 99.0877 | Fahren | 29.0171 | 50 | 5 | 0.79689 | 0 | 160 | 12.8252 | 200.0292 | 2.5779
08:13:00 | 780 | 3331.9162 | 40 | Umlauf | 99.0676 | Fahren | 31.8858 | 15 | 5 | -0.8 | 0 | -24.6554 | 12.8252 | -10.2213 | 2.575
08:13:01 | 781 | 3340.3734 | 40 | Umlauf | 99.0686 | Fahren | 29.0058 | 15 | 2.5 | -0.8 | 0 | -54.0193 | 12.8252 | -35.5917 | 2.5651
08:13:02 | 782 | 3348.0306 | 40 | Umlauf | 99.0722 | Fahren | 26.1258 | 15 | 0.7 | -0.8 | 0 | -69.2362 | 12.8252 | -48.7391 | 2.5516
08:13:03 | 783 | 3354.8878 | 40 | Umlauf | 99.0771 | Fahren | 23.2458 | 15 | 0.4 | -0.8 | 0 | -64.8198 | 12.8252 | -44.9234 | 2.5391
08:13:04 | 784 | 3360.9449 | 40 | Umlauf | 99.0816 | Fahren | 20.3658 | 15 | 2.7 | -0.8 | 0 | -36.693 | 12.8252 | -20.6218 | 2.5334
08:13:05 | 785 | 3366.2021 | 40 | Umlauf | 99.0837 | Fahren | 17.4858 | 15 | 1.8 | -0.8 | 0 | -38.4196 | 12.8252 | -22.1136 | 2.5272
08:13:06 | 786 | 3370.6593 | 40 | Umlauf | 99.0859 | Fahren | 14.6058 | 15 | 1.8 | 1.0288 | 0 | 138.536 | 12.8252 | 175.1866 | 2.5759
08:13:07 | 787 | 3375.2309 | 40 | Umlauf | 99.0683 | Fahren | 18.3095 | 15 | 1.8 | -0.8 | 0 | -40.1969 | 12.8252 | -23.6491 | 2.5693
08:13:08 | 788 | 3379.9169 | 40 | Umlauf | 99.0707 | Fahren | 15.4295 | 15 | -4.6 | -0.8 | 0 | -76.6582 | 12.8252 | -55.1517 | 2.554
08:13:09 | 789 | 3383.8028 | 40 | Umlauf | 99.0762 | Fahren | 12.5495 | 15 | -4.6 | 1.0288 | 0 | 65.1943 | 12.8252 | 90.3004 | 2.5791
08:13:10 | 790 | 3387.8032 | 40 | Umlauf | 99.0672 | Fahren | 16.2533 | 15 | -4.6 | -0.8 | 0 | -80.725 | 12.8252 | -58.6655 | 2.5628
08:13:11 | 791 | 3391.918 | 40 | Umlauf | 99.0731 | Fahren | 13.3733 | 15 | -4.6 | 1.0288 | 0 | 69.5001 | 12.8252 | 95.2839 | 2.5893
08:13:12 | 792 | 3396.1472 | 40 | Umlauf | 99.0635 | Fahren | 17.077 | 15 | -5.2 | -0.8 | 0 | -89.2077 | 12.8252 | -65.9945 | 2.5709
08:13:13 | 793 | 3400.4908 | 40 | Umlauf | 99.0701 | Fahren | 14.197 | 15 | -5.2 | 1.0288 | 0 | 68.121 | 12.8252 | 93.6877 | 2.597
08:13:14 | 794 | 3404.9488 | 40 | Umlauf | 99.0607 | Fahren | 17.9007 | 15 | -5.7 | -0.8 | 0 | -97.3373 | 12.8252 | -73.0185 | 2.5767
08:13:15 | 795 | 3409.5212 | 40 | Umlauf | 99.068 | Fahren | 15.0207 | 15 | -5.8 | -0.8 | 0 | -82.41 | 12.8252 | -60.1213 | 2.56
08:13:16 | 796 | 3413.2936 | 40 | Umlauf | 99.0741 | Fahren | 12.1407 | 15 | -4.5 | 1.0288 | 0 | 63.8701 | 12.8252 | 88.7676 | 2.5846
08:13:17 | 797 | 3417.1804 | 40 | Umlauf | 99.0652 | Fahren | 15.8444 | 15 | -4.5 | -0.8 | 0 | -78.023 | 12.8252 | -56.3309 | 2.569
08:13:18 | 798 | 3421.1817 | 40 | Umlauf | 99.0708 | Fahren | 12.9644 | 15 | -4.5 | 1.0288 | 0 | 68.2285 | 12.8252 | 93.8121 | 2.595
08:13:19 | 799 | 3425.2973 | 40 | Umlauf | 99.0614 | Fahren | 16.6681 | 15 | -4.5 | -0.8 | 0 | -82.0522 | 12.8252 | -59.8122 | 2.5784
08:13:20 | 800 | 3429.5273 | 40 | Umlauf | 99.0674 | Fahren | 13.7881 | 15 | -2.7 | 1.0288 | 0 | 89.1937 | 12.8252 | 118.0775 | 2.6112
08:13:21 | 801 | 3433.8717 | 40 | Umlauf | 99.0555 | Fahren | 17.4918 | 30 | -4.8 | 1.0288 | 0 | 88.7741 | 12.8252 | 117.5918 | 2.6439
08:13:22 | 802 | 3439.2449 | 40 | Umlauf | 99.0437 | Fahren | 21.1955 | 30 | -4.8 | 0.99806 | 0 | 103.2593 | 12.8252 | 134.357 | 2.6812
08:13:23 | 803 | 3445.6316 | 40 | Umlauf | 99.0302 | Fahren | 24.7885 | 30 | -2.7 | 0.90565 | 0 | 139.8089 | 12.8252 | 176.6599 | 2.7303
08:13:24 | 804 | 3452.9701 | 40 | Umlauf | 99.0125 | Fahren | 28.0488 | 30 | 0 | 0.82179 | 0 | 160 | 12.8252 | 200.0292 | 2.7859
08:13:25 | 805 | 3461.1723 | 40 | Umlauf | 98.9924 | Fahren | 31.0073 | 30 | 3.9 | -0.8 | 0 | -38.7808 | 12.8252 | -22.4257 | 2.7796
08:13:26 | 806 | 3469.3855 | 40 | Umlauf | 98.9946 | Fahren | 28.1273 | 30 | 0.2 | 0.81977 | 0 | 160 | 12.8252 | 200.0292 | 2.8352
08:13:27 | 807 | 3477.6085 | 40 | Umlauf | 98.9745 | Fahren | 31.0784 | 30 | 0.2 | -0.8 | 0 | -88.5515 | 12.8252 | -65.4275 | 2.817
08:13:28 | 808 | 3485.8414 | 40 | Umlauf | 98.9811 | Fahren | 28.1984 | 30 | 0.2 | 0.81794 | 0 | 160 | 12.8252 | 200.0292 | 2.8726
08:13:29 | 809 | 3494.0832 | 40 | Umlauf | 98.961 | Fahren | 31.143 | 30 | 0.2 | -0.8 | 0 | -88.728 | 12.8252 | -65.58 | 2.8544
08:13:30 | 810 | 3502.3341 | 40 | Umlauf | 98.9676 | Fahren | 28.263 | 30 | 0.2 | 0.81628 | 0 | 160 | 12.8252 | 200.0292 | 2.9099
08:13:31 | 811 | 3510.5931 | 40 | Umlauf | 98.9475 | Fahren | 31.2016 | 30 | 0.2 | -0.8 | 0 | -88.8881 | 12.8252 | -65.7184 | 2.8917
08:13:32 | 812 | 3518.8602 | 40 | Umlauf | 98.9541 | Fahren | 28.3216 | 30 | 0.2 | 0.81477 | 0 | 160 | 12.8252 | 200.0292 | 2.9472
08:13:33 | 813 | 3527.1347 | 40 | Umlauf | 98.934 | Fahren | 31.2548 | 30 | 0.2 | -0.8 | 0 | -89.0333 | 12.8252 | -65.8438 | 2.9289
08:13:34 | 814 | 3535.4166 | 40 | Umlauf | 98.9406 | Fahren | 28.3748 | 30 | -0.7 | 0.8134 | 0 | 160 | 12.8252 | 200.0292 | 2.9845
08:13:35 | 815 | 3543.7052 | 40 | Umlauf | 98.9205 | Fahren | 31.3031 | 30 | -0.7 | -0.8 | 0 | -101.3529 | 12.8252 | -76.488 | 2.9633
08:13:36 | 816 | 3552.0005 | 40 | Umlauf | 98.9282 | Fahren | 28.4231 | 30 | -0.7 | 0.81216 | 0 | 160 | 12.8252 | 200.0292 | 3.0188
08:13:37 | 817 | 3560.3019 | 40 | Umlauf | 98.9081 | Fahren | 31.3469 | 30 | -0.7 | -0.8 | 0 | -101.4895 | 12.8252 | -76.606 | 2.9975
08:13:38 | 818 | 3568.6093 | 40 | Umlauf | 98.9158 | Fahren | 28.4669 | 30 | -0.7 | 0.81104 | 0 | 160 | 12.8252 | 200.0292 | 3.0531
08:13:39 | 819 | 3576.9223 | 40 | Umlauf | 98.8957 | Fahren | 31.3866 | 30 | -0.7 | -0.8 | 0 | -101.6135 | 12.8252 | -76.7131 | 3.0318
08:13:40 | 820 | 3585.2408 | 40 | Umlauf | 98.9034 | Fahren | 28.5066 | 30 | -0.7 | 0.81002 | 0 | 160 | 12.8252 | 200.0292 | 3.0874
08:13:41 | 821 | 3593.5643 | 40 | Umlauf | 98.8833 | Fahren | 31.4227 | 30 | 1.4 | -0.8 | 0 | -73.1831 | 12.8252 | -52.1492 | 3.0729
08:13:42 | 822 | 3601.8928 | 40 | Umlauf | 98.8886 | Fahren | 28.5427 | 30 | 1.4 | 0.80909 | 0 | 160 | 12.8252 | 200.0292 | 3.1284
08:13:43 | 823 | 3610.2259 | 40 | Umlauf | 98.8685 | Fahren | 31.4554 | 30 | 1.4 | -0.8 | 0 | -73.2554 | 12.8252 | -52.2117 | 3.1139
08:13:44 | 824 | 3618.5635 | 40 | Umlauf | 98.8737 | Fahren | 28.5754 | 30 | 0.2 | 0.80825 | 0 | 160 | 12.8252 | 200.0292 | 3.1695
08:13:45 | 825 | 3626.9052 | 40 | Umlauf | 98.8536 | Fahren | 31.4851 | 30 | 0.2 | -0.8 | 0 | -89.6618 | 12.8252 | -66.3868 | 3.1511
08:13:46 | 826 | 3635.2511 | 40 | Umlauf | 98.8603 | Fahren | 28.6051 | 30 | 1.6 | 0.80748 | 0 | 160 | 12.8252 | 200.0292 | 3.2066
08:13:47 | 827 | 3643.6007 | 40 | Umlauf | 98.8402 | Fahren | 31.512 | 30 | 1.6 | -0.8 | 0 | -70.6556 | 12.8252 | -49.9655 | 3.1927
08:13:48 | 828 | 3651.954 | 40 | Umlauf | 98.8452 | Fahren | 28.632 | 30 | 1.6 | 0.80679 | 0 | 160 | 12.8252 | 200.0292 | 3.2483
08:13:49 | 829 | 3660.3107 | 40 | Umlauf | 98.8251 | Fahren | 31.5364 | 30 | 1.6 | -0.8 | 0 | -70.7075 | 12.8252 | -50.0103 | 3.2344
08:13:50 | 830 | 3668.6708 | 40 | Umlauf | 98.8301 | Fahren | 28.6564 | 30 | 5.1 | 0.80616 | 0 | 160 | 12.8252 | 200.0292 | 3.29
08:13:51 | 831 | 3677.034 | 40 | Umlauf | 98.81 | Fahren | 31.5586 | 30 | 5.1 | -0.8 | 0 | -23.0829 | 12.8252 | -8.8627 | 3.2875
08:13:52 | 832 | 3685.4003 | 40 | Umlauf | 98.8109 | Fahren | 28.6786 | 30 | 5.1 | 0.80559 | 0 | 160 | 12.8252 | 200.0292 | 3.3431
08:13:53 | 833 | 3693.7694 | 40 | Umlauf | 98.7908 | Fahren | 31.5788 | 30 | 5.1 | -0.8 | 0 | -23.0952 | 12.8252 | -8.8733 | 3.3406
08:13:54 | 834 | 3702.1413 | 40 | Umlauf | 98.7917 | Fahren | 28.6988 | 30 | 5.1 | 0.80507 | 0 | 160 | 12.8252 | 200.0292 | 3.3962
08:13:55 | 835 | 3710.5157 | 40 | Umlauf | 98.7716 | Fahren | 31.597 | 30 | 5.1 | -0.8 | 0 | -23.1064 | 12.8252 | -8.8829 | 3.3937
08:13:56 | 836 | 3718.8926 | 40 | Umlauf | 98.7725 | Fahren | 28.717 | 30 | 5.1 | 0.8046 | 0 | 160 | 12.8252 | 200.0292 | 3.4493
08:13:57 | 837 | 3727.2719 | 40 | Umlauf | 98.7524 | Fahren | 31.6136 | 30 | 4.1 | -0.8 | 0 | -36.7397 | 12.8252 | -20.6622 | 3.4435
08:13:58 | 838 | 3735.6534 | 40 | Umlauf | 98.7545 | Fahren | 28.7336 | 30 | 4.1 | 0.80418 | 0 | 160 | 12.8252 | 200.0292 | 3.4991
08:13:59 | 839 | 3744.0371 | 40 | Umlauf | 98.7344 | Fahren | 31.6286 | 30 | 4.1 | -0.8 | 0 | -36.7554 | 12.8252 | -20.6757 | 3.4934
08:14:00 | 840 | 3752.4228 | 40 | Umlauf | 98.7365 | Fahren | 28.7486 | 30 | 4.1 | 0.80379 | 0 | 160 | 12.8252 | 200.0292 | 3.5489
08:14:01 | 841 | 3760.8104 | 40 | Umlauf | 98.7164 | Fahren | 31.6423 | 30 | 4.1 | -0.8 | 0 | -36.7696 | 12.8252 | -20.688 | 3.5432
08:14:02 | 842 | 3769.2 | 40 | Umlauf | 98.7185 | Fahren | 28.7623 | 30 | 4.1 | 0.80344 | 0 | 160 | 12.8252 | 200.0292 | 3.5987
08:14:03 | 843 | 3777.5912 | 40 | Umlauf | 98.6984 | Fahren | 31.6547 | 30 | 4.1 | -0.8 | 0 | -36.7825 | 12.8252 | -20.6991 | 3.593
08:14:04 | 844 | 3785.9842 | 40 | Umlauf | 98.7005 | Fahren | 28.7747 | 30 | 4.1 | 0.80312 | 60 | 160 | 12.8252 | 130.5847 | 3.6293
08:14:05 | 845 | 3794.3787 | 40 | Umlauf | 98.6873 | Fahren | 31.6659 | 15 | -3 | -0.8 | 60 | -133.9816 | 12.8252 | -156.5192 | 3.5858
08:14:06 | 846 | 3802.7748 | 40 | Umlauf | 98.7031 | Fahren | 28.7859 | 15 | -3 | -0.8 | 60 | -122.0984 | 12.8252 | -146.2521 | 3.5452
08:14:07 | 847 | 3810.3708 | 40 | Umlauf | 98.7178 | Fahren | 25.9059 | 15 | -4.2 | -0.8 | 60 | -123.558 | 12.8252 | -147.5132 | 3.5042
08:14:08 | 848 | 3817.1669 | 40 | Umlauf | 98.7326 | Fahren | 23.0259 | 15 | -4.2 | -0.8 | 60 | -110.0176 | 12.8252 | -135.8143 | 3.4665
08:14:09 | 849 | 3823.163 | 40 | Umlauf | 98.7462 | Fahren | 20.1459 | 15 | -4.2 | -0.8 | 60 | -96.4081 | 12.8252 | -124.0557 | 3.432
08:14:10 | 850 | 3828.3591 | 40 | Umlauf | 98.7587 | Fahren | 17.2659 | 15 | -4.2 | -0.8 | 60 | -82.7381 | 12.8252 | -112.2448 | 3.4008
08:14:11 | 851 | 3832.7552 | 40 | Umlauf | 98.77 | Korrektursekunde | 0 | 0 | -4.2 | 0 | 0 | 0 | 0 | -206.2395 | 3.3435
08:14:12 | 852 | 3832.7552 | 40 | Umlauf | 98.7907 | Halten: Bushaltestelle | 0 | 0 | -4.2 | 0 | 67.5 | 0 | 12.8252 | -47.239 | 3.3304
08:14:13 | 853 | 3832.7552 | 40 | Umlauf | 98.7954 | Halten: Bushaltestelle | 0 | 0 | -4.2 | 0 | 67.5 | 0 | 12.8252 | -47.239 | 3.3173
08:14:14 | 854 | 3832.7552 | 40 | Umlauf | 98.8002 | Halten: Bushaltestelle | 0 | 0 | -4.2 | 0 | 67.5 | 0 | 12.8252 | -47.239 | 3.3042
08:14:15 | 855 | 3832.7552 | 40 | Umlauf | 98.8049 | Halten: Bushaltestelle | 0 | 0 | -4.2 | 0 | 67.5 | 0 | 12.8252 | -47.239 | 3.291
08:14:16 | 856 | 3832.7552 | 40 | Umlauf | 98.8097 | Halten: Bushaltestelle | 0 | 0 | -4.2 | 0 | 67.5 | 0 | 12.8252 | -47.239 | 3.2779
08:14:17 | 857 | 3832.7552 | 40 | Umlauf | 98.8144 | Halten: Bushaltestelle | 0 | 0 | -4.2 | 0 | 67.5 | 0 | 12.8252 | -47.239 | 3.2648
08:14:18 | 858 | 3832.7552 | 40 | Umlauf | 98.8192 | Halten: Bushaltestelle | 0 | 0 | -4.2 | 0 | 67.5 | 0 | 12.8252 | -47.239 | 3.2517
08:14:19 | 859 | 3832.7552 | 40 | Umlauf | 98.8239 | Halten: Bushaltestelle | 0 | 0 | -4.2 | 0 | 67.5 | 0 | 12.8252 | -47.239 | 3.2386
08:14:20 | 860 | 3832.7552 | 40 | Umlauf | 98.8286 | Halten: Bushaltestelle | 0 | 0 | -4.2 | 0 | 67.5 | 0 | 12.8252 | -47.239 | 3.2254
08:14:21 | 861 | 3832.7552 | 40 | Umlauf | 98.8334 | Halten: Bushaltestelle | 0 | 0 | -4.2 | 0 | 67.5 | 0 | 12.8252 | -47.239 | 3.2123
08:14:22 | 862 | 3832.7552 | 40 | Umlauf | 98.8381 | Halten: Bushaltestelle | 0 | 0 | -4.2 | 0 | 67.5 | 0 | 12.8252 | -47.239 | 3.1992
08:14:23 | 863 | 3832.7552 | 40 | Umlauf | 98.8429 | Halten: Bushaltestelle | 0 | 0 | -4.2 | 0 | 67.5 | 0 | 12.8252 | -47.239 | 3.1861
08:14:24 | 864 | 3832.7552 | 40 | Umlauf | 98.8476 | Halten: Bushaltestelle | 0 | 0 | -4.2 | 0 | 67.5 | 0 | 12.8252 | -47.239 | 3.1729
08:14:25 | 865 | 3832.7552 | 40 | Umlauf | 98.8524 | Halten: Bushaltestelle | 0 | 0 | -4.2 | 0 | 67.5 | 0 | 12.8252 | -47.239 | 3.1598
08:14:26 | 866 | 3832.7552 | 40 | Umlauf | 98.8571 | Halten: Bushaltestelle | 0 | 0 | -4.2 | 0 | 67.5 | 0 | 12.8252 | -47.239 | 3.1467
08:14:27 | 867 | 3832.7552 | 40 | Umlauf | 98.8619 | Halten: Bushaltestelle | 0 | 0 | -4.2 | 0 | 67.5 | 0 | 12.8252 | -47.239 | 3.1336
08:14:28 | 868 | 3832.7552 | 40 | Umlauf | 98.8666 | Halten: Bushaltestelle | 0 | 0 | -4.2 | 0 | 67.5 | 0 | 12.8252 | -47.239 | 3.1205
08:14:29 | 869 | 3832.7552 | 40 | Umlauf | 98.8714 | Halten: Bushaltestelle | 0 | 0 | -4.2 | 0 | 67.5 | 0 | 12.8252 | -47.239 | 3.1073
08:14:30 | 870 | 3832.7552 | 40 | Umlauf | 98.8761 | Halten: Bushaltestelle | 0 | 0 | -4.2 | 0 | 67.5 | 0 | 12.8252 | -47.239 | 3.0942
08:14:31 | 871 | 3832.7552 | 40 | Umlauf | 98.8809 | Halten: Bushaltestelle | 0 | 0 | -4.2 | 0 | 67.5 | 0 | 12.8252 | -47.239 | 3.0811
08:14:32 | 872 | 3832.7552 | 40 | Umlauf | 98.8856 | Halten: Bushaltestelle | 0 | 0 | -4.2 | 0 | 67.5 | 0 | 12.8252 | -47.239 | 3.068
08:14:33 | 873 | 3832.7552 | 40 | Umlauf | 98.8903 | Halten: Bushaltestelle | 0 | 0 | -4.2 | 0 | 67.5 | 0 | 12.8252 | -47.239 | 3.0548
08:14:34 | 874 | 3832.7552 | 40 | Umlauf | 98.8951 | Halten: Bushaltestelle | 0 | 0 | -4.2 | 0 | 67.5 | 0 | 12.8252 | -47.239 | 3.0417
08:14:35 | 875 | 3832.7552 | 40 | Umlauf | 98.8998 | Halten: Bushaltestelle | 0 | 0 | -4.2 | 0 | 67.5 | 0 | 12.8252 | -47.239 | 3.0286
08:14:36 | 876 | 3832.7552 | 40 | Umlauf | 98.9046 | Halten: Bushaltestelle | 0 | 0 | -4.2 | 0 | 67.5 | 0 | 12.8252 | -47.239 | 3.0155
08:14:37 | 877 | 3832.7552 | 40 | Umlauf | 98.9093 | Halten: Bushaltestelle | 0 | 0 | -4.2 | 0 | 67.5 | 0 | 12.8252 | -47.239 | 3.0024
08:14:38 | 878 | 3832.7552 | 40 | Umlauf | 98.9141 | Halten: Bushaltestelle | 0 | 0 | -4.2 | 0 | 67.5 | 0 | 12.8252 | -47.239 | 2.9892
08:14:39 | 879 | 3832.7552 | 40 | Umlauf | 98.9188 | Halten: Bushaltestelle | 0 | 0 | -4.2 | 0 | 67.5 | 0 | 12.8252 | -47.239 | 2.9761
08:14:40 | 880 | 3832.7552 | 40 | Umlauf | 98.9236 | Halten: Bushaltestelle | 0 | 0 | -4.2 | 0 | 67.5 | 0 | 12.8252 | -47.239 | 2.963
08:14:41 | 881 | 3832.7552 | 40 | Umlauf | 98.9283 | Halten: Bushaltestelle | 0 | 0 | -4.2 | 0 | 67.5 | 0 | 12.8252 | -47.239 | 2.9499
08:14:42 | 882 | 3832.7552 | 40 | Umlauf | 98.9331 | Halten: Bushaltestelle | 0 | 0 | -4.2 | 0 | 67.5 | 0 | 12.8252 | -47.239 | 2.9367
08:14:43 | 883 | 3832.7552 | 40 | Umlauf | 98.9378 | Halten: Bushaltestelle | 0 | 0 | -4.2 | 0 | 67.5 | 0 | 12.8252 | -47.239 | 2.9236
08:14:44 | 884 | 3832.7552 | 40 | Umlauf | 98.9426 | Halten: Bushaltestelle | 0 | 0 | -4.2 | 0 | 67.5 | 0 | 12.8252 | -47.239 | 2.9105
08:14:45 | 885 | 3832.7552 | 40 | Umlauf | 98.9473 | Halten: Bushaltestelle | 0 | 0 | -4.2 | 0 | 67.5 | 0 | 12.8252 | -47.239 | 2.8974
08:14:46 | 886 | 3832.7552 | 40 | Umlauf | 98.952 | Halten: Bushaltestelle | 0 | 0 | -4.2 | 0 | 67.5 | 0 | 12.8252 | -47.239 | 2.8843
08:14:47 | 887 | 3832.7552 | 40 | Umlauf | 98.9568 | Halten: Bushaltestelle | 0 | 0 | -4.2 | 0 | 67.5 | 0 | 12.8252 | -47.239 | 2.8711
08:14:48 | 888 | 3832.7552 | 40 | Umlauf | 98.9615 | Halten: Bushaltestelle | 0 | 0 | -4.2 | 0 | 67.5 | 0 | 12.8252 | -47.239 | 2.858
08:14:49 | 889 | 3832.7552 | 40 | Umlauf | 98.9663 | Halten: Bushaltestelle | 0 | 0 | -4.2 | 0 | 67.5 | 0 | 12.8252 | -47.239 | 2.8449
08:14:50 | 890 | 3832.7552 | 40 | Umlauf | 98.971 | Halten: Bushaltestelle | 0 | 0 | -4.2 | 0 | 67.5 | 0 | 12.8252 | -47.239 | 2.8318
08:14:51 | 891 | 3832.7552 | 40 | Umlauf | 98.9758 | Halten: Bushaltestelle | 0 | 0 | -4.2 | 0 | 67.5 | 0 | 12.8252 | -47.239 | 2.8186
08:14:52 | 892 | 3832.7552 | 40 | Umlauf | 98.9805 | Halten: Bushaltestelle | 0 | 0 | -4.2 | 0 | 67.5 | 0 | 12.8252 | -47.239 | 2.8055
08:14:53 | 893 | 3832.7552 | 40 | Umlauf | 98.9853 | Halten: Bushaltestelle | 0 | 0 | -4.2 | 0 | 67.5 | 0 | 12.8252 | -47.239 | 2.7924
08:14:54 | 894 | 3832.7552 | 40 | Umlauf | 98.99 | Halten: Bushaltestelle | 0 | 0 | -4.2 | 0 | 67.5 | 0 | 12.8252 | -47.239 | 2.7793
08:14:55 | 895 | 3832.7552 | 40 | Umlauf | 98.9948 | Halten: Bushaltestelle | 0 | 0 | -4.2 | 0 | 67.5 | 0 | 12.8252 | -47.239 | 2.7662
08:14:56 | 896 | 3832.7552 | 40 | Umlauf | 98.9995 | Halten: Bushaltestelle | 0 | 0 | -4.2 | 0 | 67.5 | 0 | 12.8252 | -47.239 | 2.753
08:14:57 | 897 | 3832.7552 | 40 | Umlauf | 99.0043 | Halten: Bushaltestelle | 0 | 0 | -4.2 | 0 | 67.5 | 0 | 12.8252 | -47.239 | 2.7399
08:14:58 | 898 | 3832.7552 | 40 | Umlauf | 99.009 | Halten: Bushaltestelle | 0 | 0 | -4.2 | 0 | 67.5 | 0 | 12.8252 | -47.239 | 2.7268
08:14:59 | 899 | 3832.7552 | 40 | Umlauf | 99.0137 | Halten: Bushaltestelle | 0 | 0 | -4.2 | 0 | 67.5 | 0 | 12.8252 | -47.239 | 2.7137
08:15:00 | 900 | 3832.7552 | 40 | Umlauf | 99.0185 | Halten: Bushaltestelle | 0 | 0 | -4.2 | 0 | 67.5 | 0 | 12.8252 | -47.239 | 2.7006
08:15:01 | 901 | 3832.7552 | 40 | Umlauf | 99.0232 | Halten: Bushaltestelle | 0 | 0 | -4.2 | 0 | 67.5 | 0 | 12.8252 | -47.239 | 2.6874
08:15:02 | 902 | 3832.7552 | 40 | Umlauf | 99.028 | Halten: Bushaltestelle | 0 | 0 | -4.2 | 0 | 67.5 | 0 | 12.8252 | -47.239 | 2.6743
08:15:03 | 903 | 3832.7552 | 40 | Umlauf | 99.0327 | Halten: Bushaltestelle | 0 | 0 | -4.2 | 0 | 67.5 | 0 | 12.8252 | -47.239 | 2.6612
08:15:04 | 904 | 3832.7552 | 40 | Umlauf | 99.0375 | Halten: Bushaltestelle | 0 | 0 | -4.2 | 0 | 67.5 | 0 | 12.8252 | -47.239 | 2.6481
08:15:05 | 905 | 3832.7552 | 40 | Umlauf | 99.0422 | Halten: Bushaltestelle | 0 | 0 | -4.2 | 0 | 67.5 | 0 | 12.8252 | -47.239 | 2.6349
08:15:06 | 906 | 3832.7552 | 40 | Umlauf | 99.047 | Halten: Bushaltestelle | 0 | 0 | -4.2 | 0 | 67.5 | 0 | 12.8252 | -47.239 | 2.6218
08:15:07 | 907 | 3832.7552 | 40 | Umlauf | 99.0517 | Halten: Bushaltestelle | 0 | 0 | -4.2 | 0 | 67.5 | 0 | 12.8252 | -47.239 | 2.6087
08:15:08 | 908 | 3832.7552 | 40 | Umlauf | 99.0565 | Halten: Bushaltestelle | 0 | 0 | -4.2 | 0 | 67.5 | 0 | 12.8252 | -47.239 | 2.5956
08:15:09 | 909 | 3832.7552 | 40 | Umlauf | 99.0612 | Halten: Bushaltestelle | 0 | 0 | -4.2 | 0 | 67.5 | 0 | 12.8252 | -47.239 | 2.5825
08:15:10 | 910 | 3832.7552 | 40 | Umlauf | 99.066 | Halten: Bushaltestelle | 0 | 0 | -4.2 | 0 | 67.5 | 0 | 12.8252 | -47.239 | 2.5693
08:15:11 | 911 | 3832.7552 | 40 | Umlauf | 99.0707 | Halten: Bushaltestelle | 0 | 0 | -4.2 | 0 | 67.5 | 0 | 12.8252 | -47.239 | 2.5562
08:15:12 | 912 | 3832.7552 | 40 | Umlauf | 99.0754 | Fahren | 0 | 15 | -4.2 | 1.0288 | 60 | 0 | 12.8252 | -40.759 | 2.5449
08:15:13 | 913 | 3833.2696 | 40 | Umlauf | 99.0795 | Fahren | 3.7037 | 15 | -4.2 | 1.0288 | 60 | 20.181 | 12.8252 | -23.3226 | 2.5384
08:15:14 | 914 | 3834.8128 | 40 | Umlauf | 99.0819 | Fahren | 7.4074 | 15 | -4.2 | 1.0288 | 60 | 40.3906 | 12.8252 | -5.8616 | 2.5368
08:15:15 | 915 | 3837.3848 | 40 | Umlauf | 99.0825 | Fahren | 11.1111 | 15 | -4.2 | 1.0288 | 60 | 60.657 | 12.8252 | 15.6044 | 2.5411
08:15:16 | 916 | 3840.9856 | 40 | Umlauf | 99.0809 | Fahren | 14.8148 | 15 | -4.2 | 1.0288 | 60 | 81.009 | 12.8252 | 39.1599 | 2.552
08:15:17 | 917 | 3845.6152 | 40 | Umlauf | 99.077 | Fahren | 18.5185 | 15 | -4.2 | -0.8 | 60 | -88.6906 | 12.8252 | -117.3878 | 2.5194
08:15:18 | 918 | 3850.3593 | 40 | Umlauf | 99.0888 | Fahren | 15.6385 | 15 | -4.2 | -0.8 | 60 | -74.9903 | 12.8252 | -105.5506 | 2.4901
08:15:19 | 919 | 3854.3033 | 40 | Umlauf | 99.0994 | Fahren | 12.7585 | 15 | -4.2 | 1.0288 | 60 | 69.6973 | 12.8252 | 26.0677 | 2.4973
08:15:20 | 920 | 3858.3617 | 40 | Umlauf | 99.0967 | Fahren | 16.4622 | 15 | -12.3 | -0.8 | 60 | -136.0405 | 12.8252 | -158.298 | 2.4533
08:15:21 | 921 | 3862.5346 | 40 | Umlauf | 99.1127 | Fahren | 13.5822 | 30 | -12.3 | 1.0288 | 60 | 1.2384 | 12.8252 | -39.6891 | 2.4423
08:15:22 | 922 | 3866.8218 | 40 | Umlauf | 99.1166 | Fahren | 17.2859 | 30 | -12.3 | 1.0288 | 60 | 1.7607 | 12.8252 | -39.2378 | 2.4314
08:15:23 | 923 | 3872.1379 | 40 | Umlauf | 99.1206 | Fahren | 20.9896 | 30 | -12.3 | 1.0034 | 60 | -0.8727 | 12.8252 | -41.5131 | 2.4199
08:15:24 | 924 | 3878.47 | 40 | Umlauf | 99.1248 | Fahren | 24.6017 | 30 | -7.7 | 0.91045 | 60 | 57.4588 | 12.8252 | 11.9028 | 2.4232
08:15:25 | 925 | 3885.759 | 40 | Umlauf | 99.1236 | Fahren | 27.8793 | 30 | -7.1 | 0.82615 | 0 | 60.1155 | 12.8252 | 84.4221 | 2.4466
08:15:26 | 926 | 3893.9164 | 40 | Umlauf | 99.1151 | Fahren | 30.8535 | 30 | -6.1 | -0.8 | 0 | -160 | 12.8252 | -127.159 | 2.4113
08:15:27 | 927 | 3902.0868 | 40 | Umlauf | 99.1279 | Fahren | 27.9735 | 30 | -6.8 | 0.82373 | 0 | 65.4418 | 12.8252 | 90.5868 | 2.4365
08:15:28 | 928 | 3910.269 | 40 | Umlauf | 99.1188 | Fahren | 30.9389 | 30 | -6.8 | -0.8 | 0 | -160 | 12.8252 | -127.159 | 2.4012
08:15:29 | 929 | 3918.4632 | 40 | Umlauf | 99.1315 | Fahren | 28.0589 | 30 | -0.7 | 0.82153 | 0 | 160 | 12.8252 | 200.0292 | 2.4567
08:15:30 | 930 | 3926.6681 | 40 | Umlauf | 99.1114 | Fahren | 31.0164 | 30 | -0.7 | -0.8 | 0 | -100.4581 | 12.8252 | -75.7149 | 2.4357
08:15:31 | 931 | 3934.8837 | 40 | Umlauf | 99.119 | Fahren | 28.1364 | 30 | -0.7 | 0.81954 | 0 | 160 | 12.8252 | 200.0292 | 2.4913
08:15:32 | 932 | 3943.1092 | 40 | Umlauf | 99.0989 | Fahren | 31.0867 | 50 | -0.7 | 0.75483 | 0 | 160 | 12.8252 | 200.0292 | 2.5468
08:15:33 | 933 | 3952.1218 | 40 | Umlauf | 99.0788 | Fahren | 33.8041 | 50 | -0.7 | 0.7129 | 0 | 160 | 12.8252 | 200.0292 | 2.6024
08:15:34 | 934 | 3961.8683 | 40 | Umlauf | 99.0587 | Fahren | 36.3706 | 50 | -2.1 | 0.67329 | 0 | 160 | 12.8252 | 200.0292 | 2.6579
08:15:35 | 935 | 3972.3079 | 40 | Umlauf | 99.0386 | Fahren | 38.7944 | 50 | -2.1 | 0.63589 | 0 | 160 | 12.8252 | 200.0292 | 2.7135
08:15:36 | 936 | 3983.402 | 40 | Umlauf | 99.0186 | Fahren | 41.0836 | 50 | -2.1 | 0.61187 | 0 | 160 | 12.8252 | 200.0292 | 2.7691
08:15:37 | 937 | 3995.1201 | 40 | Umlauf | 98.9985 | Fahren | 43.2864 | 50 | -2.1 | 0.60088 | 0 | 160 | 12.8252 | 200.0292 | 2.8246
08:15:38 | 938 | 4007.4445 | 40 | Umlauf | 98.9784 | Fahren | 45.4495 | 50 | -2.1 | 0.59008 | 0 | 160 | 12.8252 | 200.0292 | 2.8802
08:15:39 | 939 | 4020.3644 | 40 | Umlauf | 98.9583 | Fahren | 47.5738 | 50 | -4.6 | 0.57947 | 0 | 105.7635 | 12.8252 | 137.2554 | 2.9183
08:15:40 | 940 | 4033.8691 | 40 | Umlauf | 98.9445 | Fahren | 49.6599 | 50 | -4.6 | 0.56905 | 0 | 107.695 | 12.8252 | 139.4909 | 2.9571
08:15:41 | 941 | 4047.948 | 40 | Umlauf | 98.9305 | Fahren | 51.7085 | 15 | -4.4 | -0.8 | 0 | -160 | 12.8252 | -127.159 | 2.9217
08:15:42 | 942 | 4061.9115 | 40 | Umlauf | 98.9432 | Fahren | 48.8285 | 15 | -3.5 | -0.8 | 0 | -160 | 12.8252 | -127.159 | 2.8864
08:15:43 | 943 | 4075.075 | 40 | Umlauf | 98.956 | Fahren | 45.9485 | 15 | -3.5 | -0.8 | 0 | -160 | 12.8252 | -127.159 | 2.8511
08:15:44 | 944 | 4087.4384 | 40 | Umlauf | 98.9688 | Fahren | 43.0685 | 15 | -0.5 | -0.8 | 0 | -133.4469 | 12.8252 | -104.2171 | 2.8222
08:15:45 | 945 | 4099.0019 | 40 | Umlauf | 98.9793 | Fahren | 40.1885 | 15 | -0.5 | -0.8 | 0 | -125.1046 | 12.8252 | -97.0094 | 2.7952
08:15:46 | 946 | 4109.7654 | 40 | Umlauf | 98.989 | Fahren | 37.3085 | 15 | -0.2 | -0.8 | 0 | -111.7996 | 12.8252 | -85.5139 | 2.7715
08:15:47 | 947 | 4119.7288 | 40 | Umlauf | 98.9976 | Fahren | 34.4285 | 15 | -0.2 | -0.8 | 0 | -103.5985 | 12.8252 | -78.4281 | 2.7497
08:15:48 | 948 | 4128.8923 | 40 | Umlauf | 99.0055 | Fahren | 31.5485 | 15 | -0.2 | -0.8 | 0 | -95.294 | 12.8252 | -71.253 | 2.7299
08:15:49 | 949 | 4137.2558 | 40 | Umlauf | 99.0126 | Fahren | 28.6685 | 15 | 0.2 | -0.8 | 0 | -81.9339 | 12.8252 | -59.7099 | 2.7133
08:15:50 | 950 | 4144.8192 | 40 | Umlauf | 99.0186 | Fahren | 25.7885 | 15 | 0.2 | -0.8 | 0 | -73.9469 | 12.8252 | -52.8092 | 2.6986
08:15:51 | 951 | 4151.5827 | 40 | Umlauf | 99.0239 | Fahren | 22.9085 | 15 | 0.5 | -0.8 | 0 | -62.9097 | 12.8252 | -43.273 | 2.6866
08:15:52 | 952 | 4157.5462 | 40 | Umlauf | 99.0283 | Fahren | 20.0285 | 15 | 0.5 | -0.8 | 0 | -55.1503 | 12.8252 | -36.5689 | 2.6764
08:15:53 | 953 | 4162.7096 | 40 | Umlauf | 99.032 | Fahren | 17.1485 | 15 | 0.5 | -0.8 | 0 | -47.3307 | 12.8252 | -29.8127 | 2.6682
08:15:54 | 954 | 4167.0731 | 40 | Umlauf | 99.035 | Fahren | 14.2685 | 15 | 0.5 | 1.0288 | 0 | 122.9021 | 12.8252 | 157.0917 | 2.7118
08:15:55 | 955 | 4171.551 | 40 | Umlauf | 99.0192 | Fahren | 17.9722 | 15 | 0.5 | -0.8 | 0 | -49.5728 | 12.8252 | -31.7499 | 2.703
08:15:56 | 956 | 4176.1433 | 40 | Umlauf | 99.0224 | Fahren | 15.0922 | 15 | 0.5 | -0.8 | 0 | -41.7156 | 12.8252 | -24.9613 | 2.696
08:15:57 | 957 | 4179.9355 | 40 | Umlauf | 99.0249 | Fahren | 12.2122 | 15 | 0.5 | 1.0288 | 0 | 105.128 | 12.8252 | 136.5199 | 2.734
08:15:58 | 958 | 4183.8422 | 40 | Umlauf | 99.0112 | Fahren | 15.9159 | 15 | 0.5 | -0.8 | 0 | -43.9678 | 12.8252 | -26.9072 | 2.7265
08:15:59 | 959 | 4187.8633 | 40 | Umlauf | 99.0139 | Fahren | 13.0359 | 15 | 2.1 | 1.0288 | 0 | 126.2098 | 12.8252 | 160.9201 | 2.7712
08:16:00 | 960 | 4191.9988 | 40 | Umlauf | 98.9977 | Fahren | 16.7396 | 15 | 2.1 | -0.8 | 0 | -34.6351 | 12.8252 | -18.8438 | 2.766
08:16:01 | 961 | 4196.2487 | 40 | Umlauf | 98.9996 | Fahren | 13.8596 | 15 | 3.3 | 1.0288 | 0 | 145.3379 | 12.8252 | 183.0591 | 2.8168
08:16:02 | 962 | 4200.6129 | 40 | Umlauf | 98.9812 | Fahren | 17.5633 | 30 | 3.6 | 1.0288 | 0 | 160 | 12.8252 | 200.0292 | 2.8724
08:16:03 | 963 | 4206.006 | 40 | Umlauf | 98.9611 | Fahren | 21.267 | 30 | 1.5 | 0.99622 | 0 | 160 | 12.8252 | 200.0292 | 2.9279
08:16:04 | 964 | 4212.4117 | 40 | Umlauf | 98.941 | Fahren | 24.8534 | 30 | 3.7 | 0.90398 | 0 | 160 | 12.8252 | 200.0292 | 2.9835
08:16:05 | 965 | 4219.7674 | 40 | Umlauf | 98.9209 | Fahren | 28.1077 | 30 | 2.4 | 0.82028 | 0 | 160 | 12.8252 | 200.0292 | 3.0391
08:16:06 | 966 | 4227.9852 | 40 | Umlauf | 98.9008 | Fahren | 31.0607 | 30 | -1.2 | -0.8 | 0 | -107.315 | 12.8252 | -81.6392 | 3.0164
08:16:07 | 967 | 4236.2132 | 40 | Umlauf | 98.909 | Fahren | 28.1807 | 30 | -1.1 | 0.8184 | 0 | 160 | 12.8252 | 200.0292 | 3.0719
08:16:08 | 968 | 4244.4503 | 40 | Umlauf | 98.8889 | Fahren | 31.1269 | 30 | 0 | -0.8 | 0 | -91.3771 | 12.8252 | -67.8688 | 3.0531
08:16:09 | 969 | 4252.6967 | 40 | Umlauf | 98.8957 | Fahren | 28.2469 | 30 | 0 | 0.81669 | 0 | 160 | 12.8252 | 200.0292 | 3.1087
08:16:10 | 970 | 4260.9514 | 40 | Umlauf | 98.8756 | Fahren | 31.187 | 30 | 0 | -0.8 | 0 | -91.5465 | 12.8252 | -68.0152 | 3.0898
08:16:11 | 971 | 4269.2145 | 40 | Umlauf | 98.8825 | Fahren | 28.307 | 30 | 0 | 0.81515 | 0 | 160 | 12.8252 | 200.0292 | 3.1453
08:16:12 | 972 | 4277.4851 | 40 | Umlauf | 98.8624 | Fahren | 31.2416 | 30 | 0.4 | -0.8 | 0 | -86.2943 | 12.8252 | -63.4773 | 3.1277
08:16:13 | 973 | 4285.7633 | 40 | Umlauf | 98.8687 | Fahren | 28.3616 | 30 | 0 | 0.81375 | 0 | 160 | 12.8252 | 200.0292 | 3.1833
08:16:14 | 974 | 4294.0484 | 40 | Umlauf | 98.8486 | Fahren | 31.291 | 30 | 0 | -0.8 | 0 | -91.8395 | 12.8252 | -68.2684 | 3.1643
08:16:15 | 975 | 4302.3404 | 40 | Umlauf | 98.8555 | Fahren | 28.411 | 30 | 0 | 0.81247 | 0 | 160 | 12.8252 | 200.0292 | 3.2199
08:16:16 | 976 | 4310.6386 | 40 | Umlauf | 98.8354 | Fahren | 31.3359 | 30 | 0 | -0.8 | 0 | -91.966 | 12.8252 | -68.3777 | 3.2009
08:16:17 | 977 | 4318.943 | 40 | Umlauf | 98.8423 | Fahren | 28.4559 | 30 | 0 | 0.81132 | 0 | 160 | 12.8252 | 200.0292 | 3.2564
08:16:18 | 978 | 4327.2531 | 40 | Umlauf | 98.8222 | Fahren | 31.3767 | 30 | 0 | -0.8 | 0 | -92.0808 | 12.8252 | -68.4768 | 3.2374
08:16:19 | 979 | 4335.5688 | 40 | Umlauf | 98.8291 | Fahren | 28.4967 | 30 | 0 | 0.81027 | 0 | 160 | 12.8252 | 200.0292 | 3.293
08:16:20 | 980 | 4343.8897 | 40 | Umlauf | 98.809 | Fahren | 31.4137 | 30 | 0 | -0.8 | 0 | -92.1849 | 12.8252 | -68.5668 | 3.2739
08:16:21 | 981 | 4352.2157 | 40 | Umlauf | 98.8159 | Fahren | 28.5337 | 30 | 0 | 0.80932 | 0 | 160 | 12.8252 | 200.0292 | 3.3295
08:16:22 | 982 | 4360.5464 | 40 | Umlauf | 98.7958 | Fahren | 31.4472 | 15 | 0 | -0.8 | 0 | -92.2793 | 12.8252 | -68.6484 | 3.3104
08:16:23 | 983 | 4368.8818 | 40 | Umlauf | 98.8027 | Fahren | 28.5672 | 15 | 0 | -0.8 | 0 | -84.1261 | 12.8252 | -61.604 | 3.2933
08:16:24 | 984 | 4376.4171 | 40 | Umlauf | 98.8088 | Fahren | 25.6872 | 15 | 0 | -0.8 | 0 | -75.8871 | 12.8252 | -54.4855 | 3.2782
08:16:25 | 985 | 4383.1524 | 40 | Umlauf | 98.8143 | Fahren | 22.8072 | 15 | 0 | -0.8 | 0 | -67.5709 | 12.8252 | -47.3003 | 3.265
08:16:26 | 986 | 4389.0878 | 40 | Umlauf | 98.8191 | Fahren | 19.9272 | 15 | 0 | -0.8 | 0 | -59.1863 | 12.8252 | -40.056 | 3.2539
08:16:27 | 987 | 4394.2231 | 40 | Umlauf | 98.8231 | Fahren | 17.0472 | 15 | 0 | -0.8 | 0 | -50.7419 | 12.8252 | -32.76 | 3.2448
08:16:28 | 988 | 4398.5584 | 40 | Umlauf | 98.8264 | Fahren | 14.1672 | 15 | 0 | 1.0288 | 0 | 117.2809 | 12.8252 | 150.5858 | 3.2866
08:16:29 | 989 | 4403.0082 | 40 | Umlauf | 98.8113 | Fahren | 17.8709 | 15 | 0 | -0.8 | 0 | -53.1627 | 12.8252 | -34.8516 | 3.277
08:16:30 | 990 | 4407.5723 | 40 | Umlauf | 98.8148 | Fahren | 14.9909 | 15 | 0 | 1.0288 | 0 | 124.1335 | 12.8252 | 158.517 | 3.321
08:16:31 | 991 | 4412.2509 | 40 | Umlauf | 98.7988 | Fahren | 18.6946 | 15 | 0 | -0.8 | 0 | -55.5791 | 12.8252 | -36.9394 | 3.3107
08:16:32 | 992 | 4417.0438 | 40 | Umlauf | 98.8025 | Fahren | 15.8146 | 15 | 0 | -0.8 | 0 | -47.1117 | 12.8252 | -29.6235 | 3.3025
08:16:33 | 993 | 4421.0368 | 40 | Umlauf | 98.8055 | Fahren | 12.9346 | 15 | 0 | 1.0288 | 0 | 107.0368 | 12.8252 | 138.7291 | 3.341
08:16:34 | 994 | 4425.1441 | 40 | Umlauf | 98.7916 | Fahren | 16.6383 | 15 | 0 | -0.8 | 0 | -49.5386 | 12.8252 | -31.7204 | 3.3322
08:16:35 | 995 | 4429.3659 | 40 | Umlauf | 98.7948 | Fahren | 13.7583 | 15 | 0 | 1.0288 | 0 | 113.8813 | 12.8252 | 146.6511 | 3.373
08:16:36 | 996 | 4433.7021 | 40 | Umlauf | 98.78 | Fahren | 17.462 | 15 | 0 | -0.8 | 0 | -51.9615 | 12.8252 | -33.8138 | 3.3636
08:16:37 | 997 | 4438.1526 | 40 | Umlauf | 98.7834 | Fahren | 14.582 | 15 | 0 | 1.0288 | 0 | 120.7312 | 12.8252 | 154.5791 | 3.4065
08:16:38 | 998 | 4442.7176 | 40 | Umlauf | 98.7679 | Fahren | 18.2857 | 15 | 0 | -0.8 | 0 | -54.3801 | 12.8252 | -35.9035 | 3.3965
08:16:39 | 999 | 4447.397 | 40 | Umlauf | 98.7715 | Fahren | 15.4057 | 15 | 0 | -0.8 | 0 | -45.9055 | 12.8252 | -28.5814 | 3.3886

## 2 Pause
Uhrzeit | Typ | Zeit [s] | SoC [%] | Empfangene Leistung mittels DWPT [kW] | Leistung der Nebenverbraucher [KW] | Abgerufene Batterieleistung im Intervall [t, t+1) [kW] | Kumulierter Energieverbrauch nach Intervall [t, t+1) [KWh]
08:16:40 | Pause | 0 | 98.7744 | 67.5 | 12.8252 | -47.239 | -0.013122
08:16:41 | Pause | 1 | 98.7791 | 67.5 | 12.8252 | -47.239 | -0.026244
08:16:42 | Pause | 2 | 98.7839 | 67.5 | 12.8252 | -47.239 | -0.039366
08:16:43 | Pause | 3 | 98.7886 | 67.5 | 12.8252 | -47.239 | -0.052488
08:16:44 | Pause | 4 | 98.7934 | 67.5 | 12.8252 | -47.239 | -0.06561
08:16:45 | Pause | 5 | 98.7981 | 67.5 | 12.8252 | -47.239 | -0.078732
08:16:46 | Pause | 6 | 98.8029 | 67.5 | 12.8252 | -47.239 | -0.091854
08:16:47 | Pause | 7 | 98.8076 | 67.5 | 12.8252 | -47.239 | -0.10498
08:16:48 | Pause | 8 | 98.8123 | 67.5 | 12.8252 | -47.239 | -0.1181
08:16:49 | Pause | 9 | 98.8171 | 67.5 | 12.8252 | -47.239 | -0.13122
08:16:50 | Pause | 10 | 98.8218 | 67.5 | 12.8252 | -47.239 | -0.14434
08:16:51 | Pause | 11 | 98.8266 | 67.5 | 12.8252 | -47.239 | -0.15746
08:16:52 | Pause | 12 | 98.8313 | 67.5 | 12.8252 | -47.239 | -0.17059
08:16:53 | Pause | 13 | 98.8361 | 67.5 | 12.8252 | -47.239 | -0.18371
08:16:54 | Pause | 14 | 98.8408 | 67.5 | 12.8252 | -47.239 | -0.19683
08:16:55 | Pause | 15 | 98.8456 | 67.5 | 12.8252 | -47.239 | -0.20995
08:16:56 | Pause | 16 | 98.8503 | 67.5 | 12.8252 | -47.239 | -0.22307
08:16:57 | Pause | 17 | 98.8551 | 67.5 | 12.8252 | -47.239 | -0.2362
08:16:58 | Pause | 18 | 98.8598 | 67.5 | 12.8252 | -47.239 | -0.24932
08:16:59 | Pause | 19 | 98.8646 | 67.5 | 12.8252 | -47.239 | -0.26244
08:17:00 | Pause | 20 | 98.8693 | 67.5 | 12.8252 | -47.239 | -0.27556
08:17:01 | Pause | 21 | 98.874 | 67.5 | 12.8252 | -47.239 | -0.28868
08:17:02 | Pause | 22 | 98.8788 | 67.5 | 12.8252 | -47.239 | -0.3018
08:17:03 | Pause | 23 | 98.8835 | 67.5 | 12.8252 | -47.239 | -0.31493
08:17:04 | Pause | 24 | 98.8883 | 67.5 | 12.8252 | -47.239 | -0.32805
08:17:05 | Pause | 25 | 98.893 | 67.5 | 12.8252 | -47.239 | -0.34117
08:17:06 | Pause | 26 | 98.8978 | 67.5 | 12.8252 | -47.239 | -0.35429
08:17:07 | Pause | 27 | 98.9025 | 67.5 | 12.8252 | -47.239 | -0.36741
08:17:08 | Pause | 28 | 98.9073 | 67.5 | 12.8252 | -47.239 | -0.38054
08:17:09 | Pause | 29 | 98.912 | 67.5 | 12.8252 | -47.239 | -0.39366
08:17:10 | Pause | 30 | 98.9168 | 67.5 | 12.8252 | -47.239 | -0.40678
08:17:11 | Pause | 31 | 98.9215 | 67.5 | 12.8252 | -47.239 | -0.4199
08:17:12 | Pause | 32 | 98.9263 | 67.5 | 12.8252 | -47.239 | -0.43302
08:17:13 | Pause | 33 | 98.931 | 67.5 | 12.8252 | -47.239 | -0.44615
08:17:14 | Pause | 34 | 98.9357 | 67.5 | 12.8252 | -47.239 | -0.45927
08:17:15 | Pause | 35 | 98.9405 | 67.5 | 12.8252 | -47.239 | -0.47239
08:17:16 | Pause | 36 | 98.9452 | 67.5 | 12.8252 | -47.239 | -0.48551
08:17:17 | Pause | 37 | 98.95 | 67.5 | 12.8252 | -47.239 | -0.49863
08:17:18 | Pause | 38 | 98.9547 | 67.5 | 12.8252 | -47.239 | -0.51176
08:17:19 | Pause | 39 | 98.9595 | 67.5 | 12.8252 | -47.239 | -0.52488
08:17:20 | Pause | 40 | 98.9642 | 67.5 | 12.8252 | -47.239 | -0.538
08:17:21 | Pause | 41 | 98.969 | 67.5 | 12.8252 | -47.239 | -0.55112
08:17:22 | Pause | 42 | 98.9737 | 67.5 | 12.8252 | -47.239 | -0.56424
08:17:23 | Pause | 43 | 98.9785 | 67.5 | 12.8252 | -47.239 | -0.57737
08:17:24 | Pause | 44 | 98.9832 | 67.5 | 12.8252 | -47.239 | -0.59049
08:17:25 | Pause | 45 | 98.988 | 67.5 | 12.8252 | -47.239 | -0.60361
08:17:26 | Pause | 46 | 98.9927 | 67.5 | 12.8252 | -47.239 | -0.61673
08:17:27 | Pause | 47 | 98.9974 | 67.5 | 12.8252 | -47.239 | -0.62985
08:17:28 | Pause | 48 | 99.0022 | 67.5 | 12.8252 | -47.239 | -0.64298
08:17:29 | Pause | 49 | 99.0069 | 67.5 | 12.8252 | -47.239 | -0.6561
08:17:30 | Pause | 50 | 99.0117 | 67.5 | 12.8252 | -47.239 | -0.66922
08:17:31 | Pause | 51 | 99.0164 | 67.5 | 12.8252 | -47.239 | -0.68234
08:17:32 | Pause | 52 | 99.0212 | 67.5 | 12.8252 | -47.239 | -0.69546
08:17:33 | Pause | 53 | 99.0259 | 67.5 | 12.8252 | -47.239 | -0.70859
08:17:34 | Pause | 54 | 99.0307 | 67.5 | 12.8252 | -47.239 | -0.72171
08:17:35 | Pause | 55 | 99.0354 | 67.5 | 12.8252 | -47.239 | -0.73483
08:17:36 | Pause | 56 | 99.0402 | 67.5 | 12.8252 | -47.239 | -0.74795
08:17:37 | Pause | 57 | 99.0449 | 67.5 | 12.8252 | -47.239 | -0.76107
08:17:38 | Pause | 58 | 99.0497 | 67.5 | 12.8252 | -47.239 | -0.7742
08:17:39 | Pause | 59 | 99.0544 | 67.5 | 12.8252 | -47.239 | -0.78732
08:17:40 | Pause | 60 | 99.0591 | 67.5 | 12.8252 | -47.239 | -0.80044
08:17:41 | Pause | 61 | 99.0639 | 67.5 | 12.8252 | -47.239 | -0.81356
08:17:42 | Pause | 62 | 99.0686 | 67.5 | 12.8252 | -47.239 | -0.82668
08:17:43 | Pause | 63 | 99.0734 | 67.5 | 12.8252 | -47.239 | -0.83981
08:17:44 | Pause | 64 | 99.0781 | 67.5 | 12.8252 | -47.239 | -0.85293
08:17:45 | Pause | 65 | 99.0829 | 67.5 | 12.8252 | -47.239 | -0.86605
08:17:46 | Pause | 66 | 99.0876 | 67.5 | 12.8252 | -47.239 | -0.87917
08:17:47 | Pause | 67 | 99.0924 | 67.5 | 12.8252 | -47.239 | -0.89229
08:17:48 | Pause | 68 | 99.0971 | 67.5 | 12.8252 | -47.239 | -0.90541
08:17:49 | Pause | 69 | 99.1019 | 67.5 | 12.8252 | -47.239 | -0.91854
08:17:50 | Pause | 70 | 99.1066 | 67.5 | 12.8252 | -47.239 | -0.93166
08:17:51 | Pause | 71 | 99.1114 | 67.5 | 12.8252 | -47.239 | -0.94478
08:17:52 | Pause | 72 | 99.1161 | 67.5 | 12.8252 | -47.239 | -0.9579
08:17:53 | Pause | 73 | 99.1208 | 67.5 | 12.8252 | -47.239 | -0.97102
08:17:54 | Pause | 74 | 99.1256 | 67.5 | 12.8252 | -47.239 | -0.98415
08:17:55 | Pause | 75 | 99.1303 | 67.5 | 12.8252 | -47.239 | -0.99727
08:17:56 | Pause | 76 | 99.1351 | 67.5 | 12.8252 | -47.239 | -1.0104
08:17:57 | Pause | 77 | 99.1398 | 67.5 | 12.8252 | -47.239 | -1.0235
08:17:58 | Pause | 78 | 99.1446 | 67.5 | 12.8252 | -47.239 | -1.0366
08:17:59 | Pause | 79 | 99.1493 | 67.5 | 12.8252 | -47.239 | -1.0498
08:18:00 | Pause | 80 | 99.1541 | 67.5 | 12.8252 | -47.239 | -1.0629
08:18:01 | Pause | 81 | 99.1588 | 67.5 | 12.8252 | -47.239 | -1.076
08:18:02 | Pause | 82 | 99.1636 | 67.5 | 12.8252 | -47.239 | -1.0891
08:18:03 | Pause | 83 | 99.1683 | 67.5 | 12.8252 | -47.239 | -1.1022
08:18:04 | Pause | 84 | 99.1731 | 67.5 | 12.8252 | -47.239 | -1.1154
08:18:05 | Pause | 85 | 99.1778 | 67.5 | 12.8252 | -47.239 | -1.1285
08:18:06 | Pause | 86 | 99.1825 | 67.5 | 12.8252 | -47.239 | -1.1416
08:18:07 | Pause | 87 | 99.1873 | 67.5 | 12.8252 | -47.239 | -1.1547
08:18:08 | Pause | 88 | 99.192 | 67.5 | 12.8252 | -47.239 | -1.1679
08:18:09 | Pause | 89 | 99.1968 | 67.5 | 12.8252 | -47.239 | -1.181
08:18:10 | Pause | 90 | 99.2015 | 67.5 | 12.8252 | -47.239 | -1.1941
08:18:11 | Pause | 91 | 99.2063 | 67.5 | 12.8252 | -47.239 | -1.2072
08:18:12 | Pause | 92 | 99.211 | 67.5 | 12.8252 | -47.239 | -1.2203
08:18:13 | Pause | 93 | 99.2158 | 67.5 | 12.8252 | -47.239 | -1.2335
08:18:14 | Pause | 94 | 99.2205 | 67.5 | 12.8252 | -47.239 | -1.2466
08:18:15 | Pause | 95 | 99.2253 | 67.5 | 12.8252 | -47.239 | -1.2597
08:18:16 | Pause | 96 | 99.23 | 67.5 | 12.8252 | -47.239 | -1.2728
08:18:17 | Pause | 97 | 99.2347 | 67.5 | 12.8252 | -47.239 | -1.286
08:18:18 | Pause | 98 | 99.2395 | 67.5 | 12.8252 | -47.239 | -1.2991
08:18:19 | Pause | 99 | 99.2442 | 67.5 | 12.8252 | -47.239 | -1.3122
08:18:20 | Pause | 100 | 99.249 | 67.5 | 12.8252 | -47.239 | -1.3253
08:18:21 | Pause | 101 | 99.2537 | 67.5 | 12.8252 | -47.239 | -1.3384
08:18:22 | Pause | 102 | 99.2585 | 67.5 | 12.8252 | -47.239 | -1.3516
08:18:23 | Pause | 103 | 99.2632 | 67.5 | 12.8252 | -47.239 | -1.3647
08:18:24 | Pause | 104 | 99.268 | 67.5 | 12.8252 | -47.239 | -1.3778
08:18:25 | Pause | 105 | 99.2727 | 67.5 | 12.8252 | -47.239 | -1.3909
08:18:26 | Pause | 106 | 99.2775 | 67.5 | 12.8252 | -47.239 | -1.404
08:18:27 | Pause | 107 | 99.2822 | 67.5 | 12.8252 | -47.239 | -1.4172
08:18:28 | Pause | 108 | 99.287 | 67.5 | 12.8252 | -47.239 | -1.4303
08:18:29 | Pause | 109 | 99.2917 | 67.5 | 12.8252 | -47.239 | -1.4434
08:18:30 | Pause | 110 | 99.2964 | 67.5 | 12.8252 | -47.239 | -1.4565
08:18:31 | Pause | 111 | 99.3012 | 67.5 | 12.8252 | -47.239 | -1.4697
08:18:32 | Pause | 112 | 99.3059 | 67.5 | 12.8252 | -47.239 | -1.4828
08:18:33 | Pause | 113 | 99.3107 | 67.5 | 12.8252 | -47.239 | -1.4959
08:18:34 | Pause | 114 | 99.3154 | 67.5 | 12.8252 | -47.239 | -1.509
08:18:35 | Pause | 115 | 99.3202 | 67.5 | 12.8252 | -47.239 | -1.5221
08:18:36 | Pause | 116 | 99.3249 | 67.5 | 12.8252 | -47.239 | -1.5353
08:18:37 | Pause | 117 | 99.3297 | 67.5 | 12.8252 | -47.239 | -1.5484
08:18:38 | Pause | 118 | 99.3344 | 67.5 | 12.8252 | -47.239 | -1.5615
08:18:39 | Pause | 119 | 99.3392 | 67.5 | 12.8252 | -47.239 | -1.5746
08:18:40 | Pause | 120 | 99.3439 | 67.5 | 12.8252 | -47.239 | -1.5878
08:18:41 | Pause | 121 | 99.3487 | 67.5 | 12.8252 | -47.239 | -1.6009
08:18:42 | Pause | 122 | 99.3534 | 67.5 | 12.8252 | -47.239 | -1.614
08:18:43 | Pause | 123 | 99.3581 | 67.5 | 12.8252 | -47.239 | -1.6271
08:18:44 | Pause | 124 | 99.3629 | 67.5 | 12.8252 | -47.239 | -1.6402
08:18:45 | Pause | 125 | 99.3676 | 67.5 | 12.8252 | -47.239 | -1.6534
08:18:46 | Pause | 126 | 99.3724 | 67.5 | 12.8252 | -47.239 | -1.6665
08:18:47 | Pause | 127 | 99.3771 | 67.5 | 12.8252 | -47.239 | -1.6796
08:18:48 | Pause | 128 | 99.3819 | 67.5 | 12.8252 | -47.239 | -1.6927
08:18:49 | Pause | 129 | 99.3866 | 67.5 | 12.8252 | -47.239 | -1.7059
08:18:50 | Pause | 130 | 99.3914 | 67.5 | 12.8252 | -47.239 | -1.719
08:18:51 | Pause | 131 | 99.3961 | 67.5 | 12.8252 | -47.239 | -1.7321
08:18:52 | Pause | 132 | 99.4009 | 67.5 | 12.8252 | -47.239 | -1.7452
08:18:53 | Pause | 133 | 99.4056 | 67.5 | 12.8252 | -47.239 | -1.7583
08:18:54 | Pause | 134 | 99.4104 | 67.5 | 12.8252 | -47.239 | -1.7715
08:18:55 | Pause | 135 | 99.4151 | 67.5 | 12.8252 | -47.239 | -1.7846
08:18:56 | Pause | 136 | 99.4198 | 67.5 | 12.8252 | -47.239 | -1.7977
08:18:57 | Pause | 137 | 99.4246 | 67.5 | 12.8252 | -47.239 | -1.8108
08:18:58 | Pause | 138 | 99.4293 | 67.5 | 12.8252 | -47.239 | -1.824
08:18:59 | Pause | 139 | 99.4341 | 67.5 | 12.8252 | -47.239 | -1.8371
08:19:00 | Pause | 140 | 99.4388 | 67.5 | 12.8252 | -47.239 | -1.8502
08:19:01 | Pause | 141 | 99.4436 | 67.5 | 12.8252 | -47.239 | -1.8633
08:19:02 | Pause | 142 | 99.4483 | 67.5 | 12.8252 | -47.239 | -1.8764
08:19:03 | Pause | 143 | 99.4531 | 67.5 | 12.8252 | -47.239 | -1.8896
08:19:04 | Pause | 144 | 99.4578 | 67.5 | 12.8252 | -47.239 | -1.9027
08:19:05 | Pause | 145 | 99.4626 | 67.5 | 12.8252 | -47.239 | -1.9158
08:19:06 | Pause | 146 | 99.4673 | 67.5 | 12.8252 | -47.239 | -1.9289
08:19:07 | Pause | 147 | 99.4721 | 67.5 | 12.8252 | -47.239 | -1.942
08:19:08 | Pause | 148 | 99.4768 | 67.5 | 12.8252 | -47.239 | -1.9552
08:19:09 | Pause | 149 | 99.4815 | 67.5 | 12.8252 | -47.239 | -1.9683
08:19:10 | Pause | 150 | 99.4863 | 67.5 | 12.8252 | -47.239 | -1.9814
08:19:11 | Pause | 151 | 99.491 | 67.5 | 12.8252 | -47.239 | -1.9945
08:19:12 | Pause | 152 | 99.4958 | 67.5 | 12.8252 | -47.239 | -2.0077
08:19:13 | Pause | 153 | 99.5005 | 67.5 | 12.8252 | -47.239 | -2.0208
08:19:14 | Pause | 154 | 99.5053 | 67.5 | 12.8252 | -47.239 | -2.0339
08:19:15 | Pause | 155 | 99.51 | 67.5 | 12.8252 | -47.239 | -2.047
08:19:16 | Pause | 156 | 99.5148 | 67.5 | 12.8252 | -47.239 | -2.0601
08:19:17 | Pause | 157 | 99.5195 | 67.5 | 12.8252 | -47.239 | -2.0733
08:19:18 | Pause | 158 | 99.5243 | 67.5 | 12.8252 | -47.239 | -2.0864
08:19:19 | Pause | 159 | 99.529 | 67.5 | 12.8252 | -47.239 | -2.0995
08:19:20 | Pause | 160 | 99.5338 | 67.5 | 12.8252 | -47.239 | -2.1126
08:19:21 | Pause | 161 | 99.5385 | 67.5 | 12.8252 | -47.239 | -2.1258
08:19:22 | Pause | 162 | 99.5432 | 67.5 | 12.8252 | -47.239 | -2.1389
08:19:23 | Pause | 163 | 99.548 | 67.5 | 12.8252 | -47.239 | -2.152
08:19:24 | Pause | 164 | 99.5527 | 67.5 | 12.8252 | -47.239 | -2.1651
08:19:25 | Pause | 165 | 99.5575 | 67.5 | 12.8252 | -47.239 | -2.1782
08:19:26 | Pause | 166 | 99.5622 | 67.5 | 12.8252 | -47.239 | -2.1914
08:19:27 | Pause | 167 | 99.567 | 67.5 | 12.8252 | -47.239 | -2.2045
08:19:28 | Pause | 168 | 99.5717 | 67.5 | 12.8252 | -47.239 | -2.2176
08:19:29 | Pause | 169 | 99.5765 | 67.5 | 12.8252 | -47.239 | -2.2307
08:19:30 | Pause | 170 | 99.5812 | 67.5 | 12.8252 | -47.239 | -2.2439
08:19:31 | Pause | 171 | 99.586 | 67.5 | 12.8252 | -47.239 | -2.257
08:19:32 | Pause | 172 | 99.5907 | 67.5 | 12.8252 | -47.239 | -2.2701
08:19:33 | Pause | 173 | 99.5955 | 67.5 | 12.8252 | -47.239 | -2.2832
08:19:34 | Pause | 174 | 99.6002 | 67.5 | 12.8252 | -47.239 | -2.2963
08:19:35 | Pause | 175 | 99.6049 | 67.5 | 12.8252 | -47.239 | -2.3095
08:19:36 | Pause | 176 | 99.6097 | 67.5 | 12.8252 | -47.239 | -2.3226
08:19:37 | Pause | 177 | 99.6144 | 67.5 | 12.8252 | -47.239 | -2.3357
08:19:38 | Pause | 178 | 99.6192 | 67.5 | 12.8252 | -47.239 | -2.3488
08:19:39 | Pause | 179 | 99.6239 | 67.5 | 12.8252 | -47.239 | -2.362
08:19:40 | Pause | 180 | 99.6287 | 67.5 | 12.8252 | -47.239 | -2.3751
08:19:41 | Pause | 181 | 99.6334 | 67.5 | 12.8252 | -47.239 | -2.3882
08:19:42 | Pause | 182 | 99.6382 | 67.5 | 12.8252 | -47.239 | -2.4013
08:19:43 | Pause | 183 | 99.6429 | 67.5 | 12.8252 | -47.239 | -2.4144
08:19:44 | Pause | 184 | 99.6477 | 67.5 | 12.8252 | -47.239 | -2.4276
08:19:45 | Pause | 185 | 99.6524 | 67.5 | 12.8252 | -47.239 | -2.4407
08:19:46 | Pause | 186 | 99.6572 | 67.5 | 12.8252 | -47.239 | -2.4538
08:19:47 | Pause | 187 | 99.6619 | 67.5 | 12.8252 | -47.239 | -2.4669
08:19:48 | Pause | 188 | 99.6666 | 67.5 | 12.8252 | -47.239 | -2.48
08:19:49 | Pause | 189 | 99.6714 | 67.5 | 12.8252 | -47.239 | -2.4932
08:19:50 | Pause | 190 | 99.6761 | 67.5 | 12.8252 | -47.239 | -2.5063
08:19:51 | Pause | 191 | 99.6809 | 67.5 | 12.8252 | -47.239 | -2.5194
08:19:52 | Pause | 192 | 99.6856 | 67.5 | 12.8252 | -47.239 | -2.5325
08:19:53 | Pause | 193 | 99.6904 | 67.5 | 12.8252 | -47.239 | -2.5457
08:19:54 | Pause | 194 | 99.6951 | 67.5 | 12.8252 | -47.239 | -2.5588
08:19:55 | Pause | 195 | 99.6999 | 67.5 | 12.8252 | -47.239 | -2.5719
08:19:56 | Pause | 196 | 99.7046 | 67.5 | 12.8252 | -47.239 | -2.585
08:19:57 | Pause | 197 | 99.7094 | 67.5 | 12.8252 | -47.239 | -2.5981
08:19:58 | Pause | 198 | 99.7141 | 67.5 | 12.8252 | -47.239 | -2.6113
08:19:59 | Pause | 199 | 99.7188 | 67.5 | 12.8252 | -47.239 | -2.6244
08:20:00 | Pause | 200 | 99.7236 | 67.5 | 12.8252 | -47.239 | -2.6375