## Parameter
Parameter [Einheit] | Wert
Anzahl an Empfängerspulen am Fahrzeug | 3
Induktive Ladeleistung [kW] | 25
Wirkungsgrad des statischen Ladens [-] | 0.9
Wirkungsgrad des dynamischen Ladens [-] | 0.8
Nutzbare Batteriekapazität [kW] | 276.48
Wirkungsgrad der Batterie [-] | 0.9
Wirkungsgrad der Leistungselektronik [-] | 0.96
Nennleistung des Elektromotors [kW] | 160
Wirkungsgrad des Elektromotors [-] | 0.82
Wirkungsgrad des Getriebes [-] | 0.98
Leermasse des Fahrzeugs [kg] | 12760
Masse je Fahrgast [kg] | 77.8
Frontfläche des Fahrzeugs [m²] | 8.6649
Rollwiderstandsbeiwert [-] | 0.015
Luftwiderstandsbeiwert [-] | 0.66
Konstante Leistung der Nebenverbraucher (ohne Klimatisierung) [kW] | 6
Haltezeit an Ampeln [s] | 20

## Übersicht Betriebstag
Typ | Uhrzeit zu Beginn | Uhrzeit am Ende | Außentemperatur [°C] | SoC zu Beginn [%] | SoC am Ende [%] | Energieverbrauch des Intervalls [kWh]
Umlauf | 08:00 | 08:16 | 40 | 100 | 98.8606 | 3.1502
Pause | 08:16 | 08:20 | 40 | 98.8606 | 99.8146 | -2.6375

## 1 Umlauf
Uhrzeit | Zeit t [s] | Zurückgelegte Distanz [m] | Außen- temperatur [°C] | Typ | SoC zum Zeitpunkt t [%] | Status | Ist-Geschwindigkeit zum Zeitpunkt t [km/h] | Soll-Geschwindigkeit zum Zeitpunkt t [km/h] | Steigung im Intervall [t, t+1) [%] | Gewählte Beschleunigung im Intervall [t, t+1) [m/s²] | Empfangene Leistung mittels DWPT [kW] | Motorleistung [kW] | Leistung der Nebenverbraucher [kW] | Abgerufene Batterieleistung im Intervall [t, t+1) [kW] | Kumulierter Energieverbrauch nach Intervall [t, t+1) [kWh]
08:00:00 | 0 | 0 | 40 | Umlauf | 100 | Fahren | 0 | 15 | 0 | 1.0288 | 0 | 0 | 12.8252 | 14.844 | 0.0041233
08:00:01 | 1 | 0.5144 | 40 | Umlauf | 99.9985 | Fahren | 3.7037 | 15 | -0.5 | 1.0288 | 0 | 29.3552 | 12.8252 | 48.8199 | 0.017684
08:00:02 | 2 | 2.0576 | 40 | Umlauf | 99.9936 | Fahren | 7.4074 | 15 | -0.5 | 1.0288 | 0 | 58.7389 | 12.8252 | 82.8288 | 0.040692
08:00:03 | 3 | 4.6296 | 40 | Umlauf | 99.9853 | Fahren | 11.1111 | 15 | -0.5 | 1.0288 | 0 | 88.1795 | 12.8252 | 116.9036 | 0.073166
08:00:04 | 4 | 8.2305 | 40 | Umlauf | 99.9735 | Fahren | 14.8148 | 15 | -0.5 | 1.0288 | 0 | 117.7056 | 12.8252 | 151.0773 | 0.11513
08:00:05 | 5 | 12.8601 | 40 | Umlauf | 99.9584 | Fahren | 18.5185 | 15 | -0.5 | -0.8 | 0 | -59.0685 | 12.8252 | -39.9542 | 0.10403
08:00:06 | 6 | 17.6041 | 40 | Umlauf | 99.9624 | Fahren | 15.6385 | 15 | -0.5 | -0.8 | 0 | -49.975 | 12.8252 | -32.0974 | 0.095117
08:00:07 | 7 | 21.5481 | 40 | Umlauf | 99.9656 | Fahren | 12.7585 | 15 | -0.5 | 1.0288 | 0 | 101.3005 | 12.8252 | 132.0899 | 0.13181
08:00:08 | 8 | 25.6066 | 40 | Umlauf | 99.9523 | Fahren | 16.4622 | 15 | -0.5 | -0.8 | 0 | -52.581 | 12.8252 | -34.349 | 0.12227
08:00:09 | 9 | 29.7794 | 40 | Umlauf | 99.9558 | Fahren | 13.5822 | 15 | -0.5 | 1.0288 | 0 | 107.8681 | 12.8252 | 139.6913 | 0.16107
08:00:10 | 10 | 34.0667 | 40 | Umlauf | 99.9417 | Fahren | 17.2859 | 15 | -0.5 | -0.8 | 0 | -55.1829 | 12.8252 | -36.5971 | 0.1509
08:00:11 | 11 | 38.4683 | 40 | Umlauf | 99.9454 | Fahren | 14.4059 | 15 | -0.5 | 1.0288 | 0 | 114.4409 | 12.8252 | 147.2987 | 0.19182
08:00:12 | 12 | 42.9844 | 40 | Umlauf | 99.9306 | Fahren | 18.1096 | 15 | -0.5 | -0.8 | 0 | -57.7806 | 12.8252 | -38.8415 | 0.18103
08:00:13 | 13 | 47.6148 | 40 | Umlauf | 99.9345 | Fahren | 15.2296 | 15 | -0.5 | -0.8 | 0 | -48.6799 | 12.8252 | -30.9785 | 0.17243
08:00:14 | 14 | 51.4453 | 40 | Umlauf | 99.9376 | Fahren | 12.3496 | 30 | -1.6 | 1.0288 | 0 | 88.942 | 12.8252 | 117.7861 | 0.20514
08:00:15 | 15 | 55.3901 | 40 | Umlauf | 99.9258 | Fahren | 16.0533 | 30 | -1.6 | 1.0288 | 0 | 115.7739 | 12.8252 | 148.8415 | 0.24649
08:00:16 | 16 | 60.3638 | 40 | Umlauf | 99.9108 | Fahren | 19.757 | 30 | -0.2 | 1.0288 | 0 | 160 | 12.8252 | 200.0292 | 0.30205
08:00:17 | 17 | 66.3663 | 40 | Umlauf | 99.8908 | Fahren | 23.4607 | 30 | -0.2 | 0.9398 | 0 | 160 | 12.8252 | 200.0292 | 0.35762
08:00:18 | 18 | 73.353 | 40 | Umlauf | 99.8707 | Fahren | 26.844 | 30 | 0 | 0.85278 | 0 | 160 | 12.8252 | 200.0292 | 0.41318
08:00:19 | 19 | 81.2361 | 40 | Umlauf | 99.8506 | Fahren | 29.914 | 30 | 0 | 0.77382 | 0 | 160 | 12.8252 | 200.0292 | 0.46874
08:00:20 | 20 | 89.9324 | 40 | Umlauf | 99.8305 | Fahren | 32.6997 | 30 | 0 | -0.8 | 0 | -95.7963 | 12.8252 | -71.687 | 0.44883
08:00:21 | 21 | 98.6157 | 40 | Umlauf | 99.8377 | Fahren | 29.8197 | 30 | 0 | 0.77624 | 0 | 160 | 12.8252 | 200.0292 | 0.5044
08:00:22 | 22 | 107.2871 | 40 | Umlauf | 99.8176 | Fahren | 32.6142 | 30 | 0 | -0.8 | 0 | -95.5567 | 12.8252 | -71.48 | 0.48454
08:00:23 | 23 | 115.9466 | 40 | Umlauf | 99.8247 | Fahren | 29.7342 | 30 | 0 | 0.77844 | 0 | 160 | 12.8252 | 200.0292 | 0.5401
08:00:24 | 24 | 124.5953 | 40 | Umlauf | 99.8047 | Fahren | 32.5366 | 30 | 0 | -0.8 | 0 | -95.3392 | 12.8252 | -71.2921 | 0.5203
08:00:25 | 25 | 133.2333 | 40 | Umlauf | 99.8118 | Fahren | 29.6566 | 30 | 0 | 0.78044 | 0 | 160 | 12.8252 | 200.0292 | 0.57586
08:00:26 | 26 | 141.8614 | 40 | Umlauf | 99.7917 | Fahren | 32.4662 | 30 | 0 | -0.8 | 0 | -95.1418 | 12.8252 | -71.1216 | 0.55611
08:00:27 | 27 | 150.4798 | 40 | Umlauf | 99.7989 | Fahren | 29.5862 | 30 | 0 | 0.78225 | 0 | 160 | 12.8252 | 200.0292 | 0.61167
08:00:28 | 28 | 159.0893 | 40 | Umlauf | 99.7788 | Fahren | 32.4023 | 30 | 0 | -0.8 | 0 | -94.9626 | 12.8252 | -70.9668 | 0.59196
08:00:29 | 29 | 167.6899 | 40 | Umlauf | 99.7859 | Fahren | 29.5223 | 30 | 0 | 0.78389 | 0 | 160 | 12.8252 | 200.0292 | 0.64752
08:00:30 | 30 | 176.2825 | 40 | Umlauf | 99.7658 | Fahren | 32.3443 | 30 | 0 | -0.8 | 0 | -94.8 | 12.8252 | -70.8263 | 0.62785
08:00:31 | 31 | 184.867 | 40 | Umlauf | 99.7729 | Fahren | 29.4643 | 30 | 0 | 0.78538 | 0 | 160 | 12.8252 | 200.0292 | 0.68341
08:00:32 | 32 | 193.4443 | 40 | Umlauf | 99.7528 | Fahren | 32.2917 | 30 | 0 | -0.8 | 0 | -94.6524 | 12.8252 | -70.6987 | 0.66377
08:00:33 | 33 | 202.0142 | 40 | Umlauf | 99.7599 | Fahren | 29.4117 | 30 | 0 | 0.78674 | 0 | 160 | 12.8252 | 200.0292 | 0.71934
08:00:34 | 34 | 210.5774 | 40 | Umlauf | 99.7398 | Fahren | 32.2439 | 15 | 0 | -0.8 | 0 | -94.5185 | 12.8252 | -70.583 | 0.69973
08:00:35 | 35 | 219.1341 | 40 | Umlauf | 99.7469 | Fahren | 29.3639 | 15 | 0 | -0.8 | 0 | -86.3905 | 12.8252 | -63.5604 | 0.68207
08:00:36 | 36 | 226.8907 | 40 | Umlauf | 99.7533 | Fahren | 26.4839 | 15 | 0 | -0.8 | 0 | -78.1743 | 12.8252 | -56.4617 | 0.66639
08:00:37 | 37 | 233.8474 | 40 | Umlauf | 99.759 | Fahren | 23.6039 | 15 | 0 | -0.8 | 0 | -69.8787 | 12.8252 | -49.2942 | 0.6527
08:00:38 | 38 | 240.004 | 40 | Umlauf | 99.7639 | Fahren | 20.7239 | 15 | -0.4 | -0.8 | 0 | -65.0983 | 12.8252 | -45.164 | 0.64015
08:00:39 | 39 | 245.3606 | 40 | Umlauf | 99.7685 | Fahren | 17.8439 | 15 | -0.4 | -0.8 | 0 | -56.1712 | 12.8252 | -37.4509 | 0.62975
08:00:40 | 40 | 249.9173 | 40 | Umlauf | 99.7722 | Fahren | 14.9639 | 15 | 0 | 1.0288 | 0 | 123.9087 | 12.8252 | 158.2569 | 0.67371
08:00:41 | 41 | 254.5883 | 40 | Umlauf | 99.7563 | Fahren | 18.6676 | 15 | 0 | -0.8 | 0 | -55.4999 | 12.8252 | -36.871 | 0.66347
08:00:42 | 42 | 259.3738 | 40 | Umlauf | 99.76 | Fahren | 15.7876 | 15 | -0.3 | -0.8 | 0 | -49.081 | 12.8252 | -31.325 | 0.65477
08:00:43 | 43 | 263.3592 | 40 | Umlauf | 99.7632 | Fahren | 12.9076 | 15 | -0.3 | 1.0288 | 0 | 104.2184 | 12.8252 | 135.4671 | 0.6924
08:00:44 | 44 | 267.4591 | 40 | Umlauf | 99.7496 | Fahren | 16.6113 | 15 | -0.3 | -0.8 | 0 | -51.615 | 12.8252 | -33.5144 | 0.68309
08:00:45 | 45 | 271.6734 | 40 | Umlauf | 99.7529 | Fahren | 13.7313 | 15 | -0.3 | 1.0288 | 0 | 110.8972 | 12.8252 | 143.1973 | 0.72286
08:00:46 | 46 | 276.002 | 40 | Umlauf | 99.7385 | Fahren | 17.435 | 15 | -0.3 | -0.8 | 0 | -54.1449 | 12.8252 | -35.7003 | 0.71295
08:00:47 | 47 | 280.4451 | 40 | Umlauf | 99.7421 | Fahren | 14.555 | 15 | -1.9 | 1.0288 | 0 | 101.9815 | 12.8252 | 132.8781 | 0.74986
08:00:48 | 48 | 285.0025 | 40 | Umlauf | 99.7288 | Fahren | 18.2587 | 15 | -2.1 | -0.8 | 0 | -70.8873 | 12.8252 | -50.1657 | 0.73592
08:00:49 | 49 | 289.6744 | 40 | Umlauf | 99.7338 | Fahren | 15.3787 | 15 | -0.8 | -0.8 | 0 | -51.1482 | 12.8252 | -33.1111 | 0.72672
08:00:50 | 50 | 293.5463 | 40 | Umlauf | 99.7372 | Fahren | 12.4987 | 15 | 0.5 | 1.0288 | 0 | 107.6029 | 12.8252 | 139.3844 | 0.76544
08:00:51 | 51 | 297.5326 | 40 | Umlauf | 99.7231 | Fahren | 16.2024 | 15 | 2.9 | -0.8 | 0 | -27.9411 | 12.8252 | -13.0601 | 0.76181
08:00:52 | 52 | 301.6332 | 40 | Umlauf | 99.7245 | Fahren | 13.3224 | 15 | 3.7 | 1.0288 | 0 | 143.2482 | 12.8252 | 180.6405 | 0.81199
08:00:53 | 53 | 305.8483 | 40 | Umlauf | 99.7063 | Fahren | 17.0261 | 15 | 3.4 | -0.8 | 0 | -25.6579 | 12.8252 | -11.0874 | 0.80891
08:00:54 | 54 | 310.1778 | 40 | Umlauf | 99.7074 | Fahren | 14.1461 | 50 | 2.1 | 1.0288 | 0 | 136.9988 | 12.8252 | 173.4073 | 0.85708
08:00:55 | 55 | 314.6217 | 40 | Umlauf | 99.69 | Fahren | 17.8498 | 50 | 1.7 | 1.0288 | 0 | 160 | 12.8252 | 200.0292 | 0.91265
08:00:56 | 56 | 320.0944 | 40 | Umlauf | 99.6699 | Fahren | 21.5535 | 50 | 1.7 | 0.98885 | 0 | 160 | 12.8252 | 200.0292 | 0.96821
08:00:57 | 57 | 326.5759 | 40 | Umlauf | 99.6498 | Fahren | 25.1134 | 50 | 1.7 | 0.89729 | 0 | 160 | 12.8252 | 200.0292 | 1.0238
08:00:58 | 58 | 334.0005 | 40 | Umlauf | 99.6297 | Fahren | 28.3436 | 50 | 1.7 | 0.81421 | 0 | 160 | 12.8252 | 200.0292 | 1.0793
08:00:59 | 59 | 342.2808 | 40 | Umlauf | 99.6096 | Fahren | 31.2748 | 50 | 1.7 | 0.75193 | 0 | 160 | 12.8252 | 200.0292 | 1.1349
08:01:00 | 60 | 351.3442 | 40 | Umlauf | 99.5895 | Fahren | 33.9817 | 50 | 1.7 | 0.71016 | 0 | 160 | 12.8252 | 200.0292 | 1.1905
08:01:01 | 61 | 361.1387 | 40 | Umlauf | 99.5694 | Fahren | 36.5383 | 50 | -2.3 | 0.67071 | 0 | 157.7905 | 12.8252 | 197.4719 | 1.2453
08:01:02 | 62 | 371.6236 | 40 | Umlauf | 99.5496 | Fahren | 38.9529 | 50 | -4.5 | 0.63344 | 0 | 101.3119 | 12.8252 | 132.1031 | 1.282
08:01:03 | 63 | 382.7605 | 40 | Umlauf | 99.5363 | Fahren | 41.2332 | 50 | -11.7 | 0.61113 | 0 | -61.7331 | 12.8252 | -42.2564 | 1.2703
08:01:04 | 64 | 394.5198 | 40 | Umlauf | 99.5406 | Fahren | 43.4333 | 50 | -11.7 | 0.60014 | 0 | -66.7113 | 12.8252 | -46.5576 | 1.2573
08:01:05 | 65 | 406.8846 | 40 | Umlauf | 99.5452 | Fahren | 45.5938 | 50 | -14.4 | 0.58936 | 0 | -123.7604 | 12.8252 | -95.848 | 1.2307
08:01:06 | 66 | 419.8443 | 40 | Umlauf | 99.5549 | Fahren | 47.7155 | 50 | -14.4 | 0.57876 | 0 | -131.2513 | 12.8252 | -102.3201 | 1.2023
08:01:07 | 67 | 433.388 | 40 | Umlauf | 99.5651 | Fahren | 49.799 | 50 | -11.9 | 0.56836 | 0 | -86.1407 | 12.8252 | -63.3446 | 1.1847
08:01:08 | 68 | 447.5052 | 40 | Umlauf | 99.5715 | Fahren | 51.8451 | 50 | -11.8 | -0.8 | 0 | -160 | 12.8252 | -127.159 | 1.1494
08:01:09 | 69 | 461.5066 | 40 | Umlauf | 99.5843 | Fahren | 48.9651 | 50 | -1.1 | 0.57252 | 0 | 160 | 12.8252 | 200.0292 | 1.2049
08:01:10 | 70 | 475.3943 | 40 | Umlauf | 99.5642 | Fahren | 51.0262 | 50 | 1.5 | -0.8 | 0 | -111.6577 | 12.8252 | -85.3913 | 1.1812
08:01:11 | 71 | 489.1683 | 40 | Umlauf | 99.5728 | Fahren | 48.1462 | 50 | 2.3 | 0.57661 | 60 | 160 | 12.8252 | 130.5847 | 1.2175
08:01:12 | 72 | 502.8305 | 40 | Umlauf | 99.5596 | Fahren | 50.222 | 50 | 2.3 | -0.8 | 60 | -92.7782 | 12.8252 | -120.9194 | 1.1839
08:01:13 | 73 | 516.3811 | 40 | Umlauf | 99.5718 | Fahren | 47.342 | 50 | 5.1 | 0.58063 | 60 | 160 | 12.8252 | 130.5847 | 1.2202
08:01:14 | 74 | 529.822 | 40 | Umlauf | 99.5587 | Fahren | 49.4323 | 50 | 5.1 | 0.57019 | 60 | 160 | 12.8252 | 130.5847 | 1.2565
08:01:15 | 75 | 543.8383 | 40 | Umlauf | 99.5456 | Korrektursekunde | 0 | 0 | 5.1 | 0 | 0 | 0 | 0 | -415.7787 | 1.141
08:01:16 | 76 | 543.8383 | 40 | Umlauf | 99.5873 | Korrektursekunde | 0 | 0 | 5.1 | 0 | 0 | 0 | 0 | -415.7787 | 1.0255
08:01:17 | 77 | 543.8383 | 40 | Umlauf | 99.6291 | Korrektursekunde | 0 | 0 | 5.1 | 0 | 0 | 0 | 0 | -415.7787 | 0.90997
08:01:18 | 78 | 543.8383 | 40 | Umlauf | 99.6709 | Korrektursekunde | 0 | 0 | 5.1 | 0 | 0 | 0 | 0 | -415.7787 | 0.79448
08:01:19 | 79 | 543.8383 | 40 | Umlauf | 99.7126 | Halten: Ampel | 0 | 0 | 5.1 | 0 | 67.5 | 0 | 12.8252 | -47.239 | 0.78135
08:01:20 | 80 | 543.8383 | 40 | Umlauf | 99.7174 | Halten: Ampel | 0 | 0 | 5.1 | 0 | 67.5 | 0 | 12.8252 | -47.239 | 0.76823
08:01:21 | 81 | 543.8383 | 40 | Umlauf | 99.7221 | Halten: Ampel | 0 | 0 | 5.1 | 0 | 67.5 | 0 | 12.8252 | -47.239 | 0.75511
08:01:22 | 82 | 543.8383 | 40 | Umlauf | 99.7269 | Halten: Ampel | 0 | 0 | 5.1 | 0 | 67.5 | 0 | 12.8252 | -47.239 | 0.74199
08:01:23 | 83 | 543.8383 | 40 | Umlauf | 99.7316 | Halten: Ampel | 0 | 0 | 5.1 | 0 | 67.5 | 0 | 12.8252 | -47.239 | 0.72887
08:01:24 | 84 | 543.8383 | 40 | Umlauf | 99.7364 | Halten: Ampel | 0 | 0 | 5.1 | 0 | 67.5 | 0 | 12.8252 | -47.239 | 0.71574
08:01:25 | 85 | 543.8383 | 40 | Umlauf | 99.7411 | Halten: Ampel | 0 | 0 | 5.1 | 0 | 67.5 | 0 | 12.8252 | -47.239 | 0.70262
08:01:26 | 86 | 543.8383 | 40 | Umlauf | 99.7459 | Halten: Ampel | 0 | 0 | 5.1 | 0 | 67.5 | 0 | 12.8252 | -47.239 | 0.6895
08:01:27 | 87 | 543.8383 | 40 | Umlauf | 99.7506 | Halten: Ampel | 0 | 0 | 5.1 | 0 | 67.5 | 0 | 12.8252 | -47.239 | 0.67638
08:01:28 | 88 | 543.8383 | 40 | Umlauf | 99.7554 | Halten: Ampel | 0 | 0 | 5.1 | 0 | 67.5 | 0 | 12.8252 | -47.239 | 0.66326
08:01:29 | 89 | 543.8383 | 40 | Umlauf | 99.7601 | Halten: Ampel | 0 | 0 | 5.1 | 0 | 67.5 | 0 | 12.8252 | -47.239 | 0.65014
08:01:30 | 90 | 543.8383 | 40 | Umlauf | 99.7649 | Halten: Ampel | 0 | 0 | 5.1 | 0 | 67.5 | 0 | 12.8252 | -47.239 | 0.63701
08:01:31 | 91 | 543.8383 | 40 | Umlauf | 99.7696 | Halten: Ampel | 0 | 0 | 5.1 | 0 | 67.5 | 0 | 12.8252 | -47.239 | 0.62389
08:01:32 | 92 | 543.8383 | 40 | Umlauf | 99.7743 | Halten: Ampel | 0 | 0 | 5.1 | 0 | 67.5 | 0 | 12.8252 | -47.239 | 0.61077
08:01:33 | 93 | 543.8383 | 40 | Umlauf | 99.7791 | Halten: Ampel | 0 | 0 | 5.1 | 0 | 67.5 | 0 | 12.8252 | -47.239 | 0.59765
08:01:34 | 94 | 543.8383 | 40 | Umlauf | 99.7838 | Halten: Ampel | 0 | 0 | 5.1 | 0 | 67.5 | 0 | 12.8252 | -47.239 | 0.58453
08:01:35 | 95 | 543.8383 | 40 | Umlauf | 99.7886 | Halten: Ampel | 0 | 0 | 5.1 | 0 | 67.5 | 0 | 12.8252 | -47.239 | 0.5714
08:01:36 | 96 | 543.8383 | 40 | Umlauf | 99.7933 | Halten: Ampel | 0 | 0 | 5.1 | 0 | 67.5 | 0 | 12.8252 | -47.239 | 0.55828
08:01:37 | 97 | 543.8383 | 40 | Umlauf | 99.7981 | Halten: Ampel | 0 | 0 | 5.1 | 0 | 67.5 | 0 | 12.8252 | -47.239 | 0.54516
08:01:38 | 98 | 543.8383 | 40 | Umlauf | 99.8028 | Halten: Ampel | 0 | 0 | 5.1 | 0 | 67.5 | 0 | 12.8252 | -47.239 | 0.53204
08:01:39 | 99 | 543.8383 | 40 | Umlauf | 99.8076 | Fahren | 0 | 50 | 5.1 | 1.0288 | 60 | 0 | 12.8252 | -40.759 | 0.52072
08:01:40 | 100 | 544.3527 | 40 | Umlauf | 99.8117 | Fahren | 3.7037 | 50 | 5.1 | 1.0288 | 60 | 43.2282 | 12.8252 | -3.4099 | 0.51977
08:01:41 | 101 | 545.8959 | 40 | Umlauf | 99.812 | Fahren | 7.4074 | 50 | 5.1 | 1.0288 | 60 | 86.4848 | 12.8252 | 45.4977 | 0.53241
08:01:42 | 102 | 548.4679 | 40 | Umlauf | 99.8074 | Fahren | 11.1111 | 50 | 5.1 | 1.0288 | 60 | 129.7984 | 12.8252 | 95.6292 | 0.55897
08:01:43 | 103 | 552.0687 | 40 | Umlauf | 99.7978 | Fahren | 14.8148 | 50 | 6.5 | 1.0288 | 60 | 160 | 12.8252 | 130.5847 | 0.59524
08:01:44 | 104 | 556.6983 | 40 | Umlauf | 99.7847 | Fahren | 18.5185 | 50 | 6.5 | 1.0288 | 60 | 160 | 12.8252 | 130.5847 | 0.63152
08:01:45 | 105 | 562.3568 | 40 | Umlauf | 99.7716 | Fahren | 22.2222 | 50 | 6 | 0.97165 | 60 | 160 | 12.8252 | 130.5847 | 0.66779
08:01:46 | 106 | 569.0154 | 40 | Umlauf | 99.7585 | Fahren | 25.7202 | 50 | 6 | 0.88168 | 60 | 160 | 12.8252 | 130.5847 | 0.70406
08:01:47 | 107 | 576.6008 | 40 | Umlauf | 99.7453 | Fahren | 28.8942 | 50 | 6 | 0.80005 | 60 | 160 | 12.8252 | 130.5847 | 0.74034
08:01:48 | 108 | 585.027 | 40 | Umlauf | 99.7322 | Fahren | 31.7744 | 50 | 6 | 0.74422 | 0 | 160 | 12.8252 | 200.0292 | 0.7959
08:01:49 | 109 | 594.2253 | 40 | Umlauf | 99.7121 | Fahren | 34.4536 | 50 | 6 | 0.70288 | 0 | 160 | 12.8252 | 200.0292 | 0.85147
08:01:50 | 110 | 604.1472 | 40 | Umlauf | 99.692 | Fahren | 36.9839 | 50 | 5.8 | 0.66383 | 0 | 160 | 12.8252 | 200.0292 | 0.90703
08:01:51 | 111 | 614.7524 | 40 | Umlauf | 99.6719 | Fahren | 39.3737 | 50 | 2.3 | 0.62695 | 0 | 160 | 12.8252 | 200.0292 | 0.96259
08:01:52 | 112 | 626.003 | 40 | Umlauf | 99.6518 | Fahren | 41.6307 | 50 | 2.3 | 0.60914 | 0 | 160 | 12.8252 | 200.0292 | 1.0182
08:01:53 | 113 | 637.8717 | 40 | Umlauf | 99.6317 | Fahren | 43.8237 | 50 | 2.3 | 0.59819 | 0 | 160 | 12.8252 | 200.0292 | 1.0737
08:01:54 | 114 | 650.344 | 40 | Umlauf | 99.6116 | Fahren | 45.9771 | 50 | 2.3 | 0.58744 | 0 | 160 | 12.8252 | 200.0292 | 1.1293
08:01:55 | 115 | 663.4092 | 40 | Umlauf | 99.5915 | Fahren | 48.0919 | 50 | 2.3 | 0.57688 | 0 | 160 | 12.8252 | 200.0292 | 1.1848
08:01:56 | 116 | 677.0565 | 40 | Umlauf | 99.5715 | Fahren | 50.1687 | 50 | 2.3 | -0.8 | 0 | -92.6959 | 12.8252 | -69.0083 | 1.1657
08:01:57 | 117 | 690.5922 | 40 | Umlauf | 99.5784 | Fahren | 47.2887 | 50 | 2.3 | 0.58089 | 60 | 160 | 12.8252 | 130.5847 | 1.202
08:01:58 | 118 | 704.0184 | 40 | Umlauf | 99.5653 | Fahren | 49.3799 | 50 | 2.3 | 0.57045 | 60 | 160 | 12.8252 | 130.5847 | 1.2382
08:01:59 | 119 | 718.0203 | 40 | Umlauf | 99.5521 | Fahren | 51.4336 | 50 | 1.9 | -0.8 | 60 | -103.5255 | 12.8252 | -130.2051 | 1.2021
08:02:00 | 120 | 731.9074 | 40 | Umlauf | 99.5652 | Korrektursekunde | 0 | 0 | 1.9 | 0 | 0 | 0 | 0 | -355.2149 | 1.1034
08:02:01 | 121 | 731.9074 | 40 | Umlauf | 99.6009 | Korrektursekunde | 0 | 0 | 1.9 | 0 | 0 | 0 | 0 | -355.2149 | 1.0047
08:02:02 | 122 | 731.9074 | 40 | Umlauf | 99.6366 | Korrektursekunde | 0 | 0 | 1.9 | 0 | 0 | 0 | 0 | -355.2149 | 0.90604
08:02:03 | 123 | 731.9074 | 40 | Umlauf | 99.6723 | Korrektursekunde | 0 | 0 | 1.9 | 0 | 0 | 0 | 0 | -355.2149 | 0.80737
08:02:04 | 124 | 731.9074 | 40 | Umlauf | 99.708 | Halten: Ampel | 0 | 0 | 1.9 | 0 | 67.5 | 0 | 12.8252 | -47.239 | 0.79425
08:02:05 | 125 | 731.9074 | 40 | Umlauf | 99.7127 | Halten: Ampel | 0 | 0 | 1.9 | 0 | 67.5 | 0 | 12.8252 | -47.239 | 0.78113
08:02:06 | 126 | 731.9074 | 40 | Umlauf | 99.7175 | Halten: Ampel | 0 | 0 | 1.9 | 0 | 67.5 | 0 | 12.8252 | -47.239 | 0.76801
08:02:07 | 127 | 731.9074 | 40 | Umlauf | 99.7222 | Halten: Ampel | 0 | 0 | 1.9 | 0 | 67.5 | 0 | 12.8252 | -47.239 | 0.75489
08:02:08 | 128 | 731.9074 | 40 | Umlauf | 99.727 | Halten: Ampel | 0 | 0 | 1.9 | 0 | 67.5 | 0 | 12.8252 | -47.239 | 0.74176
08:02:09 | 129 | 731.9074 | 40 | Umlauf | 99.7317 | Halten: Ampel | 0 | 0 | 1.9 | 0 | 67.5 | 0 | 12.8252 | -47.239 | 0.72864
08:02:10 | 130 | 731.9074 | 40 | Umlauf | 99.7365 | Halten: Ampel | 0 | 0 | 1.9 | 0 | 67.5 | 0 | 12.8252 | -47.239 | 0.71552
08:02:11 | 131 | 731.9074 | 40 | Umlauf | 99.7412 | Halten: Ampel | 0 | 0 | 1.9 | 0 | 67.5 | 0 | 12.8252 | -47.239 | 0.7024
08:02:12 | 132 | 731.9074 | 40 | Umlauf | 99.7459 | Halten: Ampel | 0 | 0 | 1.9 | 0 | 67.5 | 0 | 12.8252 | -47.239 | 0.68928
08:02:13 | 133 | 731.9074 | 40 | Umlauf | 99.7507 | Halten: Ampel | 0 | 0 | 1.9 | 0 | 67.5 | 0 | 12.8252 | -47.239 | 0.67615
08:02:14 | 134 | 731.9074 | 40 | Umlauf | 99.7554 | Halten: Ampel | 0 | 0 | 1.9 | 0 | 67.5 | 0 | 12.8252 | -47.239 | 0.66303
08:02:15 | 135 | 731.9074 | 40 | Umlauf | 99.7602 | Halten: Ampel | 0 | 0 | 1.9 | 0 | 67.5 | 0 | 12.8252 | -47.239 | 0.64991
08:02:16 | 136 | 731.9074 | 40 | Umlauf | 99.7649 | Halten: Ampel | 0 | 0 | 1.9 | 0 | 67.5 | 0 | 12.8252 | -47.239 | 0.63679
08:02:17 | 137 | 731.9074 | 40 | Umlauf | 99.7697 | Halten: Ampel | 0 | 0 | 1.9 | 0 | 67.5 | 0 | 12.8252 | -47.239 | 0.62367
08:02:18 | 138 | 731.9074 | 40 | Umlauf | 99.7744 | Halten: Ampel | 0 | 0 | 1.9 | 0 | 67.5 | 0 | 12.8252 | -47.239 | 0.61054
08:02:19 | 139 | 731.9074 | 40 | Umlauf | 99.7792 | Halten: Ampel | 0 | 0 | 1.9 | 0 | 67.5 | 0 | 12.8252 | -47.239 | 0.59742
08:02:20 | 140 | 731.9074 | 40 | Umlauf | 99.7839 | Halten: Ampel | 0 | 0 | 1.9 | 0 | 67.5 | 0 | 12.8252 | -47.239 | 0.5843
08:02:21 | 141 | 731.9074 | 40 | Umlauf | 99.7887 | Halten: Ampel | 0 | 0 | 1.9 | 0 | 67.5 | 0 | 12.8252 | -47.239 | 0.57118
08:02:22 | 142 | 731.9074 | 40 | Umlauf | 99.7934 | Halten: Ampel | 0 | 0 | 1.9 | 0 | 67.5 | 0 | 12.8252 | -47.239 | 0.55806
08:02:23 | 143 | 731.9074 | 40 | Umlauf | 99.7982 | Halten: Ampel | 0 | 0 | 1.9 | 0 | 67.5 | 0 | 12.8252 | -47.239 | 0.54493
08:02:24 | 144 | 731.9074 | 40 | Umlauf | 99.8029 | Fahren | 0 | 50 | 2.3 | 1.0288 | 60 | 0 | 12.8252 | -40.759 | 0.53361
08:02:25 | 145 | 732.4218 | 40 | Umlauf | 99.807 | Fahren | 3.7037 | 50 | 2.3 | 1.0288 | 60 | 36.2998 | 12.8252 | -9.396 | 0.531
08:02:26 | 146 | 733.965 | 40 | Umlauf | 99.8079 | Fahren | 7.4074 | 50 | 2.3 | 1.0288 | 60 | 72.6282 | 12.8252 | 29.4599 | 0.53919
08:02:27 | 147 | 736.537 | 40 | Umlauf | 99.805 | Fahren | 11.1111 | 50 | 2.3 | 1.0288 | 60 | 109.0134 | 12.8252 | 71.5725 | 0.55907
08:02:28 | 148 | 740.1379 | 40 | Umlauf | 99.7978 | Fahren | 14.8148 | 50 | 2.3 | 1.0288 | 60 | 145.4842 | 12.8252 | 113.784 | 0.59067
08:02:29 | 149 | 744.7675 | 40 | Umlauf | 99.7864 | Fahren | 18.5185 | 50 | 2.3 | 1.0288 | 60 | 160 | 12.8252 | 130.5847 | 0.62695
08:02:30 | 150 | 750.4259 | 40 | Umlauf | 99.7732 | Fahren | 22.2222 | 50 | 2.3 | 0.97165 | 60 | 160 | 12.8252 | 130.5847 | 0.66322
08:02:31 | 151 | 757.0846 | 40 | Umlauf | 99.7601 | Fahren | 25.7202 | 50 | 4.5 | 0.88168 | 60 | 160 | 12.8252 | 130.5847 | 0.69949
08:02:32 | 152 | 764.6699 | 40 | Umlauf | 99.747 | Fahren | 28.8942 | 50 | 4.5 | 0.80005 | 60 | 160 | 12.8252 | 130.5847 | 0.73577
08:02:33 | 153 | 773.0961 | 40 | Umlauf | 99.7339 | Fahren | 31.7744 | 50 | 4.5 | 0.74422 | 60 | 160 | 12.8252 | 130.5847 | 0.77204
08:02:34 | 154 | 782.2945 | 40 | Umlauf | 99.7208 | Fahren | 34.4536 | 50 | 4.5 | 0.70288 | 60 | 160 | 12.8252 | 130.5847 | 0.80832
08:02:35 | 155 | 792.2163 | 40 | Umlauf | 99.7076 | Fahren | 36.9839 | 50 | 5.3 | 0.66383 | 60 | 160 | 12.8252 | 130.5847 | 0.84459
08:02:36 | 156 | 802.8216 | 40 | Umlauf | 99.6945 | Fahren | 39.3737 | 50 | 5.3 | 0.62695 | 60 | 160 | 12.8252 | 130.5847 | 0.88086
08:02:37 | 157 | 814.0722 | 40 | Umlauf | 99.6814 | Fahren | 41.6307 | 50 | 0 | 0.60914 | 60 | 160 | 12.8252 | 130.5847 | 0.91714
08:02:38 | 158 | 825.9409 | 40 | Umlauf | 99.6683 | Fahren | 43.8237 | 50 | -0.3 | 0.59819 | 60 | 160 | 12.8252 | 130.5847 | 0.95341
08:02:39 | 159 | 838.4132 | 40 | Umlauf | 99.6552 | Korrektursekunde | 0 | 0 | -0.3 | 0 | 0 | 0 | 0 | -363.7512 | 0.85237
08:02:40 | 160 | 838.4132 | 40 | Umlauf | 99.6917 | Korrektursekunde | 0 | 0 | -0.3 | 0 | 0 | 0 | 0 | -363.7512 | 0.75133
08:02:41 | 161 | 838.4132 | 40 | Umlauf | 99.7283 | Korrektursekunde | 0 | 0 | -0.3 | 0 | 0 | 0 | 0 | -363.7512 | 0.65028
08:02:42 | 162 | 838.4132 | 40 | Umlauf | 99.7648 | Halten: Bushaltestelle | 0 | 0 | -0.3 | 0 | 67.5 | 0 | 12.8252 | -47.239 | 0.63716
08:02:43 | 163 | 838.4132 | 40 | Umlauf | 99.7695 | Halten: Bushaltestelle | 0 | 0 | -0.3 | 0 | 67.5 | 0 | 12.8252 | -47.239 | 0.62404
08:02:44 | 164 | 838.4132 | 40 | Umlauf | 99.7743 | Halten: Bushaltestelle | 0 | 0 | -0.3 | 0 | 67.5 | 0 | 12.8252 | -47.239 | 0.61092
08:02:45 | 165 | 838.4132 | 40 | Umlauf | 99.779 | Halten: Bushaltestelle | 0 | 0 | -0.3 | 0 | 67.5 | 0 | 12.8252 | -47.239 | 0.5978
08:02:46 | 166 | 838.4132 | 40 | Umlauf | 99.7838 | Halten: Bushaltestelle | 0 | 0 | -0.3 | 0 | 67.5 | 0 | 12.8252 | -47.239 | 0.58467
08:02:47 | 167 | 838.4132 | 40 | Umlauf | 99.7885 | Halten: Bushaltestelle | 0 | 0 | -0.3 | 0 | 67.5 | 0 | 12.8252 | -47.239 | 0.57155
08:02:48 | 168 | 838.4132 | 40 | Umlauf | 99.7933 | Halten: Bushaltestelle | 0 | 0 | -0.3 | 0 | 67.5 | 0 | 12.8252 | -47.239 | 0.55843
08:02:49 | 169 | 838.4132 | 40 | Umlauf | 99.798 | Halten: Bushaltestelle | 0 | 0 | -0.3 | 0 | 67.5 | 0 | 12.8252 | -47.239 | 0.54531
08:02:50 | 170 | 838.4132 | 40 | Umlauf | 99.8028 | Halten: Bushaltestelle | 0 | 0 | -0.3 | 0 | 67.5 | 0 | 12.8252 | -47.239 | 0.53219
08:02:51 | 171 | 838.4132 | 40 | Umlauf | 99.8075 | Halten: Bushaltestelle | 0 | 0 | -0.3 | 0 | 67.5 | 0 | 12.8252 | -47.239 | 0.51906
08:02:52 | 172 | 838.4132 | 40 | Umlauf | 99.8123 | Halten: Bushaltestelle | 0 | 0 | -0.3 | 0 | 67.5 | 0 | 12.8252 | -47.239 | 0.50594
08:02:53 | 173 | 838.4132 | 40 | Umlauf | 99.817 | Halten: Bushaltestelle | 0 | 0 | -0.3 | 0 | 67.5 | 0 | 12.8252 | -47.239 | 0.49282
08:02:54 | 174 | 838.4132 | 40 | Umlauf | 99.8218 | Halten: Bushaltestelle | 0 | 0 | -0.3 | 0 | 67.5 | 0 | 12.8252 | -47.239 | 0.4797
08:02:55 | 175 | 838.4132 | 40 | Umlauf | 99.8265 | Halten: Bushaltestelle | 0 | 0 | -0.3 | 0 | 67.5 | 0 | 12.8252 | -47.239 | 0.46658
08:02:56 | 176 | 838.4132 | 40 | Umlauf | 99.8312 | Halten: Bushaltestelle | 0 | 0 | -0.3 | 0 | 67.5 | 0 | 12.8252 | -47.239 | 0.45345
08:02:57 | 177 | 838.4132 | 40 | Umlauf | 99.836 | Halten: Bushaltestelle | 0 | 0 | -0.3 | 0 | 67.5 | 0 | 12.8252 | -47.239 | 0.44033
08:02:58 | 178 | 838.4132 | 40 | Umlauf | 99.8407 | Halten: Bushaltestelle | 0 | 0 | -0.3 | 0 | 67.5 | 0 | 12.8252 | -47.239 | 0.42721
08:02:59 | 179 | 838.4132 | 40 | Umlauf | 99.8455 | Halten: Bushaltestelle | 0 | 0 | -0.3 | 0 | 67.5 | 0 | 12.8252 | -47.239 | 0.41409
08:03:00 | 180 | 838.4132 | 40 | Umlauf | 99.8502 | Halten: Bushaltestelle | 0 | 0 | -0.3 | 0 | 67.5 | 0 | 12.8252 | -47.239 | 0.40097
08:03:01 | 181 | 838.4132 | 40 | Umlauf | 99.855 | Halten: Bushaltestelle | 0 | 0 | -0.3 | 0 | 67.5 | 0 | 12.8252 | -47.239 | 0.38784
08:03:02 | 182 | 838.4132 | 40 | Umlauf | 99.8597 | Halten: Bushaltestelle | 0 | 0 | -0.3 | 0 | 67.5 | 0 | 12.8252 | -47.239 | 0.37472
08:03:03 | 183 | 838.4132 | 40 | Umlauf | 99.8645 | Halten: Bushaltestelle | 0 | 0 | -0.3 | 0 | 67.5 | 0 | 12.8252 | -47.239 | 0.3616
08:03:04 | 184 | 838.4132 | 40 | Umlauf | 99.8692 | Halten: Bushaltestelle | 0 | 0 | -0.3 | 0 | 67.5 | 0 | 12.8252 | -47.239 | 0.34848
08:03:05 | 185 | 838.4132 | 40 | Umlauf | 99.874 | Halten: Bushaltestelle | 0 | 0 | -0.3 | 0 | 67.5 | 0 | 12.8252 | -47.239 | 0.33536
08:03:06 | 186 | 838.4132 | 40 | Umlauf | 99.8787 | Halten: Bushaltestelle | 0 | 0 | -0.3 | 0 | 67.5 | 0 | 12.8252 | -47.239 | 0.32223
08:03:07 | 187 | 838.4132 | 40 | Umlauf | 99.8835 | Halten: Bushaltestelle | 0 | 0 | -0.3 | 0 | 67.5 | 0 | 12.8252 | -47.239 | 0.30911
08:03:08 | 188 | 838.4132 | 40 | Umlauf | 99.8882 | Halten: Bushaltestelle | 0 | 0 | -0.3 | 0 | 67.5 | 0 | 12.8252 | -47.239 | 0.29599
08:03:09 | 189 | 838.4132 | 40 | Umlauf | 99.8929 | Halten: Bushaltestelle | 0 | 0 | -0.3 | 0 | 67.5 | 0 | 12.8252 | -47.239 | 0.28287
08:03:10 | 190 | 838.4132 | 40 | Umlauf | 99.8977 | Halten: Bushaltestelle | 0 | 0 | -0.3 | 0 | 67.5 | 0 | 12.8252 | -47.239 | 0.26975
08:03:11 | 191 | 838.4132 | 40 | Umlauf | 99.9024 | Halten: Bushaltestelle | 0 | 0 | -0.3 | 0 | 67.5 | 0 | 12.8252 | -47.239 | 0.25662
08:03:12 | 192 | 838.4132 | 40 | Umlauf | 99.9072 | Halten: Bushaltestelle | 0 | 0 | -0.3 | 0 | 67.5 | 0 | 12.8252 | -47.239 | 0.2435
08:03:13 | 193 | 838.4132 | 40 | Umlauf | 99.9119 | Halten: Bushaltestelle | 0 | 0 | -0.3 | 0 | 67.5 | 0 | 12.8252 | -47.239 | 0.23038
08:03:14 | 194 | 838.4132 | 40 | Umlauf | 99.9167 | Halten: Bushaltestelle | 0 | 0 | -0.3 | 0 | 67.5 | 0 | 12.8252 | -47.239 | 0.21726
08:03:15 | 195 | 838.4132 | 40 | Umlauf | 99.9214 | Halten: Bushaltestelle | 0 | 0 | -0.3 | 0 | 67.5 | 0 | 12.8252 | -47.239 | 0.20414
08:03:16 | 196 | 838.4132 | 40 | Umlauf | 99.9262 | Halten: Bushaltestelle | 0 | 0 | -0.3 | 0 | 67.5 | 0 | 12.8252 | -47.239 | 0.19102
08:03:17 | 197 | 838.4132 | 40 | Umlauf | 99.9309 | Halten: Bushaltestelle | 0 | 0 | -0.3 | 0 | 67.5 | 0 | 12.8252 | -47.239 | 0.17789
08:03:18 | 198 | 838.4132 | 40 | Umlauf | 99.9357 | Halten: Bushaltestelle | 0 | 0 | -0.3 | 0 | 67.5 | 0 | 12.8252 | -47.239 | 0.16477
08:03:19 | 199 | 838.4132 | 40 | Umlauf | 99.9404 | Halten: Bushaltestelle | 0 | 0 | -0.3 | 0 | 67.5 | 0 | 12.8252 | -47.239 | 0.15165
08:03:20 | 200 | 838.4132 | 40 | Umlauf | 99.9452 | Halten: Bushaltestelle | 0 | 0 | -0.3 | 0 | 67.5 | 0 | 12.8252 | -47.239 | 0.13853
08:03:21 | 201 | 838.4132 | 40 | Umlauf | 99.9499 | Halten: Bushaltestelle | 0 | 0 | -0.3 | 0 | 67.5 | 0 | 12.8252 | -47.239 | 0.12541
08:03:22 | 202 | 838.4132 | 40 | Umlauf | 99.9546 | Halten: Bushaltestelle | 0 | 0 | -0.3 | 0 | 67.5 | 0 | 12.8252 | -47.239 | 0.11228
08:03:23 | 203 | 838.4132 | 40 | Umlauf | 99.9594 | Halten: Bushaltestelle | 0 | 0 | -0.3 | 0 | 67.5 | 0 | 12.8252 | -47.239 | 0.099161
08:03:24 | 204 | 838.4132 | 40 | Umlauf | 99.9641 | Halten: Bushaltestelle | 0 | 0 | -0.3 | 0 | 67.5 | 0 | 12.8252 | -47.239 | 0.086039
08:03:25 | 205 | 838.4132 | 40 | Umlauf | 99.9689 | Halten: Bushaltestelle | 0 | 0 | -0.3 | 0 | 67.5 | 0 | 12.8252 | -47.239 | 0.072917
08:03:26 | 206 | 838.4132 | 40 | Umlauf | 99.9736 | Halten: Bushaltestelle | 0 | 0 | -0.3 | 0 | 67.5 | 0 | 12.8252 | -47.239 | 0.059796
08:03:27 | 207 | 838.4132 | 40 | Umlauf | 99.9784 | Halten: Bushaltestelle | 0 | 0 | -0.3 | 0 | 67.5 | 0 | 12.8252 | -47.239 | 0.046674
08:03:28 | 208 | 838.4132 | 40 | Umlauf | 99.9831 | Halten: Bushaltestelle | 0 | 0 | -0.3 | 0 | 67.5 | 0 | 12.8252 | -47.239 | 0.033552
08:03:29 | 209 | 838.4132 | 40 | Umlauf | 99.9879 | Halten: Bushaltestelle | 0 | 0 | -0.3 | 0 | 67.5 | 0 | 12.8252 | -47.239 | 0.02043
08:03:30 | 210 | 838.4132 | 40 | Umlauf | 99.9926 | Halten: Bushaltestelle | 0 | 0 | -0.3 | 0 | 67.5 | 0 | 12.8252 | -47.239 | 0.0073077
08:03:31 | 211 | 838.4132 | 40 | Umlauf | 99.9974 | Halten: Bushaltestelle | 0 | 0 | -0.3 | 0 | 67.5 | 0 | 12.8252 | -47.239 | -1.5875e-12
08:03:32 | 212 | 838.4132 | 40 | Umlauf | 100 | Halten: Bushaltestelle | 0 | 0 | -0.3 | 0 | 67.5 | 0 | 12.8252 | -47.239 | -1.5875e-12
08:03:33 | 213 | 838.4132 | 40 | Umlauf | 100 | Halten: Bushaltestelle | 0 | 0 | -0.3 | 0 | 67.5 | 0 | 12.8252 | -47.239 | -1.5875e-12
08:03:34 | 214 | 838.4132 | 40 | Umlauf | 100 | Halten: Bushaltestelle | 0 | 0 | -0.3 | 0 | 67.5 | 0 | 12.8252 | -47.239 | -1.5875e-12
08:03:35 | 215 | 838.4132 | 40 | Umlauf | 100 | Halten: Bushaltestelle | 0 | 0 | -0.3 | 0 | 67.5 | 0 | 12.8252 | -47.239 | -1.5875e-12
08:03:36 | 216 | 838.4132 | 40 | Umlauf | 100 | Halten: Bushaltestelle | 0 | 0 | -0.3 | 0 | 67.5 | 0 | 12.8252 | -47.239 | -1.5875e-12
08:03:37 | 217 | 838.4132 | 40 | Umlauf | 100 | Halten: Bushaltestelle | 0 | 0 | -0.3 | 0 | 67.5 | 0 | 12.8252 | -47.239 | -1.5875e-12
08:03:38 | 218 | 838.4132 | 40 | Umlauf | 100 | Halten: Bushaltestelle | 0 | 0 | -0.3 | 0 | 67.5 | 0 | 12.8252 | -47.239 | -1.5875e-12
08:03:39 | 219 | 838.4132 | 40 | Umlauf | 100 | Halten: Bushaltestelle | 0 | 0 | -0.3 | 0 | 67.5 | 0 | 12.8252 | -47.239 | -1.5875e-12
08:03:40 | 220 | 838.4132 | 40 | Umlauf | 100 | Halten: Bushaltestelle | 0 | 0 | -0.3 | 0 | 67.5 | 0 | 12.8252 | -47.239 | -1.5875e-12
08:03:41 | 221 | 838.4132 | 40 | Umlauf | 100 | Halten: Bushaltestelle | 0 | 0 | -0.3 | 0 | 67.5 | 0 | 12.8252 | -47.239 | -1.5875e-12
08:03:42 | 222 | 838.4132 | 40 | Umlauf | 100 | Halten: Bushaltestelle | 0 | 0 | -0.3 | 0 | 67.5 | 0 | 12.8252 | -47.239 | -1.5875e-12
08:03:43 | 223 | 838.4132 | 40 | Umlauf | 100 | Halten: Bushaltestelle | 0 | 0 | -0.3 | 0 | 67.5 | 0 | 12.8252 | -47.239 | -1.5875e-12
08:03:44 | 224 | 838.4132 | 40 | Umlauf | 100 | Halten: Bushaltestelle | 0 | 0 | -0.3 | 0 | 67.5 | 0 | 12.8252 | -47.239 | -1.5875e-12
08:03:45 | 225 | 838.4132 | 40 | Umlauf | 100 | Halten: Bushaltestelle | 0 | 0 | -0.3 | 0 | 67.5 | 0 | 12.8252 | -47.239 | -1.5875e-12
08:03:46 | 226 | 838.4132 | 40 | Umlauf | 100 | Halten: Bushaltestelle | 0 | 0 | -0.3 | 0 | 67.5 | 0 | 12.8252 | -47.239 | -1.5875e-12
08:03:47 | 227 | 838.4132 | 40 | Umlauf | 100 | Halten: Bushaltestelle | 0 | 0 | -0.3 | 0 | 67.5 | 0 | 12.8252 | -47.239 | -1.5875e-12
08:03:48 | 228 | 838.4132 | 40 | Umlauf | 100 | Halten: Bushaltestelle | 0 | 0 | -0.3 | 0 | 67.5 | 0 | 12.8252 | -47.239 | -1.5875e-12
08:03:49 | 229 | 838.4132 | 40 | Umlauf | 100 | Halten: Bushaltestelle | 0 | 0 | -0.3 | 0 | 67.5 | 0 | 12.8252 | -47.239 | -1.5875e-12
08:03:50 | 230 | 838.4132 | 40 | Umlauf | 100 | Halten: Bushaltestelle | 0 | 0 | -0.3 | 0 | 67.5 | 0 | 12.8252 | -47.239 | -1.5875e-12
08:03:51 | 231 | 838.4132 | 40 | Umlauf | 100 | Halten: Bushaltestelle | 0 | 0 | -0.3 | 0 | 67.5 | 0 | 12.8252 | -47.239 | -1.5875e-12
08:03:52 | 232 | 838.4132 | 40 | Umlauf | 100 | Halten: Bushaltestelle | 0 | 0 | -0.3 | 0 | 67.5 | 0 | 12.8252 | -47.239 | -1.5875e-12
08:03:53 | 233 | 838.4132 | 40 | Umlauf | 100 | Halten: Bushaltestelle | 0 | 0 | -0.3 | 0 | 67.5 | 0 | 12.8252 | -47.239 | -1.5875e-12
08:03:54 | 234 | 838.4132 | 40 | Umlauf | 100 | Halten: Bushaltestelle | 0 | 0 | -0.3 | 0 | 67.5 | 0 | 12.8252 | -47.239 | -1.5875e-12
08:03:55 | 235 | 838.4132 | 40 | Umlauf | 100 | Halten: Bushaltestelle | 0 | 0 | -0.3 | 0 | 67.5 | 0 | 12.8252 | -47.239 | -1.5875e-12
08:03:56 | 236 | 838.4132 | 40 | Umlauf | 100 | Halten: Bushaltestelle | 0 | 0 | -0.3 | 0 | 67.5 | 0 | 12.8252 | -47.239 | -1.5875e-12
08:03:57 | 237 | 838.4132 | 40 | Umlauf | 100 | Halten: Bushaltestelle | 0 | 0 | -0.3 | 0 | 67.5 | 0 | 12.8252 | -47.239 | -1.5875e-12
08:03:58 | 238 | 838.4132 | 40 | Umlauf | 100 | Halten: Bushaltestelle | 0 | 0 | -0.3 | 0 | 67.5 | 0 | 12.8252 | -47.239 | -1.5875e-12
08:03:59 | 239 | 838.4132 | 40 | Umlauf | 100 | Halten: Bushaltestelle | 0 | 0 | -0.3 | 0 | 67.5 | 0 | 12.8252 | -47.239 | -1.5875e-12
08:04:00 | 240 | 838.4132 | 40 | Umlauf | 100 | Fahren | 0 | 50 | -1.4 | 1.0288 | 60 | 0 | 12.8252 | -40.759 | -1.5875e-12
08:04:01 | 241 | 838.9276 | 40 | Umlauf | 100 | Fahren | 3.7037 | 50 | -1.4 | 1.0288 | 60 | 27.1222 | 12.8252 | -17.3254 | -1.5875e-12
08:04:02 | 242 | 840.4708 | 40 | Umlauf | 100 | Fahren | 7.4074 | 50 | -1.4 | 1.0288 | 60 | 54.2729 | 12.8252 | 8.2154 | 0.0022821
08:04:03 | 243 | 843.0428 | 40 | Umlauf | 99.9992 | Fahren | 11.1111 | 50 | -1.4 | 1.0288 | 60 | 81.4806 | 12.8252 | 39.7057 | 0.013311
08:04:04 | 244 | 846.6436 | 40 | Umlauf | 99.9952 | Fahren | 14.8148 | 50 | -1.4 | 1.0288 | 60 | 108.7737 | 12.8252 | 71.295 | 0.033116
08:04:05 | 245 | 851.2733 | 40 | Umlauf | 99.988 | Fahren | 18.5185 | 50 | -1.4 | 1.0288 | 60 | 136.1807 | 12.8252 | 103.016 | 0.061731
08:04:06 | 246 | 856.9317 | 40 | Umlauf | 99.9777 | Fahren | 22.2222 | 50 | -1.4 | 0.97165 | 60 | 154.7736 | 12.8252 | 124.5356 | 0.096324
08:04:07 | 247 | 863.5904 | 40 | Umlauf | 99.9652 | Fahren | 25.7202 | 50 | -1.6 | 0.88168 | 60 | 159.7762 | 12.8252 | 130.3257 | 0.13253
08:04:08 | 248 | 871.1757 | 40 | Umlauf | 99.9521 | Fahren | 28.8942 | 50 | -1.6 | 0.80005 | 60 | 160 | 12.8252 | 130.5847 | 0.1688
08:04:09 | 249 | 879.6019 | 40 | Umlauf | 99.9389 | Fahren | 31.7744 | 50 | -1.6 | 0.74422 | 60 | 160 | 12.8252 | 130.5847 | 0.20507
08:04:10 | 250 | 888.8002 | 40 | Umlauf | 99.9258 | Fahren | 34.4536 | 50 | -1.6 | 0.70288 | 0 | 160 | 12.8252 | 200.0292 | 0.26064
08:04:11 | 251 | 898.7221 | 40 | Umlauf | 99.9057 | Fahren | 36.9839 | 50 | 1 | 0.66383 | 0 | 160 | 12.8252 | 200.0292 | 0.3162
08:04:12 | 252 | 909.3273 | 40 | Umlauf | 99.8856 | Fahren | 39.3737 | 50 | -1.1 | 0.62695 | 0 | 160 | 12.8252 | 200.0292 | 0.37176
08:04:13 | 253 | 920.578 | 40 | Umlauf | 99.8655 | Fahren | 41.6307 | 50 | 1.2 | 0.60914 | 0 | 160 | 12.8252 | 200.0292 | 0.42733
08:04:14 | 254 | 932.4466 | 40 | Umlauf | 99.8454 | Fahren | 43.8237 | 50 | 1.2 | 0.59819 | 0 | 160 | 12.8252 | 200.0292 | 0.48289
08:04:15 | 255 | 944.919 | 40 | Umlauf | 99.8253 | Fahren | 45.9771 | 50 | 1.9 | 0.58744 | 0 | 160 | 12.8252 | 200.0292 | 0.53845
08:04:16 | 256 | 957.9841 | 40 | Umlauf | 99.8052 | Fahren | 48.0919 | 50 | 2.8 | 0.57688 | 0 | 160 | 12.8252 | 200.0292 | 0.59402
08:04:17 | 257 | 971.6314 | 40 | Umlauf | 99.7851 | Fahren | 50.1687 | 50 | 1.4 | -0.8 | 0 | -112.213 | 12.8252 | -85.8711 | 0.57017
08:04:18 | 258 | 985.1672 | 40 | Umlauf | 99.7938 | Fahren | 47.2887 | 50 | 2.9 | 0.58089 | 0 | 160 | 12.8252 | 200.0292 | 0.62573
08:04:19 | 259 | 998.5934 | 40 | Umlauf | 99.7737 | Korrektursekunde | 0 | 0 | 2.9 | 0 | 0 | 0 | 0 | -366.7968 | 0.52384
08:04:20 | 260 | 998.5934 | 40 | Umlauf | 99.8105 | Korrektursekunde | 0 | 0 | 2.9 | 0 | 0 | 0 | 0 | -366.7968 | 0.42195
08:04:21 | 261 | 998.5934 | 40 | Umlauf | 99.8474 | Korrektursekunde | 0 | 0 | 2.9 | 0 | 0 | 0 | 0 | -366.7968 | 0.32007
08:04:22 | 262 | 998.5934 | 40 | Umlauf | 99.8842 | Korrektursekunde | 0 | 0 | 2.9 | 0 | 0 | 0 | 0 | -366.7968 | 0.21818
08:04:23 | 263 | 998.5934 | 40 | Umlauf | 99.9211 | Halten: Ampel | 0 | 0 | 2.9 | 0 | 0 | 0 | 12.8252 | 14.844 | 0.2223
08:04:24 | 264 | 998.5934 | 40 | Umlauf | 99.9196 | Halten: Ampel | 0 | 0 | 2.9 | 0 | 0 | 0 | 12.8252 | 14.844 | 0.22642
08:04:25 | 265 | 998.5934 | 40 | Umlauf | 99.9181 | Halten: Ampel | 0 | 0 | 2.9 | 0 | 0 | 0 | 12.8252 | 14.844 | 0.23055
08:04:26 | 266 | 998.5934 | 40 | Umlauf | 99.9166 | Halten: Ampel | 0 | 0 | 2.9 | 0 | 0 | 0 | 12.8252 | 14.844 | 0.23467
08:04:27 | 267 | 998.5934 | 40 | Umlauf | 99.9151 | Halten: Ampel | 0 | 0 | 2.9 | 0 | 0 | 0 | 12.8252 | 14.844 | 0.23879
08:04:28 | 268 | 998.5934 | 40 | Umlauf | 99.9136 | Halten: Ampel | 0 | 0 | 2.9 | 0 | 0 | 0 | 12.8252 | 14.844 | 0.24292
08:04:29 | 269 | 998.5934 | 40 | Umlauf | 99.9121 | Halten: Ampel | 0 | 0 | 2.9 | 0 | 0 | 0 | 12.8252 | 14.844 | 0.24704
08:04:30 | 270 | 998.5934 | 40 | Umlauf | 99.9106 | Halten: Ampel | 0 | 0 | 2.9 | 0 | 0 | 0 | 12.8252 | 14.844 | 0.25116
08:04:31 | 271 | 998.5934 | 40 | Umlauf | 99.9092 | Halten: Ampel | 0 | 0 | 2.9 | 0 | 0 | 0 | 12.8252 | 14.844 | 0.25529
08:04:32 | 272 | 998.5934 | 40 | Umlauf | 99.9077 | Halten: Ampel | 0 | 0 | 2.9 | 0 | 0 | 0 | 12.8252 | 14.844 | 0.25941
08:04:33 | 273 | 998.5934 | 40 | Umlauf | 99.9062 | Halten: Ampel | 0 | 0 | 2.9 | 0 | 0 | 0 | 12.8252 | 14.844 | 0.26353
08:04:34 | 274 | 998.5934 | 40 | Umlauf | 99.9047 | Halten: Ampel | 0 | 0 | 2.9 | 0 | 0 | 0 | 12.8252 | 14.844 | 0.26766
08:04:35 | 275 | 998.5934 | 40 | Umlauf | 99.9032 | Halten: Ampel | 0 | 0 | 2.9 | 0 | 0 | 0 | 12.8252 | 14.844 | 0.27178
08:04:36 | 276 | 998.5934 | 40 | Umlauf | 99.9017 | Halten: Ampel | 0 | 0 | 2.9 | 0 | 0 | 0 | 12.8252 | 14.844 | 0.2759
08:04:37 | 277 | 998.5934 | 40 | Umlauf | 99.9002 | Halten: Ampel | 0 | 0 | 2.9 | 0 | 0 | 0 | 12.8252 | 14.844 | 0.28003
08:04:38 | 278 | 998.5934 | 40 | Umlauf | 99.8987 | Halten: Ampel | 0 | 0 | 2.9 | 0 | 0 | 0 | 12.8252 | 14.844 | 0.28415
08:04:39 | 279 | 998.5934 | 40 | Umlauf | 99.8972 | Halten: Ampel | 0 | 0 | 2.9 | 0 | 0 | 0 | 12.8252 | 14.844 | 0.28827
08:04:40 | 280 | 998.5934 | 40 | Umlauf | 99.8957 | Halten: Ampel | 0 | 0 | 2.9 | 0 | 0 | 0 | 12.8252 | 14.844 | 0.2924
08:04:41 | 281 | 998.5934 | 40 | Umlauf | 99.8942 | Halten: Ampel | 0 | 0 | 2.9 | 0 | 0 | 0 | 12.8252 | 14.844 | 0.29652
08:04:42 | 282 | 998.5934 | 40 | Umlauf | 99.8928 | Halten: Ampel | 0 | 0 | 2.9 | 0 | 0 | 0 | 12.8252 | 14.844 | 0.30064
08:04:43 | 283 | 998.5934 | 40 | Umlauf | 99.8913 | Fahren | 0 | 50 | 1.2 | 1.0288 | 0 | 0 | 12.8252 | 14.844 | 0.30477
08:04:44 | 284 | 999.1078 | 40 | Umlauf | 99.8898 | Fahren | 3.7037 | 50 | 1.2 | 1.0288 | 0 | 33.5726 | 12.8252 | 53.7012 | 0.31968
08:04:45 | 285 | 1000.651 | 40 | Umlauf | 99.8844 | Fahren | 7.4074 | 50 | 1.2 | 1.0288 | 0 | 67.1737 | 12.8252 | 92.5914 | 0.3454
08:04:46 | 286 | 1003.223 | 40 | Umlauf | 99.8751 | Fahren | 11.1111 | 50 | 1.2 | 1.0288 | 0 | 100.8318 | 12.8252 | 131.5475 | 0.38194
08:04:47 | 287 | 1006.8238 | 40 | Umlauf | 99.8619 | Fahren | 14.8148 | 50 | 1.2 | 1.0288 | 0 | 134.5753 | 12.8252 | 170.6025 | 0.42933
08:04:48 | 288 | 1011.4535 | 40 | Umlauf | 99.8447 | Fahren | 18.5185 | 50 | 1.2 | 1.0288 | 0 | 160 | 12.8252 | 200.0292 | 0.4849
08:04:49 | 289 | 1017.1119 | 40 | Umlauf | 99.8246 | Fahren | 22.2222 | 50 | 1.2 | 0.97165 | 0 | 160 | 12.8252 | 200.0292 | 0.54046
08:04:50 | 290 | 1023.7706 | 40 | Umlauf | 99.8045 | Fahren | 25.7202 | 50 | 1.2 | 0.88168 | 0 | 160 | 12.8252 | 200.0292 | 0.59603
08:04:51 | 291 | 1031.3559 | 40 | Umlauf | 99.7844 | Fahren | 28.8942 | 50 | 0 | 0.80005 | 0 | 160 | 12.8252 | 200.0292 | 0.65159
08:04:52 | 292 | 1039.7821 | 40 | Umlauf | 99.7643 | Fahren | 31.7744 | 50 | 0 | 0.74422 | 0 | 160 | 12.8252 | 200.0292 | 0.70715
08:04:53 | 293 | 1048.9804 | 40 | Umlauf | 99.7442 | Fahren | 34.4536 | 50 | 0 | 0.70288 | 0 | 160 | 12.8252 | 200.0292 | 0.76272
08:04:54 | 294 | 1058.9023 | 40 | Umlauf | 99.7241 | Fahren | 36.9839 | 50 | 0 | 0.66383 | 0 | 160 | 12.8252 | 200.0292 | 0.81828
08:04:55 | 295 | 1069.5075 | 40 | Umlauf | 99.704 | Fahren | 39.3737 | 50 | 0 | 0.62695 | 0 | 160 | 12.8252 | 200.0292 | 0.87384
08:04:56 | 296 | 1080.7582 | 40 | Umlauf | 99.6839 | Fahren | 41.6307 | 50 | 0 | 0.60914 | 0 | 160 | 12.8252 | 200.0292 | 0.92941
08:04:57 | 297 | 1092.6268 | 40 | Umlauf | 99.6638 | Fahren | 43.8237 | 50 | 0 | 0.59819 | 0 | 160 | 12.8252 | 200.0292 | 0.98497
08:04:58 | 298 | 1105.0992 | 40 | Umlauf | 99.6437 | Fahren | 45.9771 | 50 | -2.3 | 0.58744 | 0 | 160 | 12.8252 | 200.0292 | 1.0405
08:04:59 | 299 | 1118.1643 | 40 | Umlauf | 99.6236 | Fahren | 48.0919 | 50 | -2.9 | 0.57688 | 0 | 160 | 12.8252 | 200.0292 | 1.0961
08:05:00 | 300 | 1131.8116 | 40 | Umlauf | 99.6036 | Fahren | 50.1687 | 50 | -2.9 | -0.8 | 0 | -160 | 12.8252 | -127.159 | 1.0608
08:05:01 | 301 | 1145.3474 | 40 | Umlauf | 99.6163 | Fahren | 47.2887 | 50 | -1.9 | 0.58089 | 0 | 160 | 12.8252 | 200.0292 | 1.1163
08:05:02 | 302 | 1158.7736 | 40 | Umlauf | 99.5962 | Fahren | 49.3799 | 50 | -1.9 | 0.57045 | 0 | 160 | 12.8252 | 200.0292 | 1.1719
08:05:03 | 303 | 1172.7755 | 40 | Umlauf | 99.5761 | Fahren | 51.4336 | 50 | -1.9 | -0.8 | 0 | -160 | 12.8252 | -127.159 | 1.1366
08:05:04 | 304 | 1186.6626 | 40 | Umlauf | 99.5889 | Fahren | 48.5536 | 50 | -1.9 | 0.57458 | 0 | 160 | 12.8252 | 200.0292 | 1.1921
08:05:05 | 305 | 1200.4369 | 40 | Umlauf | 99.5688 | Fahren | 50.622 | 50 | -1.9 | -0.8 | 0 | -160 | 12.8252 | -127.159 | 1.1568
08:05:06 | 306 | 1214.0986 | 40 | Umlauf | 99.5816 | Fahren | 47.742 | 50 | -1.9 | 0.57863 | 0 | 160 | 12.8252 | 200.0292 | 1.2124
08:05:07 | 307 | 1227.6496 | 40 | Umlauf | 99.5615 | Fahren | 49.8251 | 50 | -1.9 | 0.56823 | 0 | 160 | 12.8252 | 200.0292 | 1.268
08:05:08 | 308 | 1241.774 | 40 | Umlauf | 99.5414 | Fahren | 51.8707 | 50 | -3.3 | -0.8 | 0 | -160 | 12.8252 | -127.159 | 1.2326
08:05:09 | 309 | 1255.7826 | 40 | Umlauf | 99.5542 | Fahren | 48.9907 | 50 | -9.1 | 0.5724 | 0 | -25.6178 | 12.8252 | -11.0528 | 1.2296
08:05:10 | 310 | 1269.6773 | 40 | Umlauf | 99.5553 | Fahren | 51.0514 | 50 | -5.1 | -0.8 | 0 | -160 | 12.8252 | -127.159 | 1.1942
08:05:11 | 311 | 1283.4582 | 40 | Umlauf | 99.5681 | Fahren | 48.1714 | 50 | -5.1 | 0.57649 | 0 | 90.2462 | 12.8252 | 119.2955 | 1.2274
08:05:12 | 312 | 1297.1274 | 40 | Umlauf | 99.5561 | Fahren | 50.2467 | 50 | 3.9 | -0.8 | 0 | -58.1046 | 12.8252 | -39.1214 | 1.2165
08:05:13 | 313 | 1310.6848 | 40 | Umlauf | 99.56 | Fahren | 47.3667 | 50 | 7.9 | 0.5805 | 0 | 160 | 12.8252 | 200.0292 | 1.2721
08:05:14 | 314 | 1324.1325 | 40 | Umlauf | 99.5399 | Fahren | 49.4565 | 50 | 7.9 | 0.57007 | 0 | 160 | 12.8252 | 200.0292 | 1.3276
08:05:15 | 315 | 1338.1555 | 40 | Umlauf | 99.5198 | Fahren | 51.5088 | 50 | 7.9 | -0.8 | 0 | 45.5379 | 12.8252 | 67.5499 | 1.3464
08:05:16 | 316 | 1352.0635 | 40 | Umlauf | 99.513 | Fahren | 48.6288 | 50 | 3.2 | 0.5742 | 0 | 160 | 12.8252 | 200.0292 | 1.402
08:05:17 | 317 | 1365.8586 | 40 | Umlauf | 99.4929 | Fahren | 50.6959 | 50 | 3.2 | -0.8 | 0 | -73.8 | 12.8252 | -52.6822 | 1.3873
08:05:18 | 318 | 1379.5408 | 40 | Umlauf | 99.4982 | Fahren | 47.8159 | 50 | 4.7 | 0.57826 | 0 | 160 | 12.8252 | 200.0292 | 1.4429
08:05:19 | 319 | 1393.1121 | 40 | Umlauf | 99.4781 | Fahren | 49.8976 | 50 | 2.1 | 0.56787 | 0 | 160 | 12.8252 | 200.0292 | 1.4985
08:05:20 | 320 | 1407.2565 | 40 | Umlauf | 99.458 | Fahren | 51.942 | 50 | 2.1 | -0.8 | 0 | -99.8942 | 12.8252 | -75.2276 | 1.4776
08:05:21 | 321 | 1421.2848 | 40 | Umlauf | 99.4656 | Korrektursekunde | 0 | 0 | 2.1 | 0 | 0 | 0 | 0 | -338.7584 | 1.3835
08:05:22 | 322 | 1421.2848 | 40 | Umlauf | 99.4996 | Korrektursekunde | 0 | 0 | 2.1 | 0 | 0 | 0 | 0 | -338.7584 | 1.2894
08:05:23 | 323 | 1421.2848 | 40 | Umlauf | 99.5337 | Korrektursekunde | 0 | 0 | 2.1 | 0 | 0 | 0 | 0 | -338.7584 | 1.1953
08:05:24 | 324 | 1421.2848 | 40 | Umlauf | 99.5677 | Korrektursekunde | 0 | 0 | 2.1 | 0 | 0 | 0 | 0 | -338.7584 | 1.1012
08:05:25 | 325 | 1421.2848 | 40 | Umlauf | 99.6017 | Halten: Ampel | 0 | 0 | 2.1 | 0 | 0 | 0 | 12.8252 | 14.844 | 1.1053
08:05:26 | 326 | 1421.2848 | 40 | Umlauf | 99.6002 | Halten: Ampel | 0 | 0 | 2.1 | 0 | 0 | 0 | 12.8252 | 14.844 | 1.1094
08:05:27 | 327 | 1421.2848 | 40 | Umlauf | 99.5987 | Halten: Ampel | 0 | 0 | 2.1 | 0 | 0 | 0 | 12.8252 | 14.844 | 1.1135
08:05:28 | 328 | 1421.2848 | 40 | Umlauf | 99.5972 | Halten: Ampel | 0 | 0 | 2.1 | 0 | 0 | 0 | 12.8252 | 14.844 | 1.1177
08:05:29 | 329 | 1421.2848 | 40 | Umlauf | 99.5958 | Halten: Ampel | 0 | 0 | 2.1 | 0 | 0 | 0 | 12.8252 | 14.844 | 1.1218
08:05:30 | 330 | 1421.2848 | 40 | Umlauf | 99.5943 | Halten: Ampel | 0 | 0 | 2.1 | 0 | 0 | 0 | 12.8252 | 14.844 | 1.1259
08:05:31 | 331 | 1421.2848 | 40 | Umlauf | 99.5928 | Halten: Ampel | 0 | 0 | 2.1 | 0 | 0 | 0 | 12.8252 | 14.844 | 1.13
08:05:32 | 332 | 1421.2848 | 40 | Umlauf | 99.5913 | Halten: Ampel | 0 | 0 | 2.1 | 0 | 0 | 0 | 12.8252 | 14.844 | 1.1341
08:05:33 | 333 | 1421.2848 | 40 | Umlauf | 99.5898 | Halten: Ampel | 0 | 0 | 2.1 | 0 | 0 | 0 | 12.8252 | 14.844 | 1.1383
08:05:34 | 334 | 1421.2848 | 40 | Umlauf | 99.5883 | Halten: Ampel | 0 | 0 | 2.1 | 0 | 0 | 0 | 12.8252 | 14.844 | 1.1424
08:05:35 | 335 | 1421.2848 | 40 | Umlauf | 99.5868 | Halten: Ampel | 0 | 0 | 2.1 | 0 | 0 | 0 | 12.8252 | 14.844 | 1.1465
08:05:36 | 336 | 1421.2848 | 40 | Umlauf | 99.5853 | Halten: Ampel | 0 | 0 | 2.1 | 0 | 0 | 0 | 12.8252 | 14.844 | 1.1506
08:05:37 | 337 | 1421.2848 | 40 | Umlauf | 99.5838 | Halten: Ampel | 0 | 0 | 2.1 | 0 | 0 | 0 | 12.8252 | 14.844 | 1.1548
08:05:38 | 338 | 1421.2848 | 40 | Umlauf | 99.5823 | Halten: Ampel | 0 | 0 | 2.1 | 0 | 0 | 0 | 12.8252 | 14.844 | 1.1589
08:05:39 | 339 | 1421.2848 | 40 | Umlauf | 99.5808 | Halten: Ampel | 0 | 0 | 2.1 | 0 | 0 | 0 | 12.8252 | 14.844 | 1.163
08:05:40 | 340 | 1421.2848 | 40 | Umlauf | 99.5794 | Halten: Ampel | 0 | 0 | 2.1 | 0 | 0 | 0 | 12.8252 | 14.844 | 1.1671
08:05:41 | 341 | 1421.2848 | 40 | Umlauf | 99.5779 | Halten: Ampel | 0 | 0 | 2.1 | 0 | 0 | 0 | 12.8252 | 14.844 | 1.1713
08:05:42 | 342 | 1421.2848 | 40 | Umlauf | 99.5764 | Halten: Ampel | 0 | 0 | 2.1 | 0 | 0 | 0 | 12.8252 | 14.844 | 1.1754
08:05:43 | 343 | 1421.2848 | 40 | Umlauf | 99.5749 | Halten: Ampel | 0 | 0 | 2.1 | 0 | 0 | 0 | 12.8252 | 14.844 | 1.1795
08:05:44 | 344 | 1421.2848 | 40 | Umlauf | 99.5734 | Halten: Ampel | 0 | 0 | 2.1 | 0 | 0 | 0 | 12.8252 | 14.844 | 1.1836
08:05:45 | 345 | 1421.2848 | 40 | Umlauf | 99.5719 | Fahren | 0 | 50 | 2 | 1.0288 | 0 | 0 | 12.8252 | 14.844 | 1.1878
08:05:46 | 346 | 1421.7992 | 40 | Umlauf | 99.5704 | Fahren | 3.7037 | 50 | 2 | 1.0288 | 0 | 35.5563 | 12.8252 | 55.9971 | 1.2033
08:05:47 | 347 | 1423.3424 | 40 | Umlauf | 99.5648 | Fahren | 7.4074 | 50 | 2 | 1.0288 | 0 | 71.141 | 12.8252 | 97.1831 | 1.2303
08:05:48 | 348 | 1425.9144 | 40 | Umlauf | 99.555 | Fahren | 11.1111 | 50 | 2 | 1.0288 | 0 | 106.7827 | 12.8252 | 138.4351 | 1.2688
08:05:49 | 349 | 1429.5153 | 40 | Umlauf | 99.5411 | Fahren | 14.8148 | 50 | 4.8 | 1.0288 | 0 | 160 | 12.8252 | 200.0292 | 1.3243
08:05:50 | 350 | 1434.1449 | 40 | Umlauf | 99.521 | Fahren | 18.5185 | 50 | 3.6 | 1.0288 | 0 | 160 | 12.8252 | 200.0292 | 1.3799
08:05:51 | 351 | 1439.8033 | 40 | Umlauf | 99.5009 | Fahren | 22.2222 | 50 | 3.6 | 0.97165 | 0 | 160 | 12.8252 | 200.0292 | 1.4354
08:05:52 | 352 | 1446.462 | 40 | Umlauf | 99.4808 | Fahren | 25.7202 | 50 | 3.6 | 0.88168 | 0 | 160 | 12.8252 | 200.0292 | 1.491
08:05:53 | 353 | 1454.0473 | 40 | Umlauf | 99.4607 | Fahren | 28.8942 | 50 | -3.2 | 0.80005 | 0 | 132.3747 | 12.8252 | 168.0555 | 1.5377
08:05:54 | 354 | 1462.4735 | 40 | Umlauf | 99.4438 | Fahren | 31.7744 | 50 | -2.2 | 0.74422 | 0 | 154.8514 | 12.8252 | 194.0702 | 1.5916
08:05:55 | 355 | 1471.6719 | 40 | Umlauf | 99.4243 | Fahren | 34.4536 | 50 | -2.2 | 0.70288 | 0 | 158.4345 | 12.8252 | 198.2173 | 1.6467
08:05:56 | 356 | 1481.5937 | 40 | Umlauf | 99.4044 | Fahren | 36.9839 | 50 | -2.2 | 0.66383 | 0 | 160 | 12.8252 | 200.0292 | 1.7022
08:05:57 | 357 | 1492.199 | 40 | Umlauf | 99.3843 | Fahren | 39.3737 | 50 | -2.2 | 0.62695 | 0 | 160 | 12.8252 | 200.0292 | 1.7578
08:05:58 | 358 | 1503.4496 | 40 | Umlauf | 99.3642 | Fahren | 41.6307 | 50 | -2.2 | 0.60914 | 0 | 160 | 12.8252 | 200.0292 | 1.8134
08:05:59 | 359 | 1515.3182 | 40 | Umlauf | 99.3441 | Fahren | 43.8237 | 50 | -2.2 | 0.59819 | 0 | 160 | 12.8252 | 200.0292 | 1.8689
08:06:00 | 360 | 1527.7906 | 40 | Umlauf | 99.324 | Fahren | 45.9771 | 50 | 0.3 | 0.58744 | 0 | 160 | 12.8252 | 200.0292 | 1.9245
08:06:01 | 361 | 1540.8557 | 40 | Umlauf | 99.3039 | Korrektursekunde | 0 | 0 | 0.3 | 0 | 0 | 0 | 0 | -274.8781 | 1.8481
08:06:02 | 362 | 1540.8557 | 40 | Umlauf | 99.3316 | Korrektursekunde | 0 | 0 | 0.3 | 0 | 0 | 0 | 0 | -274.8781 | 1.7718
08:06:03 | 363 | 1540.8557 | 40 | Umlauf | 99.3592 | Korrektursekunde | 0 | 0 | 0.3 | 0 | 0 | 0 | 0 | -274.8781 | 1.6954
08:06:04 | 364 | 1540.8557 | 40 | Umlauf | 99.3868 | Korrektursekunde | 0 | 0 | 0.3 | 0 | 0 | 0 | 0 | -274.8781 | 1.6191
08:06:05 | 365 | 1540.8557 | 40 | Umlauf | 99.4144 | Halten: Ampel | 0 | 0 | 0.3 | 0 | 0 | 0 | 12.8252 | 14.844 | 1.6232
08:06:06 | 366 | 1540.8557 | 40 | Umlauf | 99.4129 | Halten: Ampel | 0 | 0 | 0.3 | 0 | 0 | 0 | 12.8252 | 14.844 | 1.6273
08:06:07 | 367 | 1540.8557 | 40 | Umlauf | 99.4114 | Halten: Ampel | 0 | 0 | 0.3 | 0 | 0 | 0 | 12.8252 | 14.844 | 1.6314
08:06:08 | 368 | 1540.8557 | 40 | Umlauf | 99.4099 | Halten: Ampel | 0 | 0 | 0.3 | 0 | 0 | 0 | 12.8252 | 14.844 | 1.6356
08:06:09 | 369 | 1540.8557 | 40 | Umlauf | 99.4084 | Halten: Ampel | 0 | 0 | 0.3 | 0 | 0 | 0 | 12.8252 | 14.844 | 1.6397
08:06:10 | 370 | 1540.8557 | 40 | Umlauf | 99.4069 | Halten: Ampel | 0 | 0 | 0.3 | 0 | 0 | 0 | 12.8252 | 14.844 | 1.6438
08:06:11 | 371 | 1540.8557 | 40 | Umlauf | 99.4055 | Halten: Ampel | 0 | 0 | 0.3 | 0 | 0 | 0 | 12.8252 | 14.844 | 1.6479
08:06:12 | 372 | 1540.8557 | 40 | Umlauf | 99.404 | Halten: Ampel | 0 | 0 | 0.3 | 0 | 0 | 0 | 12.8252 | 14.844 | 1.652
08:06:13 | 373 | 1540.8557 | 40 | Umlauf | 99.4025 | Halten: Ampel | 0 | 0 | 0.3 | 0 | 0 | 0 | 12.8252 | 14.844 | 1.6562
08:06:14 | 374 | 1540.8557 | 40 | Umlauf | 99.401 | Halten: Ampel | 0 | 0 | 0.3 | 0 | 0 | 0 | 12.8252 | 14.844 | 1.6603
08:06:15 | 375 | 1540.8557 | 40 | Umlauf | 99.3995 | Halten: Ampel | 0 | 0 | 0.3 | 0 | 0 | 0 | 12.8252 | 14.844 | 1.6644
08:06:16 | 376 | 1540.8557 | 40 | Umlauf | 99.398 | Halten: Ampel | 0 | 0 | 0.3 | 0 | 0 | 0 | 12.8252 | 14.844 | 1.6685
08:06:17 | 377 | 1540.8557 | 40 | Umlauf | 99.3965 | Halten: Ampel | 0 | 0 | 0.3 | 0 | 0 | 0 | 12.8252 | 14.844 | 1.6727
08:06:18 | 378 | 1540.8557 | 40 | Umlauf | 99.395 | Halten: Ampel | 0 | 0 | 0.3 | 0 | 0 | 0 | 12.8252 | 14.844 | 1.6768
08:06:19 | 379 | 1540.8557 | 40 | Umlauf | 99.3935 | Halten: Ampel | 0 | 0 | 0.3 | 0 | 0 | 0 | 12.8252 | 14.844 | 1.6809
08:06:20 | 380 | 1540.8557 | 40 | Umlauf | 99.392 | Halten: Ampel | 0 | 0 | 0.3 | 0 | 0 | 0 | 12.8252 | 14.844 | 1.685
08:06:21 | 381 | 1540.8557 | 40 | Umlauf | 99.3905 | Halten: Ampel | 0 | 0 | 0.3 | 0 | 0 | 0 | 12.8252 | 14.844 | 1.6892
08:06:22 | 382 | 1540.8557 | 40 | Umlauf | 99.3891 | Halten: Ampel | 0 | 0 | 0.3 | 0 | 0 | 0 | 12.8252 | 14.844 | 1.6933
08:06:23 | 383 | 1540.8557 | 40 | Umlauf | 99.3876 | Halten: Ampel | 0 | 0 | 0.3 | 0 | 0 | 0 | 12.8252 | 14.844 | 1.6974
08:06:24 | 384 | 1540.8557 | 40 | Umlauf | 99.3861 | Halten: Ampel | 0 | 0 | 0.3 | 0 | 0 | 0 | 12.8252 | 14.844 | 1.7015
08:06:25 | 385 | 1540.8557 | 40 | Umlauf | 99.3846 | Fahren | 0 | 50 | 5.6 | 1.0288 | 0 | 0 | 12.8252 | 14.844 | 1.7056
08:06:26 | 386 | 1541.3701 | 40 | Umlauf | 99.3831 | Fahren | 3.7037 | 50 | 5.6 | 1.0288 | 0 | 44.4624 | 12.8252 | 66.3051 | 1.7241
08:06:27 | 387 | 1542.9133 | 40 | Umlauf | 99.3764 | Fahren | 7.4074 | 50 | 5.6 | 1.0288 | 0 | 88.9533 | 12.8252 | 117.7992 | 1.7568
08:06:28 | 388 | 1545.4854 | 40 | Umlauf | 99.3646 | Fahren | 11.1111 | 50 | 5.6 | 1.0288 | 0 | 133.5012 | 12.8252 | 169.3592 | 1.8038
08:06:29 | 389 | 1549.0862 | 40 | Umlauf | 99.3476 | Fahren | 14.8148 | 50 | 5.6 | 1.0288 | 0 | 160 | 12.8252 | 200.0292 | 1.8594
08:06:30 | 390 | 1553.7158 | 40 | Umlauf | 99.3275 | Fahren | 18.5185 | 50 | 5.6 | 1.0288 | 0 | 160 | 12.8252 | 200.0292 | 1.915
08:06:31 | 391 | 1559.3743 | 40 | Umlauf | 99.3074 | Fahren | 22.2222 | 50 | 5.6 | 0.97165 | 0 | 160 | 12.8252 | 200.0292 | 1.9705
08:06:32 | 392 | 1566.0329 | 40 | Umlauf | 99.2873 | Fahren | 25.7202 | 50 | 5.6 | 0.88168 | 0 | 160 | 12.8252 | 200.0292 | 2.0261
08:06:33 | 393 | 1573.6182 | 40 | Umlauf | 99.2672 | Fahren | 28.8942 | 50 | 5.6 | 0.80005 | 0 | 160 | 12.8252 | 200.0292 | 2.0817
08:06:34 | 394 | 1582.0444 | 40 | Umlauf | 99.2471 | Fahren | 31.7744 | 50 | 5.6 | 0.74422 | 0 | 160 | 12.8252 | 200.0292 | 2.1372
08:06:35 | 395 | 1591.2428 | 40 | Umlauf | 99.227 | Fahren | 34.4536 | 50 | 5.6 | 0.70288 | 0 | 160 | 12.8252 | 200.0292 | 2.1928
08:06:36 | 396 | 1601.1647 | 40 | Umlauf | 99.2069 | Fahren | 36.9839 | 50 | 5.6 | 0.66383 | 0 | 160 | 12.8252 | 200.0292 | 2.2483
08:06:37 | 397 | 1611.7699 | 40 | Umlauf | 99.1868 | Fahren | 39.3737 | 50 | 5.6 | 0.62695 | 0 | 160 | 12.8252 | 200.0292 | 2.3039
08:06:38 | 398 | 1623.0205 | 40 | Umlauf | 99.1667 | Fahren | 41.6307 | 50 | -1.6 | 0.60914 | 0 | 160 | 12.8252 | 200.0292 | 2.3595
08:06:39 | 399 | 1634.8892 | 40 | Umlauf | 99.1466 | Fahren | 43.8237 | 50 | -1.6 | 0.59819 | 0 | 160 | 12.8252 | 200.0292 | 2.415
08:06:40 | 400 | 1647.3615 | 40 | Umlauf | 99.1265 | Fahren | 45.9771 | 50 | -1.6 | 0.58744 | 0 | 160 | 12.8252 | 200.0292 | 2.4706
08:06:41 | 401 | 1660.4267 | 40 | Umlauf | 99.1064 | Fahren | 48.0919 | 50 | -0.8 | 0.57688 | 0 | 160 | 12.8252 | 200.0292 | 2.5262
08:06:42 | 402 | 1674.074 | 40 | Umlauf | 99.0863 | Fahren | 50.1687 | 50 | -0.2 | -0.8 | 0 | -146.9319 | 12.8252 | -115.8682 | 2.494
08:06:43 | 403 | 1687.6097 | 40 | Umlauf | 99.098 | Fahren | 47.2887 | 50 | 0.2 | 0.58089 | 0 | 160 | 12.8252 | 200.0292 | 2.5495
08:06:44 | 404 | 1701.0359 | 40 | Umlauf | 99.0779 | Fahren | 49.3799 | 50 | 0.8 | 0.57045 | 0 | 160 | 12.8252 | 200.0292 | 2.6051
08:06:45 | 405 | 1715.0378 | 40 | Umlauf | 99.0578 | Fahren | 51.4336 | 50 | -0.7 | -0.8 | 0 | -160 | 12.8252 | -127.159 | 2.5698
08:06:46 | 406 | 1728.9249 | 40 | Umlauf | 99.0705 | Fahren | 48.5536 | 50 | -3.2 | 0.57458 | 0 | 152.1522 | 12.8252 | 190.946 | 2.6228
08:06:47 | 407 | 1742.6993 | 40 | Umlauf | 99.0514 | Fahren | 50.622 | 50 | -3.2 | -0.8 | 0 | -160 | 12.8252 | -127.159 | 2.5875
08:06:48 | 408 | 1756.361 | 40 | Umlauf | 99.0641 | Fahren | 47.742 | 50 | -0.9 | 0.57863 | 0 | 160 | 12.8252 | 200.0292 | 2.6431
08:06:49 | 409 | 1769.912 | 40 | Umlauf | 99.044 | Fahren | 49.8251 | 50 | -0.9 | 0.56823 | 0 | 160 | 12.8252 | 200.0292 | 2.6986
08:06:50 | 410 | 1784.0364 | 40 | Umlauf | 99.0239 | Fahren | 51.8707 | 50 | 1.1 | -0.8 | 0 | -122.2054 | 12.8252 | -94.5045 | 2.6724
08:06:51 | 411 | 1798.0449 | 40 | Umlauf | 99.0334 | Fahren | 48.9907 | 50 | 0.7 | 0.5724 | 0 | 160 | 12.8252 | 200.0292 | 2.7279
08:06:52 | 412 | 1811.9397 | 40 | Umlauf | 99.0133 | Fahren | 51.0514 | 50 | 3.2 | -0.8 | 0 | -74.206 | 12.8252 | -53.033 | 2.7132
08:06:53 | 413 | 1825.7206 | 40 | Umlauf | 99.0187 | Fahren | 48.1714 | 50 | 3.2 | 0.57649 | 0 | 160 | 12.8252 | 200.0292 | 2.7688
08:06:54 | 414 | 1839.3898 | 40 | Umlauf | 98.9986 | Fahren | 50.2467 | 50 | 3.2 | -0.8 | 0 | -73.2835 | 12.8252 | -52.236 | 2.7543
08:06:55 | 415 | 1852.9472 | 40 | Umlauf | 99.0038 | Fahren | 47.3667 | 50 | 5.3 | 0.5805 | 0 | 160 | 12.8252 | 200.0292 | 2.8098
08:06:56 | 416 | 1866.3949 | 40 | Umlauf | 98.9837 | Fahren | 49.4565 | 50 | 5.3 | 0.57007 | 0 | 160 | 12.8252 | 200.0292 | 2.8654
08:06:57 | 417 | 1880.4178 | 40 | Umlauf | 98.9636 | Fahren | 51.5088 | 50 | 5.3 | -0.8 | 0 | -28.09 | 12.8252 | -13.1888 | 2.8617
08:06:58 | 418 | 1894.3258 | 40 | Umlauf | 98.9649 | Fahren | 48.6288 | 50 | 4.5 | 0.5742 | 0 | 160 | 12.8252 | 200.0292 | 2.9173
08:06:59 | 419 | 1908.1209 | 40 | Umlauf | 98.9448 | Fahren | 50.6959 | 50 | 4.4 | -0.8 | 0 | -47.5549 | 12.8252 | -30.0065 | 2.909
08:07:00 | 420 | 1921.8031 | 40 | Umlauf | 98.9479 | Fahren | 47.8159 | 50 | 4.4 | 0.57826 | 0 | 160 | 12.8252 | 200.0292 | 2.9645
08:07:01 | 421 | 1935.3744 | 40 | Umlauf | 98.9278 | Fahren | 49.8976 | 50 | 1.9 | 0.56787 | 0 | 160 | 12.8252 | 200.0292 | 3.0201
08:07:02 | 422 | 1949.5188 | 40 | Umlauf | 98.9077 | Fahren | 51.942 | 50 | 1.9 | -0.8 | 0 | -104.3842 | 12.8252 | -79.107 | 2.9981
08:07:03 | 423 | 1963.5472 | 40 | Umlauf | 98.9156 | Fahren | 49.062 | 50 | 1.9 | 0.57204 | 0 | 160 | 12.8252 | 200.0292 | 3.0537
08:07:04 | 424 | 1977.4615 | 40 | Umlauf | 98.8955 | Fahren | 51.1213 | 50 | 1.9 | -0.8 | 0 | -102.9958 | 12.8252 | -77.9074 | 3.032
08:07:05 | 425 | 1991.2619 | 40 | Umlauf | 98.9033 | Fahren | 48.2413 | 50 | 0.2 | 0.57614 | 0 | 160 | 12.8252 | 200.0292 | 3.0876
08:07:06 | 426 | 2004.9503 | 40 | Umlauf | 98.8832 | Fahren | 50.3154 | 50 | 1.5 | -0.8 | 0 | -110.3209 | 12.8252 | -84.2363 | 3.0642
08:07:07 | 427 | 2018.5268 | 40 | Umlauf | 98.8917 | Fahren | 47.4354 | 50 | 1.5 | 0.58016 | 60 | 160 | 12.8252 | 130.5847 | 3.1005
08:07:08 | 428 | 2031.9934 | 40 | Umlauf | 98.8786 | Korrektursekunde | 0 | 0 | 1.5 | 0 | 0 | 0 | 0 | -351.3141 | 3.0029
08:07:09 | 429 | 2031.9934 | 40 | Umlauf | 98.9139 | Korrektursekunde | 0 | 0 | 1.5 | 0 | 0 | 0 | 0 | -351.3141 | 2.9053
08:07:10 | 430 | 2031.9934 | 40 | Umlauf | 98.9492 | Korrektursekunde | 0 | 0 | 1.5 | 0 | 0 | 0 | 0 | -351.3141 | 2.8077
08:07:11 | 431 | 2031.9934 | 40 | Umlauf | 98.9845 | Korrektursekunde | 0 | 0 | 1.5 | 0 | 0 | 0 | 0 | -351.3141 | 2.7101
08:07:12 | 432 | 2031.9934 | 40 | Umlauf | 99.0198 | Halten: Ampel | 0 | 0 | 1.5 | 0 | 67.5 | 0 | 12.8252 | -47.239 | 2.697
08:07:13 | 433 | 2031.9934 | 40 | Umlauf | 99.0245 | Halten: Ampel | 0 | 0 | 1.5 | 0 | 67.5 | 0 | 12.8252 | -47.239 | 2.6839
08:07:14 | 434 | 2031.9934 | 40 | Umlauf | 99.0293 | Halten: Ampel | 0 | 0 | 1.5 | 0 | 67.5 | 0 | 12.8252 | -47.239 | 2.6708
08:07:15 | 435 | 2031.9934 | 40 | Umlauf | 99.034 | Halten: Ampel | 0 | 0 | 1.5 | 0 | 67.5 | 0 | 12.8252 | -47.239 | 2.6576
08:07:16 | 436 | 2031.9934 | 40 | Umlauf | 99.0388 | Halten: Ampel | 0 | 0 | 1.5 | 0 | 67.5 | 0 | 12.8252 | -47.239 | 2.6445
08:07:17 | 437 | 2031.9934 | 40 | Umlauf | 99.0435 | Halten: Ampel | 0 | 0 | 1.5 | 0 | 67.5 | 0 | 12.8252 | -47.239 | 2.6314
08:07:18 | 438 | 2031.9934 | 40 | Umlauf | 99.0483 | Halten: Ampel | 0 | 0 | 1.5 | 0 | 67.5 | 0 | 12.8252 | -47.239 | 2.6183
08:07:19 | 439 | 2031.9934 | 40 | Umlauf | 99.053 | Halten: Ampel | 0 | 0 | 1.5 | 0 | 67.5 | 0 | 12.8252 | -47.239 | 2.6051
08:07:20 | 440 | 2031.9934 | 40 | Umlauf | 99.0577 | Halten: Ampel | 0 | 0 | 1.5 | 0 | 67.5 | 0 | 12.8252 | -47.239 | 2.592
08:07:21 | 441 | 2031.9934 | 40 | Umlauf | 99.0625 | Halten: Ampel | 0 | 0 | 1.5 | 0 | 67.5 | 0 | 12.8252 | -47.239 | 2.5789
08:07:22 | 442 | 2031.9934 | 40 | Umlauf | 99.0672 | Halten: Ampel | 0 | 0 | 1.5 | 0 | 67.5 | 0 | 12.8252 | -47.239 | 2.5658
08:07:23 | 443 | 2031.9934 | 40 | Umlauf | 99.072 | Halten: Ampel | 0 | 0 | 1.5 | 0 | 67.5 | 0 | 12.8252 | -47.239 | 2.5527
08:07:24 | 444 | 2031.9934 | 40 | Umlauf | 99.0767 | Halten: Ampel | 0 | 0 | 1.5 | 0 | 67.5 | 0 | 12.8252 | -47.239 | 2.5395
08:07:25 | 445 | 2031.9934 | 40 | Umlauf | 99.0815 | Halten: Ampel | 0 | 0 | 1.5 | 0 | 67.5 | 0 | 12.8252 | -47.239 | 2.5264
08:07:26 | 446 | 2031.9934 | 40 | Umlauf | 99.0862 | Halten: Ampel | 0 | 0 | 1.5 | 0 | 67.5 | 0 | 12.8252 | -47.239 | 2.5133
08:07:27 | 447 | 2031.9934 | 40 | Umlauf | 99.091 | Halten: Ampel | 0 | 0 | 1.5 | 0 | 67.5 | 0 | 12.8252 | -47.239 | 2.5002
08:07:28 | 448 | 2031.9934 | 40 | Umlauf | 99.0957 | Halten: Ampel | 0 | 0 | 1.5 | 0 | 67.5 | 0 | 12.8252 | -47.239 | 2.487
08:07:29 | 449 | 2031.9934 | 40 | Umlauf | 99.1005 | Halten: Ampel | 0 | 0 | 1.5 | 0 | 67.5 | 0 | 12.8252 | -47.239 | 2.4739
08:07:30 | 450 | 2031.9934 | 40 | Umlauf | 99.1052 | Halten: Ampel | 0 | 0 | 1.5 | 0 | 67.5 | 0 | 12.8252 | -47.239 | 2.4608
08:07:31 | 451 | 2031.9934 | 40 | Umlauf | 99.11 | Halten: Ampel | 0 | 0 | 1.5 | 0 | 67.5 | 0 | 12.8252 | -47.239 | 2.4477
08:07:32 | 452 | 2031.9934 | 40 | Umlauf | 99.1147 | Fahren | 0 | 50 | 3.4 | 1.0288 | 60 | 0 | 12.8252 | -40.759 | 2.4364
08:07:33 | 453 | 2032.5078 | 40 | Umlauf | 99.1188 | Fahren | 3.7037 | 50 | 3.4 | 1.0288 | 60 | 39.0245 | 12.8252 | -7.0418 | 2.4344
08:07:34 | 454 | 2034.051 | 40 | Umlauf | 99.1195 | Fahren | 7.4074 | 50 | 3.4 | 1.0288 | 60 | 78.0775 | 12.8252 | 35.767 | 2.4443
08:07:35 | 455 | 2036.623 | 40 | Umlauf | 99.1159 | Fahren | 11.1111 | 50 | 3.4 | 1.0288 | 60 | 117.1875 | 12.8252 | 81.0332 | 2.4668
08:07:36 | 456 | 2040.2238 | 40 | Umlauf | 99.1078 | Fahren | 14.8148 | 50 | 3.2 | 1.0288 | 60 | 154.4022 | 12.8252 | 124.1058 | 2.5013
08:07:37 | 457 | 2044.8535 | 40 | Umlauf | 99.0953 | Fahren | 18.5185 | 50 | 3.2 | 1.0288 | 60 | 160 | 12.8252 | 130.5847 | 2.5376
08:07:38 | 458 | 2050.5119 | 40 | Umlauf | 99.0822 | Fahren | 22.2222 | 50 | 3.2 | 0.97165 | 60 | 160 | 12.8252 | 130.5847 | 2.5739
08:07:39 | 459 | 2057.1706 | 40 | Umlauf | 99.0691 | Fahren | 25.7202 | 50 | 1.3 | 0.88168 | 60 | 160 | 12.8252 | 130.5847 | 2.6101
08:07:40 | 460 | 2064.7559 | 40 | Umlauf | 99.0559 | Fahren | 28.8942 | 50 | 1.3 | 0.80005 | 60 | 160 | 12.8252 | 130.5847 | 2.6464
08:07:41 | 461 | 2073.1821 | 40 | Umlauf | 99.0428 | Fahren | 31.7744 | 50 | 1.3 | 0.74422 | 60 | 160 | 12.8252 | 130.5847 | 2.6827
08:07:42 | 462 | 2082.3804 | 40 | Umlauf | 99.0297 | Fahren | 34.4536 | 50 | 0 | 0.70288 | 60 | 160 | 12.8252 | 130.5847 | 2.719
08:07:43 | 463 | 2092.3023 | 40 | Umlauf | 99.0166 | Fahren | 36.9839 | 50 | 0 | 0.66383 | 60 | 160 | 12.8252 | 130.5847 | 2.7552
08:07:44 | 464 | 2102.9075 | 40 | Umlauf | 99.0035 | Korrektursekunde | 0 | 0 | 0 | 0 | 0 | 0 | 0 | -302.9011 | 2.6711
08:07:45 | 465 | 2102.9075 | 40 | Umlauf | 99.0339 | Korrektursekunde | 0 | 0 | 0 | 0 | 0 | 0 | 0 | -302.9011 | 2.587
08:07:46 | 466 | 2102.9075 | 40 | Umlauf | 99.0643 | Korrektursekunde | 0 | 0 | 0 | 0 | 0 | 0 | 0 | -302.9011 | 2.5028
08:07:47 | 467 | 2102.9075 | 40 | Umlauf | 99.0948 | Halten: Ampel | 0 | 0 | 0 | 0 | 67.5 | 0 | 12.8252 | -47.239 | 2.4897
08:07:48 | 468 | 2102.9075 | 40 | Umlauf | 99.0995 | Halten: Ampel | 0 | 0 | 0 | 0 | 67.5 | 0 | 12.8252 | -47.239 | 2.4766
08:07:49 | 469 | 2102.9075 | 40 | Umlauf | 99.1042 | Halten: Ampel | 0 | 0 | 0 | 0 | 67.5 | 0 | 12.8252 | -47.239 | 2.4634
08:07:50 | 470 | 2102.9075 | 40 | Umlauf | 99.109 | Halten: Ampel | 0 | 0 | 0 | 0 | 67.5 | 0 | 12.8252 | -47.239 | 2.4503
08:07:51 | 471 | 2102.9075 | 40 | Umlauf | 99.1137 | Halten: Ampel | 0 | 0 | 0 | 0 | 67.5 | 0 | 12.8252 | -47.239 | 2.4372
08:07:52 | 472 | 2102.9075 | 40 | Umlauf | 99.1185 | Halten: Ampel | 0 | 0 | 0 | 0 | 67.5 | 0 | 12.8252 | -47.239 | 2.4241
08:07:53 | 473 | 2102.9075 | 40 | Umlauf | 99.1232 | Halten: Ampel | 0 | 0 | 0 | 0 | 67.5 | 0 | 12.8252 | -47.239 | 2.411
08:07:54 | 474 | 2102.9075 | 40 | Umlauf | 99.128 | Halten: Ampel | 0 | 0 | 0 | 0 | 67.5 | 0 | 12.8252 | -47.239 | 2.3978
08:07:55 | 475 | 2102.9075 | 40 | Umlauf | 99.1327 | Halten: Ampel | 0 | 0 | 0 | 0 | 67.5 | 0 | 12.8252 | -47.239 | 2.3847
08:07:56 | 476 | 2102.9075 | 40 | Umlauf | 99.1375 | Halten: Ampel | 0 | 0 | 0 | 0 | 67.5 | 0 | 12.8252 | -47.239 | 2.3716
08:07:57 | 477 | 2102.9075 | 40 | Umlauf | 99.1422 | Halten: Ampel | 0 | 0 | 0 | 0 | 67.5 | 0 | 12.8252 | -47.239 | 2.3585
08:07:58 | 478 | 2102.9075 | 40 | Umlauf | 99.147 | Halten: Ampel | 0 | 0 | 0 | 0 | 67.5 | 0 | 12.8252 | -47.239 | 2.3454
08:07:59 | 479 | 2102.9075 | 40 | Umlauf | 99.1517 | Halten: Ampel | 0 | 0 | 0 | 0 | 67.5 | 0 | 12.8252 | -47.239 | 2.3322
08:08:00 | 480 | 2102.9075 | 40 | Umlauf | 99.1565 | Halten: Ampel | 0 | 0 | 0 | 0 | 67.5 | 0 | 12.8252 | -47.239 | 2.3191
08:08:01 | 481 | 2102.9075 | 40 | Umlauf | 99.1612 | Halten: Ampel | 0 | 0 | 0 | 0 | 67.5 | 0 | 12.8252 | -47.239 | 2.306
08:08:02 | 482 | 2102.9075 | 40 | Umlauf | 99.1659 | Halten: Ampel | 0 | 0 | 0 | 0 | 67.5 | 0 | 12.8252 | -47.239 | 2.2929
08:08:03 | 483 | 2102.9075 | 40 | Umlauf | 99.1707 | Halten: Ampel | 0 | 0 | 0 | 0 | 67.5 | 0 | 12.8252 | -47.239 | 2.2797
08:08:04 | 484 | 2102.9075 | 40 | Umlauf | 99.1754 | Halten: Ampel | 0 | 0 | 0 | 0 | 67.5 | 0 | 12.8252 | -47.239 | 2.2666
08:08:05 | 485 | 2102.9075 | 40 | Umlauf | 99.1802 | Halten: Ampel | 0 | 0 | 0 | 0 | 67.5 | 0 | 12.8252 | -47.239 | 2.2535
08:08:06 | 486 | 2102.9075 | 40 | Umlauf | 99.1849 | Halten: Ampel | 0 | 0 | 0 | 0 | 67.5 | 0 | 12.8252 | -47.239 | 2.2404
08:08:07 | 487 | 2102.9075 | 40 | Umlauf | 99.1897 | Fahren | 0 | 50 | -2.8 | 1.0288 | 60 | 0 | 12.8252 | -40.759 | 2.2291
08:08:08 | 488 | 2103.4219 | 40 | Umlauf | 99.1938 | Fahren | 3.7037 | 50 | -2.8 | 1.0288 | 60 | 23.65 | 12.8252 | -20.3255 | 2.2234
08:08:09 | 489 | 2104.9652 | 40 | Umlauf | 99.1958 | Fahren | 7.4074 | 50 | -2.8 | 1.0288 | 60 | 47.3284 | 12.8252 | 0.17775 | 2.2235
08:08:10 | 490 | 2107.5372 | 40 | Umlauf | 99.1958 | Fahren | 11.1111 | 50 | -2.8 | 1.0288 | 60 | 71.0638 | 12.8252 | 27.6493 | 2.2311
08:08:11 | 491 | 2111.138 | 40 | Umlauf | 99.193 | Fahren | 14.8148 | 50 | -2.8 | 1.0288 | 0 | 94.8846 | 12.8252 | 124.6641 | 2.2658
08:08:12 | 492 | 2115.7676 | 40 | Umlauf | 99.1805 | Fahren | 18.5185 | 50 | -2.4 | 1.0288 | 0 | 123.7785 | 12.8252 | 158.1061 | 2.3097
08:08:13 | 493 | 2121.4261 | 40 | Umlauf | 99.1646 | Fahren | 22.2222 | 50 | -2.4 | 0.97165 | 0 | 139.891 | 12.8252 | 176.7548 | 2.3588
08:08:14 | 494 | 2128.0847 | 40 | Umlauf | 99.1469 | Fahren | 25.7202 | 50 | -2.4 | 0.88168 | 0 | 145.9965 | 12.8252 | 183.8214 | 2.4098
08:08:15 | 495 | 2135.6701 | 40 | Umlauf | 99.1284 | Fahren | 28.8942 | 50 | -2.4 | 0.80005 | 0 | 147.8479 | 12.8252 | 185.9642 | 2.4615
08:08:16 | 496 | 2144.0963 | 40 | Umlauf | 99.1097 | Fahren | 31.7744 | 50 | -2.4 | 0.74422 | 0 | 150.5962 | 12.8252 | 189.1452 | 2.514
08:08:17 | 497 | 2153.2946 | 40 | Umlauf | 99.0907 | Fahren | 34.4536 | 50 | -2.4 | 0.70288 | 0 | 153.8205 | 12.8252 | 192.877 | 2.5676
08:08:18 | 498 | 2163.2165 | 40 | Umlauf | 99.0713 | Fahren | 36.9839 | 50 | -2.4 | 0.66383 | 0 | 155.5583 | 12.8252 | 194.8883 | 2.6218
08:08:19 | 499 | 2173.8217 | 40 | Umlauf | 99.0517 | Fahren | 39.3737 | 50 | 0.9 | 0.62695 | 0 | 160 | 12.8252 | 200.0292 | 2.6773
08:08:20 | 500 | 2185.0723 | 40 | Umlauf | 99.0316 | Fahren | 41.6307 | 50 | 0.9 | 0.60914 | 0 | 160 | 12.8252 | 200.0292 | 2.7329
08:08:21 | 501 | 2196.941 | 40 | Umlauf | 99.0115 | Fahren | 43.8237 | 50 | 1.9 | 0.59819 | 0 | 160 | 12.8252 | 200.0292 | 2.7884
08:08:22 | 502 | 2209.4133 | 40 | Umlauf | 98.9914 | Fahren | 45.9771 | 50 | 2.5 | 0.58744 | 0 | 160 | 12.8252 | 200.0292 | 2.844
08:08:23 | 503 | 2222.4785 | 40 | Umlauf | 98.9714 | Korrektursekunde | 0 | 0 | 2.5 | 0 | 0 | 0 | 0 | -340.0889 | 2.7495
08:08:24 | 504 | 2222.4785 | 40 | Umlauf | 99.0055 | Korrektursekunde | 0 | 0 | 2.5 | 0 | 0 | 0 | 0 | -340.0889 | 2.6551
08:08:25 | 505 | 2222.4785 | 40 | Umlauf | 99.0397 | Korrektursekunde | 0 | 0 | 2.5 | 0 | 0 | 0 | 0 | -340.0889 | 2.5606
08:08:26 | 506 | 2222.4785 | 40 | Umlauf | 99.0739 | Korrektursekunde | 0 | 0 | 2.5 | 0 | 0 | 0 | 0 | -340.0889 | 2.4661
08:08:27 | 507 | 2222.4785 | 40 | Umlauf | 99.108 | Halten: Ampel | 0 | 0 | 2.5 | 0 | 0 | 0 | 12.8252 | 14.844 | 2.4703
08:08:28 | 508 | 2222.4785 | 40 | Umlauf | 99.1065 | Halten: Ampel | 0 | 0 | 2.5 | 0 | 0 | 0 | 12.8252 | 14.844 | 2.4744
08:08:29 | 509 | 2222.4785 | 40 | Umlauf | 99.105 | Halten: Ampel | 0 | 0 | 2.5 | 0 | 0 | 0 | 12.8252 | 14.844 | 2.4785
08:08:30 | 510 | 2222.4785 | 40 | Umlauf | 99.1036 | Halten: Ampel | 0 | 0 | 2.5 | 0 | 0 | 0 | 12.8252 | 14.844 | 2.4826
08:08:31 | 511 | 2222.4785 | 40 | Umlauf | 99.1021 | Halten: Ampel | 0 | 0 | 2.5 | 0 | 0 | 0 | 12.8252 | 14.844 | 2.4867
08:08:32 | 512 | 2222.4785 | 40 | Umlauf | 99.1006 | Halten: Ampel | 0 | 0 | 2.5 | 0 | 0 | 0 | 12.8252 | 14.844 | 2.4909
08:08:33 | 513 | 2222.4785 | 40 | Umlauf | 99.0991 | Halten: Ampel | 0 | 0 | 2.5 | 0 | 0 | 0 | 12.8252 | 14.844 | 2.495
08:08:34 | 514 | 2222.4785 | 40 | Umlauf | 99.0976 | Halten: Ampel | 0 | 0 | 2.5 | 0 | 0 | 0 | 12.8252 | 14.844 | 2.4991
08:08:35 | 515 | 2222.4785 | 40 | Umlauf | 99.0961 | Halten: Ampel | 0 | 0 | 2.5 | 0 | 0 | 0 | 12.8252 | 14.844 | 2.5032
08:08:36 | 516 | 2222.4785 | 40 | Umlauf | 99.0946 | Halten: Ampel | 0 | 0 | 2.5 | 0 | 0 | 0 | 12.8252 | 14.844 | 2.5074
08:08:37 | 517 | 2222.4785 | 40 | Umlauf | 99.0931 | Halten: Ampel | 0 | 0 | 2.5 | 0 | 0 | 0 | 12.8252 | 14.844 | 2.5115
08:08:38 | 518 | 2222.4785 | 40 | Umlauf | 99.0916 | Halten: Ampel | 0 | 0 | 2.5 | 0 | 0 | 0 | 12.8252 | 14.844 | 2.5156
08:08:39 | 519 | 2222.4785 | 40 | Umlauf | 99.0901 | Halten: Ampel | 0 | 0 | 2.5 | 0 | 0 | 0 | 12.8252 | 14.844 | 2.5197
08:08:40 | 520 | 2222.4785 | 40 | Umlauf | 99.0886 | Halten: Ampel | 0 | 0 | 2.5 | 0 | 0 | 0 | 12.8252 | 14.844 | 2.5239
08:08:41 | 521 | 2222.4785 | 40 | Umlauf | 99.0871 | Halten: Ampel | 0 | 0 | 2.5 | 0 | 0 | 0 | 12.8252 | 14.844 | 2.528
08:08:42 | 522 | 2222.4785 | 40 | Umlauf | 99.0857 | Halten: Ampel | 0 | 0 | 2.5 | 0 | 0 | 0 | 12.8252 | 14.844 | 2.5321
08:08:43 | 523 | 2222.4785 | 40 | Umlauf | 99.0842 | Halten: Ampel | 0 | 0 | 2.5 | 0 | 0 | 0 | 12.8252 | 14.844 | 2.5362
08:08:44 | 524 | 2222.4785 | 40 | Umlauf | 99.0827 | Halten: Ampel | 0 | 0 | 2.5 | 0 | 0 | 0 | 12.8252 | 14.844 | 2.5404
08:08:45 | 525 | 2222.4785 | 40 | Umlauf | 99.0812 | Halten: Ampel | 0 | 0 | 2.5 | 0 | 0 | 0 | 12.8252 | 14.844 | 2.5445
08:08:46 | 526 | 2222.4785 | 40 | Umlauf | 99.0797 | Halten: Ampel | 0 | 0 | 2.5 | 0 | 0 | 0 | 12.8252 | 14.844 | 2.5486
08:08:47 | 527 | 2222.4785 | 40 | Umlauf | 99.0782 | Fahren | 0 | 50 | 0 | 1.0288 | 0 | 0 | 12.8252 | 14.844 | 2.5527
08:08:48 | 528 | 2222.9929 | 40 | Umlauf | 99.0767 | Fahren | 3.7037 | 50 | 0 | 1.0288 | 0 | 30.5958 | 12.8252 | 50.2558 | 2.5667
08:08:49 | 529 | 2224.5361 | 40 | Umlauf | 99.0717 | Fahren | 7.4074 | 50 | 0 | 1.0288 | 0 | 61.2201 | 12.8252 | 85.7005 | 2.5905
08:08:50 | 530 | 2227.1081 | 40 | Umlauf | 99.063 | Fahren | 11.1111 | 50 | 0 | 1.0288 | 0 | 91.9013 | 12.8252 | 121.2112 | 2.6242
08:08:51 | 531 | 2230.7089 | 40 | Umlauf | 99.0509 | Fahren | 14.8148 | 50 | 0 | 1.0288 | 0 | 122.668 | 12.8252 | 156.8208 | 2.6677
08:08:52 | 532 | 2235.3385 | 40 | Umlauf | 99.0351 | Fahren | 18.5185 | 50 | 0 | 1.0288 | 0 | 153.5485 | 12.8252 | 192.5622 | 2.7212
08:08:53 | 533 | 2240.997 | 40 | Umlauf | 99.0158 | Fahren | 22.2222 | 50 | 0 | 0.97165 | 0 | 160 | 12.8252 | 200.0292 | 2.7768
08:08:54 | 534 | 2247.6557 | 40 | Umlauf | 98.9957 | Fahren | 25.7202 | 50 | -3.8 | 0.88168 | 0 | 121.8988 | 12.8252 | 155.9305 | 2.8201
08:08:55 | 535 | 2255.241 | 40 | Umlauf | 98.98 | Fahren | 28.8942 | 50 | -3.8 | 0.80005 | 0 | 120.7763 | 12.8252 | 154.6313 | 2.863
08:08:56 | 536 | 2263.6672 | 40 | Umlauf | 98.9645 | Fahren | 31.7744 | 50 | -4.2 | 0.74422 | 0 | 112.3272 | 12.8252 | 144.8523 | 2.9033
08:08:57 | 537 | 2272.8655 | 40 | Umlauf | 98.9499 | Fahren | 34.4536 | 50 | -4.2 | 0.70288 | 0 | 112.3247 | 12.8252 | 144.8494 | 2.9435
08:08:58 | 538 | 2282.7874 | 40 | Umlauf | 98.9354 | Fahren | 36.9839 | 50 | -1.7 | 0.66383 | 0 | 160 | 12.8252 | 200.0292 | 2.9991
08:08:59 | 539 | 2293.3926 | 40 | Umlauf | 98.9153 | Fahren | 39.3737 | 50 | -1.7 | 0.62695 | 0 | 160 | 12.8252 | 200.0292 | 3.0546
08:09:00 | 540 | 2304.6432 | 40 | Umlauf | 98.8952 | Fahren | 41.6307 | 50 | -0.7 | 0.60914 | 0 | 160 | 12.8252 | 200.0292 | 3.1102
08:09:01 | 541 | 2316.5119 | 40 | Umlauf | 98.8751 | Fahren | 43.8237 | 50 | -0.7 | 0.59819 | 0 | 160 | 12.8252 | 200.0292 | 3.1658
08:09:02 | 542 | 2328.9842 | 40 | Umlauf | 98.855 | Fahren | 45.9771 | 50 | -0.7 | 0.58744 | 0 | 160 | 12.8252 | 200.0292 | 3.2213
08:09:03 | 543 | 2342.0494 | 40 | Umlauf | 98.8349 | Fahren | 48.0919 | 50 | 0 | 0.57688 | 0 | 160 | 12.8252 | 200.0292 | 3.2769
08:09:04 | 544 | 2355.6967 | 40 | Umlauf | 98.8148 | Fahren | 50.1687 | 50 | 0 | -0.8 | 0 | -142.5912 | 12.8252 | -112.1179 | 3.2458
08:09:05 | 545 | 2369.2325 | 40 | Umlauf | 98.826 | Fahren | 47.2887 | 50 | 0 | 0.58089 | 0 | 160 | 12.8252 | 200.0292 | 3.3013
08:09:06 | 546 | 2382.6587 | 40 | Umlauf | 98.8059 | Fahren | 49.3799 | 50 | 0 | 0.57045 | 0 | 160 | 12.8252 | 200.0292 | 3.3569
08:09:07 | 547 | 2396.6605 | 40 | Umlauf | 98.7859 | Fahren | 51.4336 | 50 | 0 | -0.8 | 0 | -145.7874 | 12.8252 | -114.8794 | 3.325
08:09:08 | 548 | 2410.5476 | 40 | Umlauf | 98.7974 | Fahren | 48.5536 | 50 | 0.5 | 0.57458 | 0 | 160 | 12.8252 | 200.0292 | 3.3805
08:09:09 | 549 | 2424.322 | 40 | Umlauf | 98.7773 | Fahren | 50.622 | 50 | 1 | -0.8 | 0 | -121.8437 | 12.8252 | -94.192 | 3.3544
08:09:10 | 550 | 2437.9837 | 40 | Umlauf | 98.7868 | Fahren | 47.742 | 50 | 1 | 0.57863 | 0 | 160 | 12.8252 | 200.0292 | 3.4099
08:09:11 | 551 | 2451.5347 | 40 | Umlauf | 98.7667 | Fahren | 49.8251 | 50 | -1 | 0.56823 | 0 | 160 | 12.8252 | 200.0292 | 3.4655
08:09:12 | 552 | 2465.6591 | 40 | Umlauf | 98.7466 | Fahren | 51.8707 | 50 | -3.5 | -0.8 | 0 | -160 | 12.8252 | -127.159 | 3.4302
08:09:13 | 553 | 2479.6677 | 40 | Umlauf | 98.7593 | Fahren | 48.9907 | 50 | -2.7 | 0.5724 | 0 | 160 | 12.8252 | 200.0292 | 3.4857
08:09:14 | 554 | 2493.5624 | 40 | Umlauf | 98.7392 | Fahren | 51.0514 | 50 | -2.7 | -0.8 | 0 | -160 | 12.8252 | -127.159 | 3.4504
08:09:15 | 555 | 2507.3433 | 40 | Umlauf | 98.752 | Fahren | 48.1714 | 50 | -7 | 0.57649 | 0 | 29.2157 | 12.8252 | 48.6585 | 3.4639
08:09:16 | 556 | 2521.0125 | 40 | Umlauf | 98.7471 | Fahren | 50.2467 | 50 | -7 | -0.8 | 0 | -160 | 12.8252 | -127.159 | 3.4286
08:09:17 | 557 | 2534.5699 | 40 | Umlauf | 98.7599 | Fahren | 47.3667 | 50 | -7 | 0.5805 | 0 | 29.7294 | 12.8252 | 49.253 | 3.4423
08:09:18 | 558 | 2548.0176 | 40 | Umlauf | 98.755 | Fahren | 49.4565 | 50 | -4.8 | 0.57007 | 0 | 100.906 | 12.8252 | 131.6333 | 3.4789
08:09:19 | 559 | 2562.0406 | 40 | Umlauf | 98.7417 | Fahren | 51.5088 | 50 | 0.2 | -0.8 | 0 | -141.5201 | 12.8252 | -111.1924 | 3.448
08:09:20 | 560 | 2575.9486 | 40 | Umlauf | 98.7529 | Fahren | 48.6288 | 50 | 1.8 | 0.5742 | 0 | 160 | 12.8252 | 200.0292 | 3.5035
08:09:21 | 561 | 2589.7437 | 40 | Umlauf | 98.7328 | Fahren | 50.6959 | 50 | 1.8 | -0.8 | 0 | -104.4626 | 12.8252 | -79.1747 | 3.4815
08:09:22 | 562 | 2603.4258 | 40 | Umlauf | 98.7408 | Fahren | 47.8159 | 50 | 1.8 | 0.57826 | 0 | 160 | 12.8252 | 200.0292 | 3.5371
08:09:23 | 563 | 2616.9972 | 40 | Umlauf | 98.7207 | Fahren | 49.8976 | 50 | 1.8 | 0.56787 | 0 | 160 | 12.8252 | 200.0292 | 3.5927
08:09:24 | 564 | 2631.1416 | 40 | Umlauf | 98.7006 | Fahren | 51.942 | 50 | 1.8 | -0.8 | 0 | -106.6294 | 12.8252 | -81.0469 | 3.5702
08:09:25 | 565 | 2645.1699 | 40 | Umlauf | 98.7087 | Fahren | 49.062 | 50 | 1.8 | 0.57204 | 0 | 160 | 12.8252 | 200.0292 | 3.6257
08:09:26 | 566 | 2659.0842 | 40 | Umlauf | 98.6886 | Fahren | 51.1213 | 50 | 1.8 | -0.8 | 60 | -105.2056 | 12.8252 | -131.6567 | 3.5891
08:09:27 | 567 | 2672.8846 | 40 | Umlauf | 98.7018 | Fahren | 48.2413 | 50 | 4.2 | 0.57614 | 60 | 160 | 12.8252 | 130.5847 | 3.6254
08:09:28 | 568 | 2686.573 | 40 | Umlauf | 98.6887 | Fahren | 50.3154 | 50 | 1.2 | -0.8 | 60 | -116.8478 | 12.8252 | -141.7155 | 3.5861
08:09:29 | 569 | 2700.1495 | 40 | Umlauf | 98.703 | Korrektursekunde | 0 | 0 | 1.2 | 0 | 0 | 0 | 0 | -325.0145 | 3.4958
08:09:30 | 570 | 2700.1495 | 40 | Umlauf | 98.7356 | Korrektursekunde | 0 | 0 | 1.2 | 0 | 0 | 0 | 0 | -325.0145 | 3.4055
08:09:31 | 571 | 2700.1495 | 40 | Umlauf | 98.7683 | Korrektursekunde | 0 | 0 | 1.2 | 0 | 0 | 0 | 0 | -325.0145 | 3.3152
08:09:32 | 572 | 2700.1495 | 40 | Umlauf | 98.8009 | Korrektursekunde | 0 | 0 | 1.2 | 0 | 0 | 0 | 0 | -325.0145 | 3.2249
08:09:33 | 573 | 2700.1495 | 40 | Umlauf | 98.8336 | Halten: Bushaltestelle | 0 | 0 | 1.2 | 0 | 67.5 | 0 | 12.8252 | -47.239 | 3.2118
08:09:34 | 574 | 2700.1495 | 40 | Umlauf | 98.8383 | Halten: Bushaltestelle | 0 | 0 | 1.2 | 0 | 67.5 | 0 | 12.8252 | -47.239 | 3.1987
08:09:35 | 575 | 2700.1495 | 40 | Umlauf | 98.8431 | Halten: Bushaltestelle | 0 | 0 | 1.2 | 0 | 67.5 | 0 | 12.8252 | -47.239 | 3.1856
08:09:36 | 576 | 2700.1495 | 40 | Umlauf | 98.8478 | Halten: Bushaltestelle | 0 | 0 | 1.2 | 0 | 67.5 | 0 | 12.8252 | -47.239 | 3.1724
08:09:37 | 577 | 2700.1495 | 40 | Umlauf | 98.8526 | Halten: Bushaltestelle | 0 | 0 | 1.2 | 0 | 67.5 | 0 | 12.8252 | -47.239 | 3.1593
08:09:38 | 578 | 2700.1495 | 40 | Umlauf | 98.8573 | Halten: Bushaltestelle | 0 | 0 | 1.2 | 0 | 67.5 | 0 | 12.8252 | -47.239 | 3.1462
08:09:39 | 579 | 2700.1495 | 40 | Umlauf | 98.8621 | Halten: Bushaltestelle | 0 | 0 | 1.2 | 0 | 67.5 | 0 | 12.8252 | -47.239 | 3.1331
08:09:40 | 580 | 2700.1495 | 40 | Umlauf | 98.8668 | Halten: Bushaltestelle | 0 | 0 | 1.2 | 0 | 67.5 | 0 | 12.8252 | -47.239 | 3.1199
08:09:41 | 581 | 2700.1495 | 40 | Umlauf | 98.8715 | Halten: Bushaltestelle | 0 | 0 | 1.2 | 0 | 67.5 | 0 | 12.8252 | -47.239 | 3.1068
08:09:42 | 582 | 2700.1495 | 40 | Umlauf | 98.8763 | Halten: Bushaltestelle | 0 | 0 | 1.2 | 0 | 67.5 | 0 | 12.8252 | -47.239 | 3.0937
08:09:43 | 583 | 2700.1495 | 40 | Umlauf | 98.881 | Halten: Bushaltestelle | 0 | 0 | 1.2 | 0 | 67.5 | 0 | 12.8252 | -47.239 | 3.0806
08:09:44 | 584 | 2700.1495 | 40 | Umlauf | 98.8858 | Halten: Bushaltestelle | 0 | 0 | 1.2 | 0 | 67.5 | 0 | 12.8252 | -47.239 | 3.0675
08:09:45 | 585 | 2700.1495 | 40 | Umlauf | 98.8905 | Halten: Bushaltestelle | 0 | 0 | 1.2 | 0 | 67.5 | 0 | 12.8252 | -47.239 | 3.0543
08:09:46 | 586 | 2700.1495 | 40 | Umlauf | 98.8953 | Halten: Bushaltestelle | 0 | 0 | 1.2 | 0 | 67.5 | 0 | 12.8252 | -47.239 | 3.0412
08:09:47 | 587 | 2700.1495 | 40 | Umlauf | 98.9 | Halten: Bushaltestelle | 0 | 0 | 1.2 | 0 | 67.5 | 0 | 12.8252 | -47.239 | 3.0281
08:09:48 | 588 | 2700.1495 | 40 | Umlauf | 98.9048 | Halten: Bushaltestelle | 0 | 0 | 1.2 | 0 | 67.5 | 0 | 12.8252 | -47.239 | 3.015
08:09:49 | 589 | 2700.1495 | 40 | Umlauf | 98.9095 | Halten: Bushaltestelle | 0 | 0 | 1.2 | 0 | 67.5 | 0 | 12.8252 | -47.239 | 3.0019
08:09:50 | 590 | 2700.1495 | 40 | Umlauf | 98.9143 | Halten: Bushaltestelle | 0 | 0 | 1.2 | 0 | 67.5 | 0 | 12.8252 | -47.239 | 2.9887
08:09:51 | 591 | 2700.1495 | 40 | Umlauf | 98.919 | Halten: Bushaltestelle | 0 | 0 | 1.2 | 0 | 67.5 | 0 | 12.8252 | -47.239 | 2.9756
08:09:52 | 592 | 2700.1495 | 40 | Umlauf | 98.9238 | Halten: Bushaltestelle | 0 | 0 | 1.2 | 0 | 67.5 | 0 | 12.8252 | -47.239 | 2.9625
08:09:53 | 593 | 2700.1495 | 40 | Umlauf | 98.9285 | Halten: Bushaltestelle | 0 | 0 | 1.2 | 0 | 67.5 | 0 | 12.8252 | -47.239 | 2.9494
08:09:54 | 594 | 2700.1495 | 40 | Umlauf | 98.9332 | Halten: Bushaltestelle | 0 | 0 | 1.2 | 0 | 67.5 | 0 | 12.8252 | -47.239 | 2.9362
08:09:55 | 595 | 2700.1495 | 40 | Umlauf | 98.938 | Halten: Bushaltestelle | 0 | 0 | 1.2 | 0 | 67.5 | 0 | 12.8252 | -47.239 | 2.9231
08:09:56 | 596 | 2700.1495 | 40 | Umlauf | 98.9427 | Halten: Bushaltestelle | 0 | 0 | 1.2 | 0 | 67.5 | 0 | 12.8252 | -47.239 | 2.91
08:09:57 | 597 | 2700.1495 | 40 | Umlauf | 98.9475 | Halten: Bushaltestelle | 0 | 0 | 1.2 | 0 | 67.5 | 0 | 12.8252 | -47.239 | 2.8969
08:09:58 | 598 | 2700.1495 | 40 | Umlauf | 98.9522 | Halten: Bushaltestelle | 0 | 0 | 1.2 | 0 | 67.5 | 0 | 12.8252 | -47.239 | 2.8838
08:09:59 | 599 | 2700.1495 | 40 | Umlauf | 98.957 | Halten: Bushaltestelle | 0 | 0 | 1.2 | 0 | 67.5 | 0 | 12.8252 | -47.239 | 2.8706
08:10:00 | 600 | 2700.1495 | 40 | Umlauf | 98.9617 | Halten: Bushaltestelle | 0 | 0 | 1.2 | 0 | 67.5 | 0 | 12.8252 | -47.239 | 2.8575
08:10:01 | 601 | 2700.1495 | 40 | Umlauf | 98.9665 | Halten: Bushaltestelle | 0 | 0 | 1.2 | 0 | 67.5 | 0 | 12.8252 | -47.239 | 2.8444
08:10:02 | 602 | 2700.1495 | 40 | Umlauf | 98.9712 | Halten: Bushaltestelle | 0 | 0 | 1.2 | 0 | 67.5 | 0 | 12.8252 | -47.239 | 2.8313
08:10:03 | 603 | 2700.1495 | 40 | Umlauf | 98.976 | Halten: Bushaltestelle | 0 | 0 | 1.2 | 0 | 67.5 | 0 | 12.8252 | -47.239 | 2.8181
08:10:04 | 604 | 2700.1495 | 40 | Umlauf | 98.9807 | Halten: Bushaltestelle | 0 | 0 | 1.2 | 0 | 67.5 | 0 | 12.8252 | -47.239 | 2.805
08:10:05 | 605 | 2700.1495 | 40 | Umlauf | 98.9855 | Halten: Bushaltestelle | 0 | 0 | 1.2 | 0 | 67.5 | 0 | 12.8252 | -47.239 | 2.7919
08:10:06 | 606 | 2700.1495 | 40 | Umlauf | 98.9902 | Halten: Bushaltestelle | 0 | 0 | 1.2 | 0 | 67.5 | 0 | 12.8252 | -47.239 | 2.7788
08:10:07 | 607 | 2700.1495 | 40 | Umlauf | 98.9949 | Halten: Bushaltestelle | 0 | 0 | 1.2 | 0 | 67.5 | 0 | 12.8252 | -47.239 | 2.7657
08:10:08 | 608 | 2700.1495 | 40 | Umlauf | 98.9997 | Halten: Bushaltestelle | 0 | 0 | 1.2 | 0 | 67.5 | 0 | 12.8252 | -47.239 | 2.7525
08:10:09 | 609 | 2700.1495 | 40 | Umlauf | 99.0044 | Halten: Bushaltestelle | 0 | 0 | 1.2 | 0 | 67.5 | 0 | 12.8252 | -47.239 | 2.7394
08:10:10 | 610 | 2700.1495 | 40 | Umlauf | 99.0092 | Halten: Bushaltestelle | 0 | 0 | 1.2 | 0 | 67.5 | 0 | 12.8252 | -47.239 | 2.7263
08:10:11 | 611 | 2700.1495 | 40 | Umlauf | 99.0139 | Halten: Bushaltestelle | 0 | 0 | 1.2 | 0 | 67.5 | 0 | 12.8252 | -47.239 | 2.7132
08:10:12 | 612 | 2700.1495 | 40 | Umlauf | 99.0187 | Halten: Bushaltestelle | 0 | 0 | 1.2 | 0 | 67.5 | 0 | 12.8252 | -47.239 | 2.7
08:10:13 | 613 | 2700.1495 | 40 | Umlauf | 99.0234 | Halten: Bushaltestelle | 0 | 0 | 1.2 | 0 | 67.5 | 0 | 12.8252 | -47.239 | 2.6869
08:10:14 | 614 | 2700.1495 | 40 | Umlauf | 99.0282 | Halten: Bushaltestelle | 0 | 0 | 1.2 | 0 | 67.5 | 0 | 12.8252 | -47.239 | 2.6738
08:10:15 | 615 | 2700.1495 | 40 | Umlauf | 99.0329 | Halten: Bushaltestelle | 0 | 0 | 1.2 | 0 | 67.5 | 0 | 12.8252 | -47.239 | 2.6607
08:10:16 | 616 | 2700.1495 | 40 | Umlauf | 99.0377 | Halten: Bushaltestelle | 0 | 0 | 1.2 | 0 | 67.5 | 0 | 12.8252 | -47.239 | 2.6476
08:10:17 | 617 | 2700.1495 | 40 | Umlauf | 99.0424 | Halten: Bushaltestelle | 0 | 0 | 1.2 | 0 | 67.5 | 0 | 12.8252 | -47.239 | 2.6344
08:10:18 | 618 | 2700.1495 | 40 | Umlauf | 99.0472 | Halten: Bushaltestelle | 0 | 0 | 1.2 | 0 | 67.5 | 0 | 12.8252 | -47.239 | 2.6213
08:10:19 | 619 | 2700.1495 | 40 | Umlauf | 99.0519 | Halten: Bushaltestelle | 0 | 0 | 1.2 | 0 | 67.5 | 0 | 12.8252 | -47.239 | 2.6082
08:10:20 | 620 | 2700.1495 | 40 | Umlauf | 99.0566 | Halten: Bushaltestelle | 0 | 0 | 1.2 | 0 | 67.5 | 0 | 12.8252 | -47.239 | 2.5951
08:10:21 | 621 | 2700.1495 | 40 | Umlauf | 99.0614 | Halten: Bushaltestelle | 0 | 0 | 1.2 | 0 | 67.5 | 0 | 12.8252 | -47.239 | 2.5819
08:10:22 | 622 | 2700.1495 | 40 | Umlauf | 99.0661 | Halten: Bushaltestelle | 0 | 0 | 1.2 | 0 | 67.5 | 0 | 12.8252 | -47.239 | 2.5688
08:10:23 | 623 | 2700.1495 | 40 | Umlauf | 99.0709 | Halten: Bushaltestelle | 0 | 0 | 1.2 | 0 | 67.5 | 0 | 12.8252 | -47.239 | 2.5557
08:10:24 | 624 | 2700.1495 | 40 | Umlauf | 99.0756 | Halten: Bushaltestelle | 0 | 0 | 1.2 | 0 | 67.5 | 0 | 12.8252 | -47.239 | 2.5426
08:10:25 | 625 | 2700.1495 | 40 | Umlauf | 99.0804 | Halten: Bushaltestelle | 0 | 0 | 1.2 | 0 | 67.5 | 0 | 12.8252 | -47.239 | 2.5295
08:10:26 | 626 | 2700.1495 | 40 | Umlauf | 99.0851 | Halten: Bushaltestelle | 0 | 0 | 1.2 | 0 | 67.5 | 0 | 12.8252 | -47.239 | 2.5163
08:10:27 | 627 | 2700.1495 | 40 | Umlauf | 99.0899 | Halten: Bushaltestelle | 0 | 0 | 1.2 | 0 | 67.5 | 0 | 12.8252 | -47.239 | 2.5032
08:10:28 | 628 | 2700.1495 | 40 | Umlauf | 99.0946 | Halten: Bushaltestelle | 0 | 0 | 1.2 | 0 | 67.5 | 0 | 12.8252 | -47.239 | 2.4901
08:10:29 | 629 | 2700.1495 | 40 | Umlauf | 99.0994 | Halten: Bushaltestelle | 0 | 0 | 1.2 | 0 | 67.5 | 0 | 12.8252 | -47.239 | 2.477
08:10:30 | 630 | 2700.1495 | 40 | Umlauf | 99.1041 | Halten: Bushaltestelle | 0 | 0 | 1.2 | 0 | 67.5 | 0 | 12.8252 | -47.239 | 2.4639
08:10:31 | 631 | 2700.1495 | 40 | Umlauf | 99.1088 | Halten: Bushaltestelle | 0 | 0 | 1.2 | 0 | 67.5 | 0 | 12.8252 | -47.239 | 2.4507
08:10:32 | 632 | 2700.1495 | 40 | Umlauf | 99.1136 | Halten: Bushaltestelle | 0 | 0 | 1.2 | 0 | 67.5 | 0 | 12.8252 | -47.239 | 2.4376
08:10:33 | 633 | 2700.1495 | 40 | Umlauf | 99.1183 | Halten: Bushaltestelle | 0 | 0 | 1.2 | 0 | 67.5 | 0 | 12.8252 | -47.239 | 2.4245
08:10:34 | 634 | 2700.1495 | 40 | Umlauf | 99.1231 | Halten: Bushaltestelle | 0 | 0 | 1.2 | 0 | 67.5 | 0 | 12.8252 | -47.239 | 2.4114
08:10:35 | 635 | 2700.1495 | 40 | Umlauf | 99.1278 | Halten: Bushaltestelle | 0 | 0 | 1.2 | 0 | 67.5 | 0 | 12.8252 | -47.239 | 2.3982
08:10:36 | 636 | 2700.1495 | 40 | Umlauf | 99.1326 | Halten: Bushaltestelle | 0 | 0 | 1.2 | 0 | 67.5 | 0 | 12.8252 | -47.239 | 2.3851
08:10:37 | 637 | 2700.1495 | 40 | Umlauf | 99.1373 | Halten: Bushaltestelle | 0 | 0 | 1.2 | 0 | 67.5 | 0 | 12.8252 | -47.239 | 2.372
08:10:38 | 638 | 2700.1495 | 40 | Umlauf | 99.1421 | Halten: Bushaltestelle | 0 | 0 | 1.2 | 0 | 67.5 | 0 | 12.8252 | -47.239 | 2.3589
08:10:39 | 639 | 2700.1495 | 40 | Umlauf | 99.1468 | Halten: Bushaltestelle | 0 | 0 | 1.2 | 0 | 67.5 | 0 | 12.8252 | -47.239 | 2.3458
08:10:40 | 640 | 2700.1495 | 40 | Umlauf | 99.1516 | Halten: Bushaltestelle | 0 | 0 | 1.2 | 0 | 67.5 | 0 | 12.8252 | -47.239 | 2.3326
08:10:41 | 641 | 2700.1495 | 40 | Umlauf | 99.1563 | Halten: Bushaltestelle | 0 | 0 | 1.2 | 0 | 67.5 | 0 | 12.8252 | -47.239 | 2.3195
08:10:42 | 642 | 2700.1495 | 40 | Umlauf | 99.1611 | Halten: Bushaltestelle | 0 | 0 | 1.2 | 0 | 67.5 | 0 | 12.8252 | -47.239 | 2.3064
08:10:43 | 643 | 2700.1495 | 40 | Umlauf | 99.1658 | Halten: Bushaltestelle | 0 | 0 | 1.2 | 0 | 67.5 | 0 | 12.8252 | -47.239 | 2.2933
08:10:44 | 644 | 2700.1495 | 40 | Umlauf | 99.1705 | Halten: Bushaltestelle | 0 | 0 | 1.2 | 0 | 67.5 | 0 | 12.8252 | -47.239 | 2.2801
08:10:45 | 645 | 2700.1495 | 40 | Umlauf | 99.1753 | Halten: Bushaltestelle | 0 | 0 | 1.2 | 0 | 67.5 | 0 | 12.8252 | -47.239 | 2.267
08:10:46 | 646 | 2700.1495 | 40 | Umlauf | 99.18 | Halten: Bushaltestelle | 0 | 0 | 1.2 | 0 | 67.5 | 0 | 12.8252 | -47.239 | 2.2539
08:10:47 | 647 | 2700.1495 | 40 | Umlauf | 99.1848 | Halten: Bushaltestelle | 0 | 0 | 1.2 | 0 | 67.5 | 0 | 12.8252 | -47.239 | 2.2408
08:10:48 | 648 | 2700.1495 | 40 | Umlauf | 99.1895 | Halten: Bushaltestelle | 0 | 0 | 1.2 | 0 | 67.5 | 0 | 12.8252 | -47.239 | 2.2277
08:10:49 | 649 | 2700.1495 | 40 | Umlauf | 99.1943 | Halten: Bushaltestelle | 0 | 0 | 1.2 | 0 | 67.5 | 0 | 12.8252 | -47.239 | 2.2145
08:10:50 | 650 | 2700.1495 | 40 | Umlauf | 99.199 | Halten: Bushaltestelle | 0 | 0 | 1.2 | 0 | 67.5 | 0 | 12.8252 | -47.239 | 2.2014
08:10:51 | 651 | 2700.1495 | 40 | Umlauf | 99.2038 | Halten: Bushaltestelle | 0 | 0 | 1.2 | 0 | 67.5 | 0 | 12.8252 | -47.239 | 2.1883
08:10:52 | 652 | 2700.1495 | 40 | Umlauf | 99.2085 | Halten: Bushaltestelle | 0 | 0 | 1.2 | 0 | 67.5 | 0 | 12.8252 | -47.239 | 2.1752
08:10:53 | 653 | 2700.1495 | 40 | Umlauf | 99.2133 | Halten: Bushaltestelle | 0 | 0 | 1.2 | 0 | 67.5 | 0 | 12.8252 | -47.239 | 2.162
08:10:54 | 654 | 2700.1495 | 40 | Umlauf | 99.218 | Halten: Bushaltestelle | 0 | 0 | 1.2 | 0 | 67.5 | 0 | 12.8252 | -47.239 | 2.1489
08:10:55 | 655 | 2700.1495 | 40 | Umlauf | 99.2228 | Halten: Bushaltestelle | 0 | 0 | 1.2 | 0 | 67.5 | 0 | 12.8252 | -47.239 | 2.1358
08:10:56 | 656 | 2700.1495 | 40 | Umlauf | 99.2275 | Halten: Bushaltestelle | 0 | 0 | 1.2 | 0 | 67.5 | 0 | 12.8252 | -47.239 | 2.1227
08:10:57 | 657 | 2700.1495 | 40 | Umlauf | 99.2322 | Halten: Bushaltestelle | 0 | 0 | 1.2 | 0 | 67.5 | 0 | 12.8252 | -47.239 | 2.1096
08:10:58 | 658 | 2700.1495 | 40 | Umlauf | 99.237 | Halten: Bushaltestelle | 0 | 0 | 1.2 | 0 | 67.5 | 0 | 12.8252 | -47.239 | 2.0964
08:10:59 | 659 | 2700.1495 | 40 | Umlauf | 99.2417 | Halten: Bushaltestelle | 0 | 0 | 1.2 | 0 | 67.5 | 0 | 12.8252 | -47.239 | 2.0833
08:11:00 | 660 | 2700.1495 | 40 | Umlauf | 99.2465 | Halten: Bushaltestelle | 0 | 0 | 1.2 | 0 | 67.5 | 0 | 12.8252 | -47.239 | 2.0702
08:11:01 | 661 | 2700.1495 | 40 | Umlauf | 99.2512 | Halten: Bushaltestelle | 0 | 0 | 1.2 | 0 | 67.5 | 0 | 12.8252 | -47.239 | 2.0571
08:11:02 | 662 | 2700.1495 | 40 | Umlauf | 99.256 | Halten: Bushaltestelle | 0 | 0 | 1.2 | 0 | 67.5 | 0 | 12.8252 | -47.239 | 2.0439
08:11:03 | 663 | 2700.1495 | 40 | Umlauf | 99.2607 | Halten: Bushaltestelle | 0 | 0 | 1.2 | 0 | 67.5 | 0 | 12.8252 | -47.239 | 2.0308
08:11:04 | 664 | 2700.1495 | 40 | Umlauf | 99.2655 | Halten: Bushaltestelle | 0 | 0 | 1.2 | 0 | 67.5 | 0 | 12.8252 | -47.239 | 2.0177
08:11:05 | 665 | 2700.1495 | 40 | Umlauf | 99.2702 | Halten: Bushaltestelle | 0 | 0 | 1.2 | 0 | 67.5 | 0 | 12.8252 | -47.239 | 2.0046
08:11:06 | 666 | 2700.1495 | 40 | Umlauf | 99.275 | Halten: Bushaltestelle | 0 | 0 | 1.2 | 0 | 67.5 | 0 | 12.8252 | -47.239 | 1.9915
08:11:07 | 667 | 2700.1495 | 40 | Umlauf | 99.2797 | Halten: Bushaltestelle | 0 | 0 | 1.2 | 0 | 67.5 | 0 | 12.8252 | -47.239 | 1.9783
08:11:08 | 668 | 2700.1495 | 40 | Umlauf | 99.2845 | Halten: Bushaltestelle | 0 | 0 | 1.2 | 0 | 67.5 | 0 | 12.8252 | -47.239 | 1.9652
08:11:09 | 669 | 2700.1495 | 40 | Umlauf | 99.2892 | Halten: Bushaltestelle | 0 | 0 | 1.2 | 0 | 67.5 | 0 | 12.8252 | -47.239 | 1.9521
08:11:10 | 670 | 2700.1495 | 40 | Umlauf | 99.2939 | Halten: Bushaltestelle | 0 | 0 | 1.2 | 0 | 67.5 | 0 | 12.8252 | -47.239 | 1.939
08:11:11 | 671 | 2700.1495 | 40 | Umlauf | 99.2987 | Halten: Bushaltestelle | 0 | 0 | 1.2 | 0 | 67.5 | 0 | 12.8252 | -47.239 | 1.9259
08:11:12 | 672 | 2700.1495 | 40 | Umlauf | 99.3034 | Halten: Bushaltestelle | 0 | 0 | 1.2 | 0 | 67.5 | 0 | 12.8252 | -47.239 | 1.9127
08:11:13 | 673 | 2700.1495 | 40 | Umlauf | 99.3082 | Halten: Bushaltestelle | 0 | 0 | 1.2 | 0 | 67.5 | 0 | 12.8252 | -47.239 | 1.8996
08:11:14 | 674 | 2700.1495 | 40 | Umlauf | 99.3129 | Halten: Bushaltestelle | 0 | 0 | 1.2 | 0 | 67.5 | 0 | 12.8252 | -47.239 | 1.8865
08:11:15 | 675 | 2700.1495 | 40 | Umlauf | 99.3177 | Halten: Bushaltestelle | 0 | 0 | 1.2 | 0 | 67.5 | 0 | 12.8252 | -47.239 | 1.8734
08:11:16 | 676 | 2700.1495 | 40 | Umlauf | 99.3224 | Halten: Bushaltestelle | 0 | 0 | 1.2 | 0 | 67.5 | 0 | 12.8252 | -47.239 | 1.8602
08:11:17 | 677 | 2700.1495 | 40 | Umlauf | 99.3272 | Halten: Bushaltestelle | 0 | 0 | 1.2 | 0 | 67.5 | 0 | 12.8252 | -47.239 | 1.8471
08:11:18 | 678 | 2700.1495 | 40 | Umlauf | 99.3319 | Halten: Bushaltestelle | 0 | 0 | 1.2 | 0 | 67.5 | 0 | 12.8252 | -47.239 | 1.834
08:11:19 | 679 | 2700.1495 | 40 | Umlauf | 99.3367 | Halten: Bushaltestelle | 0 | 0 | 1.2 | 0 | 67.5 | 0 | 12.8252 | -47.239 | 1.8209
08:11:20 | 680 | 2700.1495 | 40 | Umlauf | 99.3414 | Halten: Bushaltestelle | 0 | 0 | 1.2 | 0 | 67.5 | 0 | 12.8252 | -47.239 | 1.8078
08:11:21 | 681 | 2700.1495 | 40 | Umlauf | 99.3462 | Halten: Bushaltestelle | 0 | 0 | 1.2 | 0 | 67.5 | 0 | 12.8252 | -47.239 | 1.7946
08:11:22 | 682 | 2700.1495 | 40 | Umlauf | 99.3509 | Halten: Bushaltestelle | 0 | 0 | 1.2 | 0 | 67.5 | 0 | 12.8252 | -47.239 | 1.7815
08:11:23 | 683 | 2700.1495 | 40 | Umlauf | 99.3556 | Halten: Bushaltestelle | 0 | 0 | 1.2 | 0 | 67.5 | 0 | 12.8252 | -47.239 | 1.7684
08:11:24 | 684 | 2700.1495 | 40 | Umlauf | 99.3604 | Halten: Bushaltestelle | 0 | 0 | 1.2 | 0 | 67.5 | 0 | 12.8252 | -47.239 | 1.7553
08:11:25 | 685 | 2700.1495 | 40 | Umlauf | 99.3651 | Halten: Bushaltestelle | 0 | 0 | 1.2 | 0 | 67.5 | 0 | 12.8252 | -47.239 | 1.7421
08:11:26 | 686 | 2700.1495 | 40 | Umlauf | 99.3699 | Halten: Bushaltestelle | 0 | 0 | 1.2 | 0 | 67.5 | 0 | 12.8252 | -47.239 | 1.729
08:11:27 | 687 | 2700.1495 | 40 | Umlauf | 99.3746 | Halten: Bushaltestelle | 0 | 0 | 1.2 | 0 | 67.5 | 0 | 12.8252 | -47.239 | 1.7159
08:11:28 | 688 | 2700.1495 | 40 | Umlauf | 99.3794 | Halten: Bushaltestelle | 0 | 0 | 1.2 | 0 | 67.5 | 0 | 12.8252 | -47.239 | 1.7028
08:11:29 | 689 | 2700.1495 | 40 | Umlauf | 99.3841 | Halten: Bushaltestelle | 0 | 0 | 1.2 | 0 | 67.5 | 0 | 12.8252 | -47.239 | 1.6897
08:11:30 | 690 | 2700.1495 | 40 | Umlauf | 99.3889 | Halten: Bushaltestelle | 0 | 0 | 1.2 | 0 | 67.5 | 0 | 12.8252 | -47.239 | 1.6765
08:11:31 | 691 | 2700.1495 | 40 | Umlauf | 99.3936 | Halten: Bushaltestelle | 0 | 0 | 1.2 | 0 | 67.5 | 0 | 12.8252 | -47.239 | 1.6634
08:11:32 | 692 | 2700.1495 | 40 | Umlauf | 99.3984 | Halten: Bushaltestelle | 0 | 0 | 1.2 | 0 | 67.5 | 0 | 12.8252 | -47.239 | 1.6503
08:11:33 | 693 | 2700.1495 | 40 | Umlauf | 99.4031 | Halten: Bushaltestelle | 0 | 0 | 1.2 | 0 | 67.5 | 0 | 12.8252 | -47.239 | 1.6372
08:11:34 | 694 | 2700.1495 | 40 | Umlauf | 99.4079 | Halten: Bushaltestelle | 0 | 0 | 1.2 | 0 | 67.5 | 0 | 12.8252 | -47.239 | 1.624
08:11:35 | 695 | 2700.1495 | 40 | Umlauf | 99.4126 | Halten: Bushaltestelle | 0 | 0 | 1.2 | 0 | 67.5 | 0 | 12.8252 | -47.239 | 1.6109
08:11:36 | 696 | 2700.1495 | 40 | Umlauf | 99.4173 | Halten: Bushaltestelle | 0 | 0 | 1.2 | 0 | 67.5 | 0 | 12.8252 | -47.239 | 1.5978
08:11:37 | 697 | 2700.1495 | 40 | Umlauf | 99.4221 | Halten: Bushaltestelle | 0 | 0 | 1.2 | 0 | 67.5 | 0 | 12.8252 | -47.239 | 1.5847
08:11:38 | 698 | 2700.1495 | 40 | Umlauf | 99.4268 | Halten: Bushaltestelle | 0 | 0 | 1.2 | 0 | 67.5 | 0 | 12.8252 | -47.239 | 1.5716
08:11:39 | 699 | 2700.1495 | 40 | Umlauf | 99.4316 | Halten: Bushaltestelle | 0 | 0 | 1.2 | 0 | 67.5 | 0 | 12.8252 | -47.239 | 1.5584
08:11:40 | 700 | 2700.1495 | 40 | Umlauf | 99.4363 | Halten: Bushaltestelle | 0 | 0 | 1.2 | 0 | 67.5 | 0 | 12.8252 | -47.239 | 1.5453
08:11:41 | 701 | 2700.1495 | 40 | Umlauf | 99.4411 | Halten: Bushaltestelle | 0 | 0 | 1.2 | 0 | 67.5 | 0 | 12.8252 | -47.239 | 1.5322
08:11:42 | 702 | 2700.1495 | 40 | Umlauf | 99.4458 | Halten: Bushaltestelle | 0 | 0 | 1.2 | 0 | 67.5 | 0 | 12.8252 | -47.239 | 1.5191
08:11:43 | 703 | 2700.1495 | 40 | Umlauf | 99.4506 | Halten: Bushaltestelle | 0 | 0 | 1.2 | 0 | 67.5 | 0 | 12.8252 | -47.239 | 1.5059
08:11:44 | 704 | 2700.1495 | 40 | Umlauf | 99.4553 | Halten: Bushaltestelle | 0 | 0 | 1.2 | 0 | 67.5 | 0 | 12.8252 | -47.239 | 1.4928
08:11:45 | 705 | 2700.1495 | 40 | Umlauf | 99.4601 | Halten: Bushaltestelle | 0 | 0 | 1.2 | 0 | 67.5 | 0 | 12.8252 | -47.239 | 1.4797
08:11:46 | 706 | 2700.1495 | 40 | Umlauf | 99.4648 | Halten: Bushaltestelle | 0 | 0 | 1.2 | 0 | 67.5 | 0 | 12.8252 | -47.239 | 1.4666
08:11:47 | 707 | 2700.1495 | 40 | Umlauf | 99.4696 | Halten: Bushaltestelle | 0 | 0 | 1.2 | 0 | 67.5 | 0 | 12.8252 | -47.239 | 1.4535
08:11:48 | 708 | 2700.1495 | 40 | Umlauf | 99.4743 | Halten: Bushaltestelle | 0 | 0 | 1.2 | 0 | 67.5 | 0 | 12.8252 | -47.239 | 1.4403
08:11:49 | 709 | 2700.1495 | 40 | Umlauf | 99.479 | Halten: Bushaltestelle | 0 | 0 | 1.2 | 0 | 67.5 | 0 | 12.8252 | -47.239 | 1.4272
08:11:50 | 710 | 2700.1495 | 40 | Umlauf | 99.4838 | Halten: Bushaltestelle | 0 | 0 | 1.2 | 0 | 67.5 | 0 | 12.8252 | -47.239 | 1.4141
08:11:51 | 711 | 2700.1495 | 40 | Umlauf | 99.4885 | Halten: Bushaltestelle | 0 | 0 | 1.2 | 0 | 67.5 | 0 | 12.8252 | -47.239 | 1.401
08:11:52 | 712 | 2700.1495 | 40 | Umlauf | 99.4933 | Halten: Bushaltestelle | 0 | 0 | 1.2 | 0 | 67.5 | 0 | 12.8252 | -47.239 | 1.3879
08:11:53 | 713 | 2700.1495 | 40 | Umlauf | 99.498 | Halten: Bushaltestelle | 0 | 0 | 1.2 | 0 | 67.5 | 0 | 12.8252 | -47.239 | 1.3747
08:11:54 | 714 | 2700.1495 | 40 | Umlauf | 99.5028 | Halten: Bushaltestelle | 0 | 0 | 1.2 | 0 | 67.5 | 0 | 12.8252 | -47.239 | 1.3616
08:11:55 | 715 | 2700.1495 | 40 | Umlauf | 99.5075 | Halten: Bushaltestelle | 0 | 0 | 1.2 | 0 | 67.5 | 0 | 12.8252 | -47.239 | 1.3485
08:11:56 | 716 | 2700.1495 | 40 | Umlauf | 99.5123 | Halten: Bushaltestelle | 0 | 0 | 1.2 | 0 | 67.5 | 0 | 12.8252 | -47.239 | 1.3354
08:11:57 | 717 | 2700.1495 | 40 | Umlauf | 99.517 | Halten: Bushaltestelle | 0 | 0 | 1.2 | 0 | 67.5 | 0 | 12.8252 | -47.239 | 1.3222
08:11:58 | 718 | 2700.1495 | 40 | Umlauf | 99.5218 | Halten: Bushaltestelle | 0 | 0 | 1.2 | 0 | 67.5 | 0 | 12.8252 | -47.239 | 1.3091
08:11:59 | 719 | 2700.1495 | 40 | Umlauf | 99.5265 | Halten: Bushaltestelle | 0 | 0 | 1.2 | 0 | 67.5 | 0 | 12.8252 | -47.239 | 1.296
08:12:00 | 720 | 2700.1495 | 40 | Umlauf | 99.5313 | Fahren | 0 | 50 | 1.2 | 1.0288 | 60 | 0 | 12.8252 | -40.759 | 1.2847
08:12:01 | 721 | 2700.6639 | 40 | Umlauf | 99.5353 | Fahren | 3.7037 | 50 | 1.2 | 1.0288 | 60 | 33.5726 | 12.8252 | -11.7523 | 1.2814
08:12:02 | 722 | 2702.2072 | 40 | Umlauf | 99.5365 | Fahren | 7.4074 | 50 | 1.2 | 1.0288 | 60 | 67.1737 | 12.8252 | 23.1469 | 1.2878
08:12:03 | 723 | 2704.7792 | 40 | Umlauf | 99.5342 | Fahren | 11.1111 | 50 | 1.2 | 1.0288 | 60 | 100.8318 | 12.8252 | 62.103 | 1.3051
08:12:04 | 724 | 2708.38 | 40 | Umlauf | 99.528 | Fahren | 14.8148 | 50 | -7 | 1.0288 | 60 | 53.3302 | 12.8252 | 7.1243 | 1.3071
08:12:05 | 725 | 2713.0096 | 40 | Umlauf | 99.5272 | Fahren | 18.5185 | 50 | -7 | 1.0288 | 60 | 66.8764 | 12.8252 | 22.8027 | 1.3134
08:12:06 | 726 | 2718.6681 | 40 | Umlauf | 99.525 | Fahren | 22.2222 | 50 | -7 | 0.97165 | 60 | 71.6084 | 12.8252 | 28.2797 | 1.3213
08:12:07 | 727 | 2725.3267 | 40 | Umlauf | 99.5221 | Fahren | 25.7202 | 50 | -7 | 0.88168 | 60 | 66.9658 | 12.8252 | 22.9063 | 1.3276
08:12:08 | 728 | 2732.9121 | 40 | Umlauf | 99.5198 | Fahren | 28.8942 | 50 | -7 | 0.80005 | 60 | 59.0642 | 12.8252 | 13.7609 | 1.3314
08:12:09 | 729 | 2741.3383 | 40 | Umlauf | 99.5184 | Fahren | 31.7744 | 50 | -7 | 0.74422 | 60 | 52.9626 | 12.8252 | 6.6989 | 1.3333
08:12:10 | 730 | 2750.5366 | 40 | Umlauf | 99.5178 | Fahren | 34.4536 | 50 | -3.8 | 0.70288 | 0 | 121.5402 | 12.8252 | 155.5156 | 1.3765
08:12:11 | 731 | 2760.4585 | 40 | Umlauf | 99.5021 | Fahren | 36.9839 | 50 | -3.8 | 0.66383 | 0 | 120.9073 | 12.8252 | 154.783 | 1.4195
08:12:12 | 732 | 2771.0637 | 40 | Umlauf | 99.4866 | Fahren | 39.3737 | 50 | -2.4 | 0.62695 | 0 | 156.0418 | 12.8252 | 195.4479 | 1.4738
08:12:13 | 733 | 2782.3143 | 40 | Umlauf | 99.4669 | Fahren | 41.6307 | 50 | -2.4 | 0.60914 | 0 | 160 | 12.8252 | 200.0292 | 1.5294
08:12:14 | 734 | 2794.183 | 40 | Umlauf | 99.4468 | Fahren | 43.8237 | 50 | -2 | 0.59819 | 0 | 160 | 12.8252 | 200.0292 | 1.5849
08:12:15 | 735 | 2806.6553 | 40 | Umlauf | 99.4268 | Fahren | 45.9771 | 50 | -2 | 0.58744 | 0 | 160 | 12.8252 | 200.0292 | 1.6405
08:12:16 | 736 | 2819.7205 | 40 | Umlauf | 99.4067 | Fahren | 48.0919 | 50 | -2.8 | 0.57688 | 0 | 160 | 12.8252 | 200.0292 | 1.696
08:12:17 | 737 | 2833.3678 | 40 | Umlauf | 99.3866 | Fahren | 50.1687 | 50 | -3 | -0.8 | 0 | -160 | 12.8252 | -127.159 | 1.6607
08:12:18 | 738 | 2846.9035 | 40 | Umlauf | 99.3993 | Fahren | 47.2887 | 50 | 0.6 | 0.58089 | 0 | 160 | 12.8252 | 200.0292 | 1.7163
08:12:19 | 739 | 2860.3297 | 40 | Umlauf | 99.3792 | Fahren | 49.3799 | 50 | 1.3 | 0.57045 | 0 | 160 | 12.8252 | 200.0292 | 1.7719
08:12:20 | 740 | 2874.3316 | 40 | Umlauf | 99.3591 | Fahren | 51.4336 | 50 | 1.3 | -0.8 | 0 | -116.8673 | 12.8252 | -89.8924 | 1.7469
08:12:21 | 741 | 2888.2187 | 40 | Umlauf | 99.3682 | Fahren | 48.5536 | 50 | 1.9 | 0.57458 | 0 | 160 | 12.8252 | 200.0292 | 1.8024
08:12:22 | 742 | 2901.9931 | 40 | Umlauf | 99.3481 | Fahren | 50.622 | 50 | 4.3 | -0.8 | 0 | -49.6908 | 12.8252 | -31.8519 | 1.7936
08:12:23 | 743 | 2915.6548 | 40 | Umlauf | 99.3513 | Fahren | 47.742 | 50 | 4.3 | 0.57863 | 0 | 160 | 12.8252 | 200.0292 | 1.8492
08:12:24 | 744 | 2929.2058 | 40 | Umlauf | 99.3312 | Fahren | 49.8251 | 50 | 4.3 | 0.56823 | 0 | 160 | 12.8252 | 200.0292 | 1.9047
08:12:25 | 745 | 2943.3302 | 40 | Umlauf | 99.3111 | Fahren | 51.8707 | 50 | 6.8 | -0.8 | 0 | 8.1663 | 12.8252 | 24.2957 | 1.9115
08:12:26 | 746 | 2957.3387 | 40 | Umlauf | 99.3086 | Fahren | 48.9907 | 50 | 6.7 | 0.5724 | 0 | 160 | 12.8252 | 200.0292 | 1.967
08:12:27 | 747 | 2971.2335 | 40 | Umlauf | 99.2885 | Fahren | 51.0514 | 50 | 5 | -0.8 | 0 | -34.5791 | 12.8252 | -18.7954 | 1.9618
08:12:28 | 748 | 2985.0144 | 40 | Umlauf | 99.2904 | Fahren | 48.1714 | 50 | 1.9 | 0.57649 | 0 | 160 | 12.8252 | 200.0292 | 2.0174
08:12:29 | 749 | 2998.6836 | 40 | Umlauf | 99.2703 | Fahren | 50.2467 | 50 | -0.6 | -0.8 | 0 | -155.8316 | 12.8252 | -123.5576 | 1.9831
08:12:30 | 750 | 3012.241 | 40 | Umlauf | 99.2827 | Fahren | 47.3667 | 50 | -0.7 | 0.5805 | 0 | 160 | 12.8252 | 200.0292 | 2.0386
08:12:31 | 751 | 3025.6887 | 40 | Umlauf | 99.2627 | Fahren | 49.4565 | 50 | -0.7 | 0.57007 | 0 | 160 | 12.8252 | 200.0292 | 2.0942
08:12:32 | 752 | 3039.7116 | 40 | Umlauf | 99.2426 | Fahren | 51.5088 | 50 | -0.7 | -0.8 | 0 | -160 | 12.8252 | -127.159 | 2.0589
08:12:33 | 753 | 3053.6196 | 40 | Umlauf | 99.2553 | Fahren | 48.6288 | 50 | 0.7 | 0.5742 | 0 | 160 | 12.8252 | 200.0292 | 2.1144
08:12:34 | 754 | 3067.4147 | 40 | Umlauf | 99.2352 | Fahren | 50.6959 | 50 | 1.5 | -0.8 | 0 | -111.0376 | 12.8252 | -84.8556 | 2.0909
08:12:35 | 755 | 3081.0969 | 40 | Umlauf | 99.2438 | Fahren | 47.8159 | 50 | -1.1 | 0.57826 | 0 | 160 | 12.8252 | 200.0292 | 2.1464
08:12:36 | 756 | 3094.6683 | 40 | Umlauf | 99.2237 | Fahren | 49.8976 | 50 | -1.1 | 0.56787 | 0 | 160 | 12.8252 | 200.0292 | 2.202
08:12:37 | 757 | 3108.8126 | 40 | Umlauf | 99.2036 | Fahren | 51.942 | 50 | -1.1 | -0.8 | 0 | -160 | 12.8252 | -127.159 | 2.1667
08:12:38 | 758 | 3122.841 | 40 | Umlauf | 99.2163 | Fahren | 49.062 | 50 | -1.1 | 0.57204 | 0 | 160 | 12.8252 | 200.0292 | 2.2222
08:12:39 | 759 | 3136.7553 | 40 | Umlauf | 99.1962 | Fahren | 51.1213 | 50 | -1.1 | -0.8 | 0 | -160 | 12.8252 | -127.159 | 2.1869
08:12:40 | 760 | 3150.5557 | 40 | Umlauf | 99.209 | Fahren | 48.2413 | 50 | -1.1 | 0.57614 | 0 | 160 | 12.8252 | 200.0292 | 2.2425
08:12:41 | 761 | 3164.2441 | 40 | Umlauf | 99.1889 | Fahren | 50.3154 | 50 | -1.1 | -0.8 | 0 | -160 | 12.8252 | -127.159 | 2.2071
08:12:42 | 762 | 3177.8206 | 40 | Umlauf | 99.2017 | Fahren | 47.4354 | 50 | -6.2 | 0.58016 | 0 | 54.9678 | 12.8252 | 78.4641 | 2.2289
08:12:43 | 763 | 3191.2872 | 40 | Umlauf | 99.1938 | Fahren | 49.524 | 15 | -6.8 | -0.8 | 0 | -160 | 12.8252 | -127.159 | 2.1936
08:12:44 | 764 | 3204.6439 | 40 | Umlauf | 99.2066 | Fahren | 46.644 | 15 | -8.3 | -0.8 | 0 | -160 | 12.8252 | -127.159 | 2.1583
08:12:45 | 765 | 3217.2005 | 40 | Umlauf | 99.2194 | Fahren | 43.764 | 15 | -8.3 | -0.8 | 0 | -160 | 12.8252 | -127.159 | 2.123
08:12:46 | 766 | 3228.9572 | 40 | Umlauf | 99.2321 | Fahren | 40.884 | 15 | -2.6 | -0.8 | 0 | -160 | 12.8252 | -127.159 | 2.0877
08:12:47 | 767 | 3239.9139 | 40 | Umlauf | 99.2449 | Fahren | 38.004 | 15 | -2.6 | -0.8 | 0 | -153.215 | 12.8252 | -121.2968 | 2.054
08:12:48 | 768 | 3250.0705 | 40 | Umlauf | 99.2571 | Fahren | 35.124 | 15 | 6 | -0.8 | 0 | -11.5861 | 12.8252 | 1.4342 | 2.0544
08:12:49 | 769 | 3259.4272 | 40 | Umlauf | 99.257 | Fahren | 32.244 | 15 | 6 | -0.8 | 0 | -11.0135 | 12.8252 | 2.0969 | 2.0549
08:12:50 | 770 | 3267.9838 | 40 | Umlauf | 99.2567 | Fahren | 29.364 | 15 | 6 | -0.8 | 0 | -10.3441 | 12.8252 | 2.8716 | 2.0557
08:12:51 | 771 | 3275.7405 | 40 | Umlauf | 99.2565 | Fahren | 26.484 | 15 | 6 | -0.8 | 0 | -9.5866 | 12.8252 | 3.7484 | 2.0568
08:12:52 | 772 | 3282.6972 | 40 | Umlauf | 99.2561 | Fahren | 23.604 | 15 | 6 | -0.8 | 0 | -8.7495 | 12.8252 | 4.7172 | 2.0581
08:12:53 | 773 | 3288.8538 | 40 | Umlauf | 99.2556 | Fahren | 20.724 | 15 | 6 | -0.8 | 0 | -7.8416 | 12.8252 | 5.7681 | 2.0597
08:12:54 | 774 | 3294.2105 | 40 | Umlauf | 99.255 | Fahren | 17.844 | 15 | 6 | -0.8 | 0 | -6.8714 | 12.8252 | 6.8909 | 2.0616
08:12:55 | 775 | 3298.7672 | 40 | Umlauf | 99.2543 | Fahren | 14.964 | 15 | 6 | 1.0288 | 0 | 160 | 12.8252 | 200.0292 | 2.1172
08:12:56 | 776 | 3303.4382 | 40 | Umlauf | 99.2342 | Fahren | 18.6677 | 50 | 6 | 1.0288 | 0 | 160 | 12.8252 | 200.0292 | 2.1727
08:12:57 | 777 | 3309.1381 | 40 | Umlauf | 99.2141 | Fahren | 22.3714 | 50 | 5 | 0.96781 | 0 | 160 | 12.8252 | 200.0292 | 2.2283
08:12:58 | 778 | 3315.8363 | 40 | Umlauf | 99.194 | Fahren | 25.8555 | 50 | 5 | 0.8782 | 0 | 160 | 12.8252 | 200.0292 | 2.2839
08:12:59 | 779 | 3323.4575 | 40 | Umlauf | 99.174 | Fahren | 29.0171 | 50 | 5 | 0.79689 | 0 | 160 | 12.8252 | 200.0292 | 2.3394
08:13:00 | 780 | 3331.9162 | 40 | Umlauf | 99.1539 | Fahren | 31.8858 | 15 | 5 | -0.8 | 0 | -24.6554 | 12.8252 | -10.2213 | 2.3366
08:13:01 | 781 | 3340.3734 | 40 | Umlauf | 99.1549 | Fahren | 29.0058 | 15 | 2.5 | -0.8 | 0 | -54.0193 | 12.8252 | -35.5917 | 2.3267
08:13:02 | 782 | 3348.0306 | 40 | Umlauf | 99.1585 | Fahren | 26.1258 | 15 | 0.7 | -0.8 | 0 | -69.2362 | 12.8252 | -48.7391 | 2.3132
08:13:03 | 783 | 3354.8878 | 40 | Umlauf | 99.1634 | Fahren | 23.2458 | 15 | 0.4 | -0.8 | 0 | -64.8198 | 12.8252 | -44.9234 | 2.3007
08:13:04 | 784 | 3360.9449 | 40 | Umlauf | 99.1679 | Fahren | 20.3658 | 15 | 2.7 | -0.8 | 0 | -36.693 | 12.8252 | -20.6218 | 2.295
08:13:05 | 785 | 3366.2021 | 40 | Umlauf | 99.1699 | Fahren | 17.4858 | 15 | 1.8 | -0.8 | 0 | -38.4196 | 12.8252 | -22.1136 | 2.2888
08:13:06 | 786 | 3370.6593 | 40 | Umlauf | 99.1722 | Fahren | 14.6058 | 15 | 1.8 | 1.0288 | 0 | 138.536 | 12.8252 | 175.1866 | 2.3375
08:13:07 | 787 | 3375.2309 | 40 | Umlauf | 99.1546 | Fahren | 18.3095 | 15 | 1.8 | -0.8 | 0 | -40.1969 | 12.8252 | -23.6491 | 2.3309
08:13:08 | 788 | 3379.9169 | 40 | Umlauf | 99.1569 | Fahren | 15.4295 | 15 | -4.6 | -0.8 | 0 | -76.6582 | 12.8252 | -55.1517 | 2.3156
08:13:09 | 789 | 3383.8028 | 40 | Umlauf | 99.1625 | Fahren | 12.5495 | 15 | -4.6 | 1.0288 | 0 | 65.1943 | 12.8252 | 90.3004 | 2.3407
08:13:10 | 790 | 3387.8032 | 40 | Umlauf | 99.1534 | Fahren | 16.2533 | 15 | -4.6 | -0.8 | 0 | -80.725 | 12.8252 | -58.6655 | 2.3244
08:13:11 | 791 | 3391.918 | 40 | Umlauf | 99.1593 | Fahren | 13.3733 | 15 | -4.6 | 1.0288 | 0 | 69.5001 | 12.8252 | 95.2839 | 2.3508
08:13:12 | 792 | 3396.1472 | 40 | Umlauf | 99.1497 | Fahren | 17.077 | 15 | -5.2 | -0.8 | 0 | -89.2077 | 12.8252 | -65.9945 | 2.3325
08:13:13 | 793 | 3400.4908 | 40 | Umlauf | 99.1564 | Fahren | 14.197 | 15 | -5.2 | 1.0288 | 0 | 68.121 | 12.8252 | 93.6877 | 2.3585
08:13:14 | 794 | 3404.9488 | 40 | Umlauf | 99.1469 | Fahren | 17.9007 | 15 | -5.7 | -0.8 | 0 | -97.3373 | 12.8252 | -73.0185 | 2.3382
08:13:15 | 795 | 3409.5212 | 40 | Umlauf | 99.1543 | Fahren | 15.0207 | 15 | -5.8 | -0.8 | 0 | -82.41 | 12.8252 | -60.1213 | 2.3215
08:13:16 | 796 | 3413.2936 | 40 | Umlauf | 99.1603 | Fahren | 12.1407 | 15 | -4.5 | 1.0288 | 0 | 63.8701 | 12.8252 | 88.7676 | 2.3462
08:13:17 | 797 | 3417.1804 | 40 | Umlauf | 99.1514 | Fahren | 15.8444 | 15 | -4.5 | -0.8 | 0 | -78.023 | 12.8252 | -56.3309 | 2.3306
08:13:18 | 798 | 3421.1817 | 40 | Umlauf | 99.1571 | Fahren | 12.9644 | 15 | -4.5 | 1.0288 | 0 | 68.2285 | 12.8252 | 93.8121 | 2.3566
08:13:19 | 799 | 3425.2973 | 40 | Umlauf | 99.1476 | Fahren | 16.6681 | 15 | -4.5 | -0.8 | 0 | -82.0522 | 12.8252 | -59.8122 | 2.34
08:13:20 | 800 | 3429.5273 | 40 | Umlauf | 99.1536 | Fahren | 13.7881 | 15 | -2.7 | 1.0288 | 0 | 89.1937 | 12.8252 | 118.0775 | 2.3728
08:13:21 | 801 | 3433.8717 | 40 | Umlauf | 99.1418 | Fahren | 17.4918 | 30 | -4.8 | 1.0288 | 0 | 88.7741 | 12.8252 | 117.5918 | 2.4055
08:13:22 | 802 | 3439.2449 | 40 | Umlauf | 99.13 | Fahren | 21.1955 | 30 | -4.8 | 0.99806 | 0 | 103.2593 | 12.8252 | 134.357 | 2.4428
08:13:23 | 803 | 3445.6316 | 40 | Umlauf | 99.1165 | Fahren | 24.7885 | 30 | -2.7 | 0.90565 | 0 | 139.8089 | 12.8252 | 176.6599 | 2.4919
08:13:24 | 804 | 3452.9701 | 40 | Umlauf | 99.0987 | Fahren | 28.0488 | 30 | 0 | 0.82179 | 0 | 160 | 12.8252 | 200.0292 | 2.5474
08:13:25 | 805 | 3461.1723 | 40 | Umlauf | 99.0786 | Fahren | 31.0073 | 30 | 3.9 | -0.8 | 0 | -38.7808 | 12.8252 | -22.4257 | 2.5412
08:13:26 | 806 | 3469.3855 | 40 | Umlauf | 99.0809 | Fahren | 28.1273 | 30 | 0.2 | 0.81977 | 0 | 160 | 12.8252 | 200.0292 | 2.5968
08:13:27 | 807 | 3477.6085 | 40 | Umlauf | 99.0608 | Fahren | 31.0784 | 30 | 0.2 | -0.8 | 0 | -88.5515 | 12.8252 | -65.4275 | 2.5786
08:13:28 | 808 | 3485.8414 | 40 | Umlauf | 99.0674 | Fahren | 28.1984 | 30 | 0.2 | 0.81794 | 0 | 160 | 12.8252 | 200.0292 | 2.6341
08:13:29 | 809 | 3494.0832 | 40 | Umlauf | 99.0473 | Fahren | 31.143 | 30 | 0.2 | -0.8 | 0 | -88.728 | 12.8252 | -65.58 | 2.6159
08:13:30 | 810 | 3502.3341 | 40 | Umlauf | 99.0538 | Fahren | 28.263 | 30 | 0.2 | 0.81628 | 0 | 160 | 12.8252 | 200.0292 | 2.6715
08:13:31 | 811 | 3510.5931 | 40 | Umlauf | 99.0337 | Fahren | 31.2016 | 30 | 0.2 | -0.8 | 0 | -88.8881 | 12.8252 | -65.7184 | 2.6532
08:13:32 | 812 | 3518.8602 | 40 | Umlauf | 99.0404 | Fahren | 28.3216 | 30 | 0.2 | 0.81477 | 0 | 160 | 12.8252 | 200.0292 | 2.7088
08:13:33 | 813 | 3527.1347 | 40 | Umlauf | 99.0203 | Fahren | 31.2548 | 30 | 0.2 | -0.8 | 0 | -89.0333 | 12.8252 | -65.8438 | 2.6905
08:13:34 | 814 | 3535.4166 | 40 | Umlauf | 99.0269 | Fahren | 28.3748 | 30 | -0.7 | 0.8134 | 0 | 160 | 12.8252 | 200.0292 | 2.7461
08:13:35 | 815 | 3543.7052 | 40 | Umlauf | 99.0068 | Fahren | 31.3031 | 30 | -0.7 | -0.8 | 0 | -101.3529 | 12.8252 | -76.488 | 2.7248
08:13:36 | 816 | 3552.0005 | 40 | Umlauf | 99.0145 | Fahren | 28.4231 | 30 | -0.7 | 0.81216 | 0 | 160 | 12.8252 | 200.0292 | 2.7804
08:13:37 | 817 | 3560.3019 | 40 | Umlauf | 98.9944 | Fahren | 31.3469 | 30 | -0.7 | -0.8 | 0 | -101.4895 | 12.8252 | -76.606 | 2.7591
08:13:38 | 818 | 3568.6093 | 40 | Umlauf | 99.0021 | Fahren | 28.4669 | 30 | -0.7 | 0.81104 | 0 | 160 | 12.8252 | 200.0292 | 2.8147
08:13:39 | 819 | 3576.9223 | 40 | Umlauf | 98.982 | Fahren | 31.3866 | 30 | -0.7 | -0.8 | 0 | -101.6135 | 12.8252 | -76.7131 | 2.7934
08:13:40 | 820 | 3585.2408 | 40 | Umlauf | 98.9897 | Fahren | 28.5066 | 30 | -0.7 | 0.81002 | 0 | 160 | 12.8252 | 200.0292 | 2.8489
08:13:41 | 821 | 3593.5643 | 40 | Umlauf | 98.9696 | Fahren | 31.4227 | 30 | 1.4 | -0.8 | 0 | -73.1831 | 12.8252 | -52.1492 | 2.8344
08:13:42 | 822 | 3601.8928 | 40 | Umlauf | 98.9748 | Fahren | 28.5427 | 30 | 1.4 | 0.80909 | 0 | 160 | 12.8252 | 200.0292 | 2.89
08:13:43 | 823 | 3610.2259 | 40 | Umlauf | 98.9547 | Fahren | 31.4554 | 30 | 1.4 | -0.8 | 0 | -73.2554 | 12.8252 | -52.2117 | 2.8755
08:13:44 | 824 | 3618.5635 | 40 | Umlauf | 98.96 | Fahren | 28.5754 | 30 | 0.2 | 0.80825 | 0 | 160 | 12.8252 | 200.0292 | 2.9311
08:13:45 | 825 | 3626.9052 | 40 | Umlauf | 98.9399 | Fahren | 31.4851 | 30 | 0.2 | -0.8 | 0 | -89.6618 | 12.8252 | -66.3868 | 2.9126
08:13:46 | 826 | 3635.2511 | 40 | Umlauf | 98.9465 | Fahren | 28.6051 | 30 | 1.6 | 0.80748 | 0 | 160 | 12.8252 | 200.0292 | 2.9682
08:13:47 | 827 | 3643.6007 | 40 | Umlauf | 98.9264 | Fahren | 31.512 | 30 | 1.6 | -0.8 | 0 | -70.6556 | 12.8252 | -49.9655 | 2.9543
08:13:48 | 828 | 3651.954 | 40 | Umlauf | 98.9315 | Fahren | 28.632 | 30 | 1.6 | 0.80679 | 0 | 160 | 12.8252 | 200.0292 | 3.0099
08:13:49 | 829 | 3660.3107 | 40 | Umlauf | 98.9114 | Fahren | 31.5364 | 30 | 1.6 | -0.8 | 0 | -70.7075 | 12.8252 | -50.0103 | 2.996
08:13:50 | 830 | 3668.6708 | 40 | Umlauf | 98.9164 | Fahren | 28.6564 | 30 | 5.1 | 0.80616 | 0 | 160 | 12.8252 | 200.0292 | 3.0515
08:13:51 | 831 | 3677.034 | 40 | Umlauf | 98.8963 | Fahren | 31.5586 | 30 | 5.1 | -0.8 | 0 | -23.0829 | 12.8252 | -8.8627 | 3.0491
08:13:52 | 832 | 3685.4003 | 40 | Umlauf | 98.8972 | Fahren | 28.6786 | 30 | 5.1 | 0.80559 | 0 | 160 | 12.8252 | 200.0292 | 3.1047
08:13:53 | 833 | 3693.7694 | 40 | Umlauf | 98.8771 | Fahren | 31.5788 | 30 | 5.1 | -0.8 | 0 | -23.0952 | 12.8252 | -8.8733 | 3.1022
08:13:54 | 834 | 3702.1413 | 40 | Umlauf | 98.878 | Fahren | 28.6988 | 30 | 5.1 | 0.80507 | 0 | 160 | 12.8252 | 200.0292 | 3.1578
08:13:55 | 835 | 3710.5157 | 40 | Umlauf | 98.8579 | Fahren | 31.597 | 30 | 5.1 | -0.8 | 0 | -23.1064 | 12.8252 | -8.8829 | 3.1553
08:13:56 | 836 | 3718.8926 | 40 | Umlauf | 98.8588 | Fahren | 28.717 | 30 | 5.1 | 0.8046 | 0 | 160 | 12.8252 | 200.0292 | 3.2108
08:13:57 | 837 | 3727.2719 | 40 | Umlauf | 98.8387 | Fahren | 31.6136 | 30 | 4.1 | -0.8 | 0 | -36.7397 | 12.8252 | -20.6622 | 3.2051
08:13:58 | 838 | 3735.6534 | 40 | Umlauf | 98.8407 | Fahren | 28.7336 | 30 | 4.1 | 0.80418 | 0 | 160 | 12.8252 | 200.0292 | 3.2607
08:13:59 | 839 | 3744.0371 | 40 | Umlauf | 98.8206 | Fahren | 31.6286 | 30 | 4.1 | -0.8 | 0 | -36.7554 | 12.8252 | -20.6757 | 3.2549
08:14:00 | 840 | 3752.4228 | 40 | Umlauf | 98.8227 | Fahren | 28.7486 | 30 | 4.1 | 0.80379 | 0 | 160 | 12.8252 | 200.0292 | 3.3105
08:14:01 | 841 | 3760.8104 | 40 | Umlauf | 98.8026 | Fahren | 31.6423 | 30 | 4.1 | -0.8 | 0 | -36.7696 | 12.8252 | -20.688 | 3.3047
08:14:02 | 842 | 3769.2 | 40 | Umlauf | 98.8047 | Fahren | 28.7623 | 30 | 4.1 | 0.80344 | 0 | 160 | 12.8252 | 200.0292 | 3.3603
08:14:03 | 843 | 3777.5912 | 40 | Umlauf | 98.7846 | Fahren | 31.6547 | 30 | 4.1 | -0.8 | 0 | -36.7825 | 12.8252 | -20.6991 | 3.3546
08:14:04 | 844 | 3785.9842 | 40 | Umlauf | 98.7867 | Fahren | 28.7747 | 30 | 4.1 | 0.80312 | 60 | 160 | 12.8252 | 130.5847 | 3.3908
08:14:05 | 845 | 3794.3787 | 40 | Umlauf | 98.7736 | Fahren | 31.6659 | 15 | -3 | -0.8 | 60 | -133.9816 | 12.8252 | -156.5192 | 3.3474
08:14:06 | 846 | 3802.7748 | 40 | Umlauf | 98.7893 | Fahren | 28.7859 | 15 | -3 | -0.8 | 60 | -122.0984 | 12.8252 | -146.2521 | 3.3067
08:14:07 | 847 | 3810.3708 | 40 | Umlauf | 98.804 | Fahren | 25.9059 | 15 | -4.2 | -0.8 | 60 | -123.558 | 12.8252 | -147.5132 | 3.2658
08:14:08 | 848 | 3817.1669 | 40 | Umlauf | 98.8188 | Fahren | 23.0259 | 15 | -4.2 | -0.8 | 60 | -110.0176 | 12.8252 | -135.8143 | 3.228
08:14:09 | 849 | 3823.163 | 40 | Umlauf | 98.8325 | Fahren | 20.1459 | 15 | -4.2 | -0.8 | 60 | -96.4081 | 12.8252 | -124.0557 | 3.1936
08:14:10 | 850 | 3828.3591 | 40 | Umlauf | 98.8449 | Fahren | 17.2659 | 15 | -4.2 | -0.8 | 60 | -82.7381 | 12.8252 | -112.2448 | 3.1624
08:14:11 | 851 | 3832.7552 | 40 | Umlauf | 98.8562 | Korrektursekunde | 0 | 0 | -4.2 | 0 | 0 | 0 | 0 | -206.2395 | 3.1051
08:14:12 | 852 | 3832.7552 | 40 | Umlauf | 98.8769 | Halten: Bushaltestelle | 0 | 0 | -4.2 | 0 | 67.5 | 0 | 12.8252 | -47.239 | 3.092
08:14:13 | 853 | 3832.7552 | 40 | Umlauf | 98.8817 | Halten: Bushaltestelle | 0 | 0 | -4.2 | 0 | 67.5 | 0 | 12.8252 | -47.239 | 3.0789
08:14:14 | 854 | 3832.7552 | 40 | Umlauf | 98.8864 | Halten: Bushaltestelle | 0 | 0 | -4.2 | 0 | 67.5 | 0 | 12.8252 | -47.239 | 3.0657
08:14:15 | 855 | 3832.7552 | 40 | Umlauf | 98.8912 | Halten: Bushaltestelle | 0 | 0 | -4.2 | 0 | 67.5 | 0 | 12.8252 | -47.239 | 3.0526
08:14:16 | 856 | 3832.7552 | 40 | Umlauf | 98.8959 | Halten: Bushaltestelle | 0 | 0 | -4.2 | 0 | 67.5 | 0 | 12.8252 | -47.239 | 3.0395
08:14:17 | 857 | 3832.7552 | 40 | Umlauf | 98.9006 | Halten: Bushaltestelle | 0 | 0 | -4.2 | 0 | 67.5 | 0 | 12.8252 | -47.239 | 3.0264
08:14:18 | 858 | 3832.7552 | 40 | Umlauf | 98.9054 | Halten: Bushaltestelle | 0 | 0 | -4.2 | 0 | 67.5 | 0 | 12.8252 | -47.239 | 3.0132
08:14:19 | 859 | 3832.7552 | 40 | Umlauf | 98.9101 | Halten: Bushaltestelle | 0 | 0 | -4.2 | 0 | 67.5 | 0 | 12.8252 | -47.239 | 3.0001
08:14:20 | 860 | 3832.7552 | 40 | Umlauf | 98.9149 | Halten: Bushaltestelle | 0 | 0 | -4.2 | 0 | 67.5 | 0 | 12.8252 | -47.239 | 2.987
08:14:21 | 861 | 3832.7552 | 40 | Umlauf | 98.9196 | Halten: Bushaltestelle | 0 | 0 | -4.2 | 0 | 67.5 | 0 | 12.8252 | -47.239 | 2.9739
08:14:22 | 862 | 3832.7552 | 40 | Umlauf | 98.9244 | Halten: Bushaltestelle | 0 | 0 | -4.2 | 0 | 67.5 | 0 | 12.8252 | -47.239 | 2.9608
08:14:23 | 863 | 3832.7552 | 40 | Umlauf | 98.9291 | Halten: Bushaltestelle | 0 | 0 | -4.2 | 0 | 67.5 | 0 | 12.8252 | -47.239 | 2.9476
08:14:24 | 864 | 3832.7552 | 40 | Umlauf | 98.9339 | Halten: Bushaltestelle | 0 | 0 | -4.2 | 0 | 67.5 | 0 | 12.8252 | -47.239 | 2.9345
08:14:25 | 865 | 3832.7552 | 40 | Umlauf | 98.9386 | Halten: Bushaltestelle | 0 | 0 | -4.2 | 0 | 67.5 | 0 | 12.8252 | -47.239 | 2.9214
08:14:26 | 866 | 3832.7552 | 40 | Umlauf | 98.9434 | Halten: Bushaltestelle | 0 | 0 | -4.2 | 0 | 67.5 | 0 | 12.8252 | -47.239 | 2.9083
08:14:27 | 867 | 3832.7552 | 40 | Umlauf | 98.9481 | Halten: Bushaltestelle | 0 | 0 | -4.2 | 0 | 67.5 | 0 | 12.8252 | -47.239 | 2.8951
08:14:28 | 868 | 3832.7552 | 40 | Umlauf | 98.9529 | Halten: Bushaltestelle | 0 | 0 | -4.2 | 0 | 67.5 | 0 | 12.8252 | -47.239 | 2.882
08:14:29 | 869 | 3832.7552 | 40 | Umlauf | 98.9576 | Halten: Bushaltestelle | 0 | 0 | -4.2 | 0 | 67.5 | 0 | 12.8252 | -47.239 | 2.8689
08:14:30 | 870 | 3832.7552 | 40 | Umlauf | 98.9623 | Halten: Bushaltestelle | 0 | 0 | -4.2 | 0 | 67.5 | 0 | 12.8252 | -47.239 | 2.8558
08:14:31 | 871 | 3832.7552 | 40 | Umlauf | 98.9671 | Halten: Bushaltestelle | 0 | 0 | -4.2 | 0 | 67.5 | 0 | 12.8252 | -47.239 | 2.8427
08:14:32 | 872 | 3832.7552 | 40 | Umlauf | 98.9718 | Halten: Bushaltestelle | 0 | 0 | -4.2 | 0 | 67.5 | 0 | 12.8252 | -47.239 | 2.8295
08:14:33 | 873 | 3832.7552 | 40 | Umlauf | 98.9766 | Halten: Bushaltestelle | 0 | 0 | -4.2 | 0 | 67.5 | 0 | 12.8252 | -47.239 | 2.8164
08:14:34 | 874 | 3832.7552 | 40 | Umlauf | 98.9813 | Halten: Bushaltestelle | 0 | 0 | -4.2 | 0 | 67.5 | 0 | 12.8252 | -47.239 | 2.8033
08:14:35 | 875 | 3832.7552 | 40 | Umlauf | 98.9861 | Halten: Bushaltestelle | 0 | 0 | -4.2 | 0 | 67.5 | 0 | 12.8252 | -47.239 | 2.7902
08:14:36 | 876 | 3832.7552 | 40 | Umlauf | 98.9908 | Halten: Bushaltestelle | 0 | 0 | -4.2 | 0 | 67.5 | 0 | 12.8252 | -47.239 | 2.7771
08:14:37 | 877 | 3832.7552 | 40 | Umlauf | 98.9956 | Halten: Bushaltestelle | 0 | 0 | -4.2 | 0 | 67.5 | 0 | 12.8252 | -47.239 | 2.7639
08:14:38 | 878 | 3832.7552 | 40 | Umlauf | 99.0003 | Halten: Bushaltestelle | 0 | 0 | -4.2 | 0 | 67.5 | 0 | 12.8252 | -47.239 | 2.7508
08:14:39 | 879 | 3832.7552 | 40 | Umlauf | 99.0051 | Halten: Bushaltestelle | 0 | 0 | -4.2 | 0 | 67.5 | 0 | 12.8252 | -47.239 | 2.7377
08:14:40 | 880 | 3832.7552 | 40 | Umlauf | 99.0098 | Halten: Bushaltestelle | 0 | 0 | -4.2 | 0 | 67.5 | 0 | 12.8252 | -47.239 | 2.7246
08:14:41 | 881 | 3832.7552 | 40 | Umlauf | 99.0146 | Halten: Bushaltestelle | 0 | 0 | -4.2 | 0 | 67.5 | 0 | 12.8252 | -47.239 | 2.7114
08:14:42 | 882 | 3832.7552 | 40 | Umlauf | 99.0193 | Halten: Bushaltestelle | 0 | 0 | -4.2 | 0 | 67.5 | 0 | 12.8252 | -47.239 | 2.6983
08:14:43 | 883 | 3832.7552 | 40 | Umlauf | 99.024 | Halten: Bushaltestelle | 0 | 0 | -4.2 | 0 | 67.5 | 0 | 12.8252 | -47.239 | 2.6852
08:14:44 | 884 | 3832.7552 | 40 | Umlauf | 99.0288 | Halten: Bushaltestelle | 0 | 0 | -4.2 | 0 | 67.5 | 0 | 12.8252 | -47.239 | 2.6721
08:14:45 | 885 | 3832.7552 | 40 | Umlauf | 99.0335 | Halten: Bushaltestelle | 0 | 0 | -4.2 | 0 | 67.5 | 0 | 12.8252 | -47.239 | 2.659
08:14:46 | 886 | 3832.7552 | 40 | Umlauf | 99.0383 | Halten: Bushaltestelle | 0 | 0 | -4.2 | 0 | 67.5 | 0 | 12.8252 | -47.239 | 2.6458
08:14:47 | 887 | 3832.7552 | 40 | Umlauf | 99.043 | Halten: Bushaltestelle | 0 | 0 | -4.2 | 0 | 67.5 | 0 | 12.8252 | -47.239 | 2.6327
08:14:48 | 888 | 3832.7552 | 40 | Umlauf | 99.0478 | Halten: Bushaltestelle | 0 | 0 | -4.2 | 0 | 67.5 | 0 | 12.8252 | -47.239 | 2.6196
08:14:49 | 889 | 3832.7552 | 40 | Umlauf | 99.0525 | Halten: Bushaltestelle | 0 | 0 | -4.2 | 0 | 67.5 | 0 | 12.8252 | -47.239 | 2.6065
08:14:50 | 890 | 3832.7552 | 40 | Umlauf | 99.0573 | Halten: Bushaltestelle | 0 | 0 | -4.2 | 0 | 67.5 | 0 | 12.8252 | -47.239 | 2.5933
08:14:51 | 891 | 3832.7552 | 40 | Umlauf | 99.062 | Halten: Bushaltestelle | 0 | 0 | -4.2 | 0 | 67.5 | 0 | 12.8252 | -47.239 | 2.5802
08:14:52 | 892 | 3832.7552 | 40 | Umlauf | 99.0668 | Halten: Bushaltestelle | 0 | 0 | -4.2 | 0 | 67.5 | 0 | 12.8252 | -47.239 | 2.5671
08:14:53 | 893 | 3832.7552 | 40 | Umlauf | 99.0715 | Halten: Bushaltestelle | 0 | 0 | -4.2 | 0 | 67.5 | 0 | 12.8252 | -47.239 | 2.554
08:14:54 | 894 | 3832.7552 | 40 | Umlauf | 99.0763 | Halten: Bushaltestelle | 0 | 0 | -4.2 | 0 | 67.5 | 0 | 12.8252 | -47.239 | 2.5409
08:14:55 | 895 | 3832.7552 | 40 | Umlauf | 99.081 | Halten: Bushaltestelle | 0 | 0 | -4.2 | 0 | 67.5 | 0 | 12.8252 | -47.239 | 2.5277
08:14:56 | 896 | 3832.7552 | 40 | Umlauf | 99.0857 | Halten: Bushaltestelle | 0 | 0 | -4.2 | 0 | 67.5 | 0 | 12.8252 | -47.239 | 2.5146
08:14:57 | 897 | 3832.7552 | 40 | Umlauf | 99.0905 | Halten: Bushaltestelle | 0 | 0 | -4.2 | 0 | 67.5 | 0 | 12.8252 | -47.239 | 2.5015
08:14:58 | 898 | 3832.7552 | 40 | Umlauf | 99.0952 | Halten: Bushaltestelle | 0 | 0 | -4.2 | 0 | 67.5 | 0 | 12.8252 | -47.239 | 2.4884
08:14:59 | 899 | 3832.7552 | 40 | Umlauf | 99.1 | Halten: Bushaltestelle | 0 | 0 | -4.2 | 0 | 67.5 | 0 | 12.8252 | -47.239 | 2.4752
08:15:00 | 900 | 3832.7552 | 40 | Umlauf | 99.1047 | Halten: Bushaltestelle | 0 | 0 | -4.2 | 0 | 67.5 | 0 | 12.8252 | -47.239 | 2.4621
08:15:01 | 901 | 3832.7552 | 40 | Umlauf | 99.1095 | Halten: Bushaltestelle | 0 | 0 | -4.2 | 0 | 67.5 | 0 | 12.8252 | -47.239 | 2.449
08:15:02 | 902 | 3832.7552 | 40 | Umlauf | 99.1142 | Halten: Bushaltestelle | 0 | 0 | -4.2 | 0 | 67.5 | 0 | 12.8252 | -47.239 | 2.4359
08:15:03 | 903 | 3832.7552 | 40 | Umlauf | 99.119 | Halten: Bushaltestelle | 0 | 0 | -4.2 | 0 | 67.5 | 0 | 12.8252 | -47.239 | 2.4228
08:15:04 | 904 | 3832.7552 | 40 | Umlauf | 99.1237 | Halten: Bushaltestelle | 0 | 0 | -4.2 | 0 | 67.5 | 0 | 12.8252 | -47.239 | 2.4096
08:15:05 | 905 | 3832.7552 | 40 | Umlauf | 99.1285 | Halten: Bushaltestelle | 0 | 0 | -4.2 | 0 | 67.5 | 0 | 12.8252 | -47.239 | 2.3965
08:15:06 | 906 | 3832.7552 | 40 | Umlauf | 99.1332 | Halten: Bushaltestelle | 0 | 0 | -4.2 | 0 | 67.5 | 0 | 12.8252 | -47.239 | 2.3834
08:15:07 | 907 | 3832.7552 | 40 | Umlauf | 99.138 | Halten: Bushaltestelle | 0 | 0 | -4.2 | 0 | 67.5 | 0 | 12.8252 | -47.239 | 2.3703
08:15:08 | 908 | 3832.7552 | 40 | Umlauf | 99.1427 | Halten: Bushaltestelle | 0 | 0 | -4.2 | 0 | 67.5 | 0 | 12.8252 | -47.239 | 2.3571
08:15:09 | 909 | 3832.7552 | 40 | Umlauf | 99.1474 | Halten: Bushaltestelle | 0 | 0 | -4.2 | 0 | 67.5 | 0 | 12.8252 | -47.239 | 2.344
08:15:10 | 910 | 3832.7552 | 40 | Umlauf | 99.1522 | Halten: Bushaltestelle | 0 | 0 | -4.2 | 0 | 67.5 | 0 | 12.8252 | -47.239 | 2.3309
08:15:11 | 911 | 3832.7552 | 40 | Umlauf | 99.1569 | Halten: Bushaltestelle | 0 | 0 | -4.2 | 0 | 67.5 | 0 | 12.8252 | -47.239 | 2.3178
08:15:12 | 912 | 3832.7552 | 40 | Umlauf | 99.1617 | Fahren | 0 | 15 | -4.2 | 1.0288 | 60 | 0 | 12.8252 | -40.759 | 2.3065
08:15:13 | 913 | 3833.2696 | 40 | Umlauf | 99.1658 | Fahren | 3.7037 | 15 | -4.2 | 1.0288 | 60 | 20.181 | 12.8252 | -23.3226 | 2.3
08:15:14 | 914 | 3834.8128 | 40 | Umlauf | 99.1681 | Fahren | 7.4074 | 15 | -4.2 | 1.0288 | 60 | 40.3906 | 12.8252 | -5.8616 | 2.2984
08:15:15 | 915 | 3837.3848 | 40 | Umlauf | 99.1687 | Fahren | 11.1111 | 15 | -4.2 | 1.0288 | 60 | 60.657 | 12.8252 | 15.6044 | 2.3027
08:15:16 | 916 | 3840.9856 | 40 | Umlauf | 99.1671 | Fahren | 14.8148 | 15 | -4.2 | 1.0288 | 60 | 81.009 | 12.8252 | 39.1599 | 2.3136
08:15:17 | 917 | 3845.6152 | 40 | Umlauf | 99.1632 | Fahren | 18.5185 | 15 | -4.2 | -0.8 | 60 | -88.6906 | 12.8252 | -117.3878 | 2.281
08:15:18 | 918 | 3850.3593 | 40 | Umlauf | 99.175 | Fahren | 15.6385 | 15 | -4.2 | -0.8 | 60 | -74.9903 | 12.8252 | -105.5506 | 2.2516
08:15:19 | 919 | 3854.3033 | 40 | Umlauf | 99.1856 | Fahren | 12.7585 | 15 | -4.2 | 1.0288 | 60 | 69.6973 | 12.8252 | 26.0677 | 2.2589
08:15:20 | 920 | 3858.3617 | 40 | Umlauf | 99.183 | Fahren | 16.4622 | 15 | -12.3 | -0.8 | 60 | -136.0405 | 12.8252 | -158.298 | 2.2149
08:15:21 | 921 | 3862.5346 | 40 | Umlauf | 99.1989 | Fahren | 13.5822 | 30 | -12.3 | 1.0288 | 60 | 1.2384 | 12.8252 | -39.6891 | 2.2039
08:15:22 | 922 | 3866.8218 | 40 | Umlauf | 99.2029 | Fahren | 17.2859 | 30 | -12.3 | 1.0288 | 60 | 1.7607 | 12.8252 | -39.2378 | 2.193
08:15:23 | 923 | 3872.1379 | 40 | Umlauf | 99.2068 | Fahren | 20.9896 | 30 | -12.3 | 1.0034 | 60 | -0.8727 | 12.8252 | -41.5131 | 2.1815
08:15:24 | 924 | 3878.47 | 40 | Umlauf | 99.211 | Fahren | 24.6017 | 30 | -7.7 | 0.91045 | 60 | 57.4588 | 12.8252 | 11.9028 | 2.1848
08:15:25 | 925 | 3885.759 | 40 | Umlauf | 99.2098 | Fahren | 27.8793 | 30 | -7.1 | 0.82615 | 0 | 60.1155 | 12.8252 | 84.4221 | 2.2082
08:15:26 | 926 | 3893.9164 | 40 | Umlauf | 99.2013 | Fahren | 30.8535 | 30 | -6.1 | -0.8 | 0 | -160 | 12.8252 | -127.159 | 2.1729
08:15:27 | 927 | 3902.0868 | 40 | Umlauf | 99.2141 | Fahren | 27.9735 | 30 | -6.8 | 0.82373 | 0 | 65.4418 | 12.8252 | 90.5868 | 2.198
08:15:28 | 928 | 3910.269 | 40 | Umlauf | 99.205 | Fahren | 30.9389 | 30 | -6.8 | -0.8 | 0 | -160 | 12.8252 | -127.159 | 2.1627
08:15:29 | 929 | 3918.4632 | 40 | Umlauf | 99.2178 | Fahren | 28.0589 | 30 | -0.7 | 0.82153 | 0 | 160 | 12.8252 | 200.0292 | 2.2183
08:15:30 | 930 | 3926.6681 | 40 | Umlauf | 99.1977 | Fahren | 31.0164 | 30 | -0.7 | -0.8 | 0 | -100.4581 | 12.8252 | -75.7149 | 2.1973
08:15:31 | 931 | 3934.8837 | 40 | Umlauf | 99.2053 | Fahren | 28.1364 | 30 | -0.7 | 0.81954 | 0 | 160 | 12.8252 | 200.0292 | 2.2528
08:15:32 | 932 | 3943.1092 | 40 | Umlauf | 99.1852 | Fahren | 31.0867 | 50 | -0.7 | 0.75483 | 0 | 160 | 12.8252 | 200.0292 | 2.3084
08:15:33 | 933 | 3952.1218 | 40 | Umlauf | 99.1651 | Fahren | 33.8041 | 50 | -0.7 | 0.7129 | 0 | 160 | 12.8252 | 200.0292 | 2.364
08:15:34 | 934 | 3961.8683 | 40 | Umlauf | 99.145 | Fahren | 36.3706 | 50 | -2.1 | 0.67329 | 0 | 160 | 12.8252 | 200.0292 | 2.4195
08:15:35 | 935 | 3972.3079 | 40 | Umlauf | 99.1249 | Fahren | 38.7944 | 50 | -2.1 | 0.63589 | 0 | 160 | 12.8252 | 200.0292 | 2.4751
08:15:36 | 936 | 3983.402 | 40 | Umlauf | 99.1048 | Fahren | 41.0836 | 50 | -2.1 | 0.61187 | 0 | 160 | 12.8252 | 200.0292 | 2.5306
08:15:37 | 937 | 3995.1201 | 40 | Umlauf | 99.0847 | Fahren | 43.2864 | 50 | -2.1 | 0.60088 | 0 | 160 | 12.8252 | 200.0292 | 2.5862
08:15:38 | 938 | 4007.4445 | 40 | Umlauf | 99.0646 | Fahren | 45.4495 | 50 | -2.1 | 0.59008 | 0 | 160 | 12.8252 | 200.0292 | 2.6418
08:15:39 | 939 | 4020.3644 | 40 | Umlauf | 99.0445 | Fahren | 47.5738 | 50 | -4.6 | 0.57947 | 0 | 105.7635 | 12.8252 | 137.2554 | 2.6799
08:15:40 | 940 | 4033.8691 | 40 | Umlauf | 99.0307 | Fahren | 49.6599 | 50 | -4.6 | 0.56905 | 0 | 107.695 | 12.8252 | 139.4909 | 2.7186
08:15:41 | 941 | 4047.948 | 40 | Umlauf | 99.0167 | Fahren | 51.7085 | 15 | -4.4 | -0.8 | 0 | -160 | 12.8252 | -127.159 | 2.6833
08:15:42 | 942 | 4061.9115 | 40 | Umlauf | 99.0295 | Fahren | 48.8285 | 15 | -3.5 | -0.8 | 0 | -160 | 12.8252 | -127.159 | 2.648
08:15:43 | 943 | 4075.075 | 40 | Umlauf | 99.0422 | Fahren | 45.9485 | 15 | -3.5 | -0.8 | 0 | -160 | 12.8252 | -127.159 | 2.6127
08:15:44 | 944 | 4087.4384 | 40 | Umlauf | 99.055 | Fahren | 43.0685 | 15 | -0.5 | -0.8 | 0 | -133.4469 | 12.8252 | -104.2171 | 2.5837
08:15:45 | 945 | 4099.0019 | 40 | Umlauf | 99.0655 | Fahren | 40.1885 | 15 | -0.5 | -0.8 | 0 | -125.1046 | 12.8252 | -97.0094 | 2.5568
08:15:46 | 946 | 4109.7654 | 40 | Umlauf | 99.0752 | Fahren | 37.3085 | 15 | -0.2 | -0.8 | 0 | -111.7996 | 12.8252 | -85.5139 | 2.533
08:15:47 | 947 | 4119.7288 | 40 | Umlauf | 99.0838 | Fahren | 34.4285 | 15 | -0.2 | -0.8 | 0 | -103.5985 | 12.8252 | -78.4281 | 2.5112
08:15:48 | 948 | 4128.8923 | 40 | Umlauf | 99.0917 | Fahren | 31.5485 | 15 | -0.2 | -0.8 | 0 | -95.294 | 12.8252 | -71.253 | 2.4914
08:15:49 | 949 | 4137.2558 | 40 | Umlauf | 99.0989 | Fahren | 28.6685 | 15 | 0.2 | -0.8 | 0 | -81.9339 | 12.8252 | -59.7099 | 2.4749
08:15:50 | 950 | 4144.8192 | 40 | Umlauf | 99.1049 | Fahren | 25.7885 | 15 | 0.2 | -0.8 | 0 | -73.9469 | 12.8252 | -52.8092 | 2.4602
08:15:51 | 951 | 4151.5827 | 40 | Umlauf | 99.1102 | Fahren | 22.9085 | 15 | 0.5 | -0.8 | 0 | -62.9097 | 12.8252 | -43.273 | 2.4482
08:15:52 | 952 | 4157.5462 | 40 | Umlauf | 99.1145 | Fahren | 20.0285 | 15 | 0.5 | -0.8 | 0 | -55.1503 | 12.8252 | -36.5689 | 2.438
08:15:53 | 953 | 4162.7096 | 40 | Umlauf | 99.1182 | Fahren | 17.1485 | 15 | 0.5 | -0.8 | 0 | -47.3307 | 12.8252 | -29.8127 | 2.4297
08:15:54 | 954 | 4167.0731 | 40 | Umlauf | 99.1212 | Fahren | 14.2685 | 15 | 0.5 | 1.0288 | 0 | 122.9021 | 12.8252 | 157.0917 | 2.4734
08:15:55 | 955 | 4171.551 | 40 | Umlauf | 99.1054 | Fahren | 17.9722 | 15 | 0.5 | -0.8 | 0 | -49.5728 | 12.8252 | -31.7499 | 2.4646
08:15:56 | 956 | 4176.1433 | 40 | Umlauf | 99.1086 | Fahren | 15.0922 | 15 | 0.5 | -0.8 | 0 | -41.7156 | 12.8252 | -24.9613 | 2.4576
08:15:57 | 957 | 4179.9355 | 40 | Umlauf | 99.1111 | Fahren | 12.2122 | 15 | 0.5 | 1.0288 | 0 | 105.128 | 12.8252 | 136.5199 | 2.4955
08:15:58 | 958 | 4183.8422 | 40 | Umlauf | 99.0974 | Fahren | 15.9159 | 15 | 0.5 | -0.8 | 0 | -43.9678 | 12.8252 | -26.9072 | 2.4881
08:15:59 | 959 | 4187.8633 | 40 | Umlauf | 99.1001 | Fahren | 13.0359 | 15 | 2.1 | 1.0288 | 0 | 126.2098 | 12.8252 | 160.9201 | 2.5328
08:16:00 | 960 | 4191.9988 | 40 | Umlauf | 99.0839 | Fahren | 16.7396 | 15 | 2.1 | -0.8 | 0 | -34.6351 | 12.8252 | -18.8438 | 2.5275
08:16:01 | 961 | 4196.2487 | 40 | Umlauf | 99.0858 | Fahren | 13.8596 | 15 | 3.3 | 1.0288 | 0 | 145.3379 | 12.8252 | 183.0591 | 2.5784
08:16:02 | 962 | 4200.6129 | 40 | Umlauf | 99.0674 | Fahren | 17.5633 | 30 | 3.6 | 1.0288 | 0 | 160 | 12.8252 | 200.0292 | 2.6339
08:16:03 | 963 | 4206.006 | 40 | Umlauf | 99.0473 | Fahren | 21.267 | 30 | 1.5 | 0.99622 | 0 | 160 | 12.8252 | 200.0292 | 2.6895
08:16:04 | 964 | 4212.4117 | 40 | Umlauf | 99.0272 | Fahren | 24.8534 | 30 | 3.7 | 0.90398 | 0 | 160 | 12.8252 | 200.0292 | 2.7451
08:16:05 | 965 | 4219.7674 | 40 | Umlauf | 99.0071 | Fahren | 28.1077 | 30 | 2.4 | 0.82028 | 0 | 160 | 12.8252 | 200.0292 | 2.8006
08:16:06 | 966 | 4227.9852 | 40 | Umlauf | 98.987 | Fahren | 31.0607 | 30 | -1.2 | -0.8 | 0 | -107.315 | 12.8252 | -81.6392 | 2.778
08:16:07 | 967 | 4236.2132 | 40 | Umlauf | 98.9952 | Fahren | 28.1807 | 30 | -1.1 | 0.8184 | 0 | 160 | 12.8252 | 200.0292 | 2.8335
08:16:08 | 968 | 4244.4503 | 40 | Umlauf | 98.9751 | Fahren | 31.1269 | 30 | 0 | -0.8 | 0 | -91.3771 | 12.8252 | -67.8688 | 2.8147
08:16:09 | 969 | 4252.6967 | 40 | Umlauf | 98.982 | Fahren | 28.2469 | 30 | 0 | 0.81669 | 0 | 160 | 12.8252 | 200.0292 | 2.8702
08:16:10 | 970 | 4260.9514 | 40 | Umlauf | 98.9619 | Fahren | 31.187 | 30 | 0 | -0.8 | 0 | -91.5465 | 12.8252 | -68.0152 | 2.8513
08:16:11 | 971 | 4269.2145 | 40 | Umlauf | 98.9687 | Fahren | 28.307 | 30 | 0 | 0.81515 | 0 | 160 | 12.8252 | 200.0292 | 2.9069
08:16:12 | 972 | 4277.4851 | 40 | Umlauf | 98.9486 | Fahren | 31.2416 | 30 | 0.4 | -0.8 | 0 | -86.2943 | 12.8252 | -63.4773 | 2.8893
08:16:13 | 973 | 4285.7633 | 40 | Umlauf | 98.955 | Fahren | 28.3616 | 30 | 0 | 0.81375 | 0 | 160 | 12.8252 | 200.0292 | 2.9448
08:16:14 | 974 | 4294.0484 | 40 | Umlauf | 98.9349 | Fahren | 31.291 | 30 | 0 | -0.8 | 0 | -91.8395 | 12.8252 | -68.2684 | 2.9259
08:16:15 | 975 | 4302.3404 | 40 | Umlauf | 98.9417 | Fahren | 28.411 | 30 | 0 | 0.81247 | 0 | 160 | 12.8252 | 200.0292 | 2.9814
08:16:16 | 976 | 4310.6386 | 40 | Umlauf | 98.9216 | Fahren | 31.3359 | 30 | 0 | -0.8 | 0 | -91.966 | 12.8252 | -68.3777 | 2.9624
08:16:17 | 977 | 4318.943 | 40 | Umlauf | 98.9285 | Fahren | 28.4559 | 30 | 0 | 0.81132 | 0 | 160 | 12.8252 | 200.0292 | 3.018
08:16:18 | 978 | 4327.2531 | 40 | Umlauf | 98.9084 | Fahren | 31.3767 | 30 | 0 | -0.8 | 0 | -92.0808 | 12.8252 | -68.4768 | 2.999
08:16:19 | 979 | 4335.5688 | 40 | Umlauf | 98.9153 | Fahren | 28.4967 | 30 | 0 | 0.81027 | 0 | 160 | 12.8252 | 200.0292 | 3.0545
08:16:20 | 980 | 4343.8897 | 40 | Umlauf | 98.8952 | Fahren | 31.4137 | 30 | 0 | -0.8 | 0 | -92.1849 | 12.8252 | -68.5668 | 3.0355
08:16:21 | 981 | 4352.2157 | 40 | Umlauf | 98.9021 | Fahren | 28.5337 | 30 | 0 | 0.80932 | 0 | 160 | 12.8252 | 200.0292 | 3.0911
08:16:22 | 982 | 4360.5464 | 40 | Umlauf | 98.882 | Fahren | 31.4472 | 15 | 0 | -0.8 | 0 | -92.2793 | 12.8252 | -68.6484 | 3.072
08:16:23 | 983 | 4368.8818 | 40 | Umlauf | 98.8889 | Fahren | 28.5672 | 15 | 0 | -0.8 | 0 | -84.1261 | 12.8252 | -61.604 | 3.0549
08:16:24 | 984 | 4376.4171 | 40 | Umlauf | 98.8951 | Fahren | 25.6872 | 15 | 0 | -0.8 | 0 | -75.8871 | 12.8252 | -54.4855 | 3.0397
08:16:25 | 985 | 4383.1524 | 40 | Umlauf | 98.9006 | Fahren | 22.8072 | 15 | 0 | -0.8 | 0 | -67.5709 | 12.8252 | -47.3003 | 3.0266
08:16:26 | 986 | 4389.0878 | 40 | Umlauf | 98.9053 | Fahren | 19.9272 | 15 | 0 | -0.8 | 0 | -59.1863 | 12.8252 | -40.056 | 3.0155
08:16:27 | 987 | 4394.2231 | 40 | Umlauf | 98.9093 | Fahren | 17.0472 | 15 | 0 | -0.8 | 0 | -50.7419 | 12.8252 | -32.76 | 3.0064
08:16:28 | 988 | 4398.5584 | 40 | Umlauf | 98.9126 | Fahren | 14.1672 | 15 | 0 | 1.0288 | 0 | 117.2809 | 12.8252 | 150.5858 | 3.0482
08:16:29 | 989 | 4403.0082 | 40 | Umlauf | 98.8975 | Fahren | 17.8709 | 15 | 0 | -0.8 | 0 | -53.1627 | 12.8252 | -34.8516 | 3.0385
08:16:30 | 990 | 4407.5723 | 40 | Umlauf | 98.901 | Fahren | 14.9909 | 15 | 0 | 1.0288 | 0 | 124.1335 | 12.8252 | 158.517 | 3.0826
08:16:31 | 991 | 4412.2509 | 40 | Umlauf | 98.8851 | Fahren | 18.6946 | 15 | 0 | -0.8 | 0 | -55.5791 | 12.8252 | -36.9394 | 3.0723
08:16:32 | 992 | 4417.0438 | 40 | Umlauf | 98.8888 | Fahren | 15.8146 | 15 | 0 | -0.8 | 0 | -47.1117 | 12.8252 | -29.6235 | 3.0641
08:16:33 | 993 | 4421.0368 | 40 | Umlauf | 98.8918 | Fahren | 12.9346 | 15 | 0 | 1.0288 | 0 | 107.0368 | 12.8252 | 138.7291 | 3.1026
08:16:34 | 994 | 4425.1441 | 40 | Umlauf | 98.8778 | Fahren | 16.6383 | 15 | 0 | -0.8 | 0 | -49.5386 | 12.8252 | -31.7204 | 3.0938
08:16:35 | 995 | 4429.3659 | 40 | Umlauf | 98.881 | Fahren | 13.7583 | 15 | 0 | 1.0288 | 0 | 113.8813 | 12.8252 | 146.6511 | 3.1345
08:16:36 | 996 | 4433.7021 | 40 | Umlauf | 98.8663 | Fahren | 17.462 | 15 | 0 | -0.8 | 0 | -51.9615 | 12.8252 | -33.8138 | 3.1251
08:16:37 | 997 | 4438.1526 | 40 | Umlauf | 98.8697 | Fahren | 14.582 | 15 | 0 | 1.0288 | 0 | 120.7312 | 12.8252 | 154.5791 | 3.1681
08:16:38 | 998 | 4442.7176 | 40 | Umlauf | 98.8541 | Fahren | 18.2857 | 15 | 0 | -0.8 | 0 | -54.3801 | 12.8252 | -35.9035 | 3.1581
08:16:39 | 999 | 4447.397 | 40 | Umlauf | 98.8577 | Fahren | 15.4057 | 15 | 0 | -0.8 | 0 | -45.9055 | 12.8252 | -28.5814 | 3.1502

## 2 Pause
Uhrzeit | Typ | Zeit [s] | SoC [%] | Empfangene Leistung mittels DWPT [kW] | Leistung der Nebenverbraucher [KW] | Abgerufene Batterieleistung im Intervall [t, t+1) [kW] | Kumulierter Energieverbrauch nach Intervall [t, t+1) [KWh]
08:16:40 | Pause | 0 | 98.8606 | 67.5 | 12.8252 | -47.239 | -0.013122
08:16:41 | Pause | 1 | 98.8654 | 67.5 | 12.8252 | -47.239 | -0.026244
08:16:42 | Pause | 2 | 98.8701 | 67.5 | 12.8252 | -47.239 | -0.039366
08:16:43 | Pause | 3 | 98.8749 | 67.5 | 12.8252 | -47.239 | -0.052488
08:16:44 | Pause | 4 | 98.8796 | 67.5 | 12.8252 | -47.239 | -0.06561
08:16:45 | Pause | 5 | 98.8843 | 67.5 | 12.8252 | -47.239 | -0.078732
08:16:46 | Pause | 6 | 98.8891 | 67.5 | 12.8252 | -47.239 | -0.091854
08:16:47 | Pause | 7 | 98.8938 | 67.5 | 12.8252 | -47.239 | -0.10498
08:16:48 | Pause | 8 | 98.8986 | 67.5 | 12.8252 | -47.239 | -0.1181
08:16:49 | Pause | 9 | 98.9033 | 67.5 | 12.8252 | -47.239 | -0.13122
08:16:50 | Pause | 10 | 98.9081 | 67.5 | 12.8252 | -47.239 | -0.14434
08:16:51 | Pause | 11 | 98.9128 | 67.5 | 12.8252 | -47.239 | -0.15746
08:16:52 | Pause | 12 | 98.9176 | 67.5 | 12.8252 | -47.239 | -0.17059
08:16:53 | Pause | 13 | 98.9223 | 67.5 | 12.8252 | -47.239 | -0.18371
08:16:54 | Pause | 14 | 98.9271 | 67.5 | 12.8252 | -47.239 | -0.19683
08:16:55 | Pause | 15 | 98.9318 | 67.5 | 12.8252 | -47.239 | -0.20995
08:16:56 | Pause | 16 | 98.9366 | 67.5 | 12.8252 | -47.239 | -0.22307
08:16:57 | Pause | 17 | 98.9413 | 67.5 | 12.8252 | -47.239 | -0.2362
08:16:58 | Pause | 18 | 98.946 | 67.5 | 12.8252 | -47.239 | -0.24932
08:16:59 | Pause | 19 | 98.9508 | 67.5 | 12.8252 | -47.239 | -0.26244
08:17:00 | Pause | 20 | 98.9555 | 67.5 | 12.8252 | -47.239 | -0.27556
08:17:01 | Pause | 21 | 98.9603 | 67.5 | 12.8252 | -47.239 | -0.28868
08:17:02 | Pause | 22 | 98.965 | 67.5 | 12.8252 | -47.239 | -0.3018
08:17:03 | Pause | 23 | 98.9698 | 67.5 | 12.8252 | -47.239 | -0.31493
08:17:04 | Pause | 24 | 98.9745 | 67.5 | 12.8252 | -47.239 | -0.32805
08:17:05 | Pause | 25 | 98.9793 | 67.5 | 12.8252 | -47.239 | -0.34117
08:17:06 | Pause | 26 | 98.984 | 67.5 | 12.8252 | -47.239 | -0.35429
08:17:07 | Pause | 27 | 98.9888 | 67.5 | 12.8252 | -47.239 | -0.36741
08:17:08 | Pause | 28 | 98.9935 | 67.5 | 12.8252 | -47.239 | -0.38054
08:17:09 | Pause | 29 | 98.9983 | 67.5 | 12.8252 | -47.239 | -0.39366
08:17:10 | Pause | 30 | 99.003 | 67.5 | 12.8252 | -47.239 | -0.40678
08:17:11 | Pause | 31 | 99.0077 | 67.5 | 12.8252 | -47.239 | -0.4199
08:17:12 | Pause | 32 | 99.0125 | 67.5 | 12.8252 | -47.239 | -0.43302
08:17:13 | Pause | 33 | 99.0172 | 67.5 | 12.8252 | -47.239 | -0.44615
08:17:14 | Pause | 34 | 99.022 | 67.5 | 12.8252 | -47.239 | -0.45927
08:17:15 | Pause | 35 | 99.0267 | 67.5 | 12.8252 | -47.239 | -0.47239
08:17:16 | Pause | 36 | 99.0315 | 67.5 | 12.8252 | -47.239 | -0.48551
08:17:17 | Pause | 37 | 99.0362 | 67.5 | 12.8252 | -47.239 | -0.49863
08:17:18 | Pause | 38 | 99.041 | 67.5 | 12.8252 | -47.239 | -0.51176
08:17:19 | Pause | 39 | 99.0457 | 67.5 | 12.8252 | -47.239 | -0.52488
08:17:20 | Pause | 40 | 99.0505 | 67.5 | 12.8252 | -47.239 | -0.538
08:17:21 | Pause | 41 | 99.0552 | 67.5 | 12.8252 | -47.239 | -0.55112
08:17:22 | Pause | 42 | 99.06 | 67.5 | 12.8252 | -47.239 | -0.56424
08:17:23 | Pause | 43 | 99.0647 | 67.5 | 12.8252 | -47.239 | -0.57737
08:17:24 | Pause | 44 | 99.0694 | 67.5 | 12.8252 | -47.239 | -0.59049
08:17:25 | Pause | 45 | 99.0742 | 67.5 | 12.8252 | -47.239 | -0.60361
08:17:26 | Pause | 46 | 99.0789 | 67.5 | 12.8252 | -47.239 | -0.61673
08:17:27 | Pause | 47 | 99.0837 | 67.5 | 12.8252 | -47.239 | -0.62985
08:17:28 | Pause | 48 | 99.0884 | 67.5 | 12.8252 | -47.239 | -0.64298
08:17:29 | Pause | 49 | 99.0932 | 67.5 | 12.8252 | -47.239 | -0.6561
08:17:30 | Pause | 50 | 99.0979 | 67.5 | 12.8252 | -47.239 | -0.66922
08:17:31 | Pause | 51 | 99.1027 | 67.5 | 12.8252 | -47.239 | -0.68234
08:17:32 | Pause | 52 | 99.1074 | 67.5 | 12.8252 | -47.239 | -0.69546
08:17:33 | Pause | 53 | 99.1122 | 67.5 | 12.8252 | -47.239 | -0.70859
08:17:34 | Pause | 54 | 99.1169 | 67.5 | 12.8252 | -47.239 | -0.72171
08:17:35 | Pause | 55 | 99.1217 | 67.5 | 12.8252 | -47.239 | -0.73483
08:17:36 | Pause | 56 | 99.1264 | 67.5 | 12.8252 | -47.239 | -0.74795
08:17:37 | Pause | 57 | 99.1311 | 67.5 | 12.8252 | -47.239 | -0.76107
08:17:38 | Pause | 58 | 99.1359 | 67.5 | 12.8252 | -47.239 | -0.7742
08:17:39 | Pause | 59 | 99.1406 | 67.5 | 12.8252 | -47.239 | -0.78732
08:17:40 | Pause | 60 | 99.1454 | 67.5 | 12.8252 | -47.239 | -0.80044
08:17:41 | Pause | 61 | 99.1501 | 67.5 | 12.8252 | -47.239 | -0.81356
08:17:42 | Pause | 62 | 99.1549 | 67.5 | 12.8252 | -47.239 | -0.82668
08:17:43 | Pause | 63 | 99.1596 | 67.5 | 12.8252 | -47.239 | -0.83981
08:17:44 | Pause | 64 | 99.1644 | 67.5 | 12.8252 | -47.239 | -0.85293
08:17:45 | Pause | 65 | 99.1691 | 67.5 | 12.8252 | -47.239 | -0.86605
08:17:46 | Pause | 66 | 99.1739 | 67.5 | 12.8252 | -47.239 | -0.87917
08:17:47 | Pause | 67 | 99.1786 | 67.5 | 12.8252 | -47.239 | -0.89229
08:17:48 | Pause | 68 | 99.1833 | 67.5 | 12.8252 | -47.239 | -0.90541
08:17:49 | Pause | 69 | 99.1881 | 67.5 | 12.8252 | -47.239 | -0.91854
08:17:50 | Pause | 70 | 99.1928 | 67.5 | 12.8252 | -47.239 | -0.93166
08:17:51 | Pause | 71 | 99.1976 | 67.5 | 12.8252 | -47.239 | -0.94478
08:17:52 | Pause | 72 | 99.2023 | 67.5 | 12.8252 | -47.239 | -0.9579
08:17:53 | Pause | 73 | 99.2071 | 67.5 | 12.8252 | -47.239 | -0.97102
08:17:54 | Pause | 74 | 99.2118 | 67.5 | 12.8252 | -47.239 | -0.98415
08:17:55 | Pause | 75 | 99.2166 | 67.5 | 12.8252 | -47.239 | -0.99727
08:17:56 | Pause | 76 | 99.2213 | 67.5 | 12.8252 | -47.239 | -1.0104
08:17:57 | Pause | 77 | 99.2261 | 67.5 | 12.8252 | -47.239 | -1.0235
08:17:58 | Pause | 78 | 99.2308 | 67.5 | 12.8252 | -47.239 | -1.0366
08:17:59 | Pause | 79 | 99.2356 | 67.5 | 12.8252 | -47.239 | -1.0498
08:18:00 | Pause | 80 | 99.2403 | 67.5 | 12.8252 | -47.239 | -1.0629
08:18:01 | Pause | 81 | 99.245 | 67.5 | 12.8252 | -47.239 | -1.076
08:18:02 | Pause | 82 | 99.2498 | 67.5 | 12.8252 | -47.239 | -1.0891
08:18:03 | Pause | 83 | 99.2545 | 67.5 | 12.8252 | -47.239 | -1.1022
08:18:04 | Pause | 84 | 99.2593 | 67.5 | 12.8252 | -47.239 | -1.1154
08:18:05 | Pause | 85 | 99.264 | 67.5 | 12.8252 | -47.239 | -1.1285
08:18:06 | Pause | 86 | 99.2688 | 67.5 | 12.8252 | -47.239 | -1.1416
08:18:07 | Pause | 87 | 99.2735 | 67.5 | 12.8252 | -47.239 | -1.1547
08:18:08 | Pause | 88 | 99.2783 | 67.5 | 12.8252 | -47.239 | -1.1679
08:18:09 | Pause | 89 | 99.283 | 67.5 | 12.8252 | -47.239 | -1.181
08:18:10 | Pause | 90 | 99.2878 | 67.5 | 12.8252 | -47.239 | -1.1941
08:18:11 | Pause | 91 | 99.2925 | 67.5 | 12.8252 | -47.239 | -1.2072
08:18:12 | Pause | 92 | 99.2973 | 67.5 | 12.8252 | -47.239 | -1.2203
08:18:13 | Pause | 93 | 99.302 | 67.5 | 12.8252 | -47.239 | -1.2335
08:18:14 | Pause | 94 | 99.3067 | 67.5 | 12.8252 | -47.239 | -1.2466
08:18:15 | Pause | 95 | 99.3115 | 67.5 | 12.8252 | -47.239 | -1.2597
08:18:16 | Pause | 96 | 99.3162 | 67.5 | 12.8252 | -47.239 | -1.2728
08:18:17 | Pause | 97 | 99.321 | 67.5 | 12.8252 | -47.239 | -1.286
08:18:18 | Pause | 98 | 99.3257 | 67.5 | 12.8252 | -47.239 | -1.2991
08:18:19 | Pause | 99 | 99.3305 | 67.5 | 12.8252 | -47.239 | -1.3122
08:18:20 | Pause | 100 | 99.3352 | 67.5 | 12.8252 | -47.239 | -1.3253
08:18:21 | Pause | 101 | 99.34 | 67.5 | 12.8252 | -47.239 | -1.3384
08:18:22 | Pause | 102 | 99.3447 | 67.5 | 12.8252 | -47.239 | -1.3516
08:18:23 | Pause | 103 | 99.3495 | 67.5 | 12.8252 | -47.239 | -1.3647
08:18:24 | Pause | 104 | 99.3542 | 67.5 | 12.8252 | -47.239 | -1.3778
08:18:25 | Pause | 105 | 99.359 | 67.5 | 12.8252 | -47.239 | -1.3909
08:18:26 | Pause | 106 | 99.3637 | 67.5 | 12.8252 | -47.239 | -1.404
08:18:27 | Pause | 107 | 99.3684 | 67.5 | 12.8252 | -47.239 | -1.4172
08:18:28 | Pause | 108 | 99.3732 | 67.5 | 12.8252 | -47.239 | -1.4303
08:18:29 | Pause | 109 | 99.3779 | 67.5 | 12.8252 | -47.239 | -1.4434
08:18:30 | Pause | 110 | 99.3827 | 67.5 | 12.8252 | -47.239 | -1.4565
08:18:31 | Pause | 111 | 99.3874 | 67.5 | 12.8252 | -47.239 | -1.4697
08:18:32 | Pause | 112 | 99.3922 | 67.5 | 12.8252 | -47.239 | -1.4828
08:18:33 | Pause | 113 | 99.3969 | 67.5 | 12.8252 | -47.239 | -1.4959
08:18:34 | Pause | 114 | 99.4017 | 67.5 | 12.8252 | -47.239 | -1.509
08:18:35 | Pause | 115 | 99.4064 | 67.5 | 12.8252 | -47.239 | -1.5221
08:18:36 | Pause | 116 | 99.4112 | 67.5 | 12.8252 | -47.239 | -1.5353
08:18:37 | Pause | 117 | 99.4159 | 67.5 | 12.8252 | -47.239 | -1.5484
08:18:38 | Pause | 118 | 99.4207 | 67.5 | 12.8252 | -47.239 | -1.5615
08:18:39 | Pause | 119 | 99.4254 | 67.5 | 12.8252 | -47.239 | -1.5746
08:18:40 | Pause | 120 | 99.4301 | 67.5 | 12.8252 | -47.239 | -1.5878
08:18:41 | Pause | 121 | 99.4349 | 67.5 | 12.8252 | -47.239 | -1.6009
08:18:42 | Pause | 122 | 99.4396 | 67.5 | 12.8252 | -47.239 | -1.614
08:18:43 | Pause | 123 | 99.4444 | 67.5 | 12.8252 | -47.239 | -1.6271
08:18:44 | Pause | 124 | 99.4491 | 67.5 | 12.8252 | -47.239 | -1.6402
08:18:45 | Pause | 125 | 99.4539 | 67.5 | 12.8252 | -47.239 | -1.6534
08:18:46 | Pause | 126 | 99.4586 | 67.5 | 12.8252 | -47.239 | -1.6665
08:18:47 | Pause | 127 | 99.4634 | 67.5 | 12.8252 | -47.239 | -1.6796
08:18:48 | Pause | 128 | 99.4681 | 67.5 | 12.8252 | -47.239 | -1.6927
08:18:49 | Pause | 129 | 99.4729 | 67.5 | 12.8252 | -47.239 | -1.7059
08:18:50 | Pause | 130 | 99.4776 | 67.5 | 12.8252 | -47.239 | -1.719
08:18:51 | Pause | 131 | 99.4824 | 67.5 | 12.8252 | -47.239 | -1.7321
08:18:52 | Pause | 132 | 99.4871 | 67.5 | 12.8252 | -47.239 | -1.7452
08:18:53 | Pause | 133 | 99.4918 | 67.5 | 12.8252 | -47.239 | -1.7583
08:18:54 | Pause | 134 | 99.4966 | 67.5 | 12.8252 | -47.239 | -1.7715
08:18:55 | Pause | 135 | 99.5013 | 67.5 | 12.8252 | -47.239 | -1.7846
08:18:56 | Pause | 136 | 99.5061 | 67.5 | 12.8252 | -47.239 | -1.7977
08:18:57 | Pause | 137 | 99.5108 | 67.5 | 12.8252 | -47.239 | -1.8108
08:18:58 | Pause | 138 | 99.5156 | 67.5 | 12.8252 | -47.239 | -1.824
08:18:59 | Pause | 139 | 99.5203 | 67.5 | 12.8252 | -47.239 | -1.8371
08:19:00 | Pause | 140 | 99.5251 | 67.5 | 12.8252 | -47.239 | -1.8502
08:19:01 | Pause | 141 | 99.5298 | 67.5 | 12.8252 | -47.239 | -1.8633
08:19:02 | Pause | 142 | 99.5346 | 67.5 | 12.8252 | -47.239 | -1.8764
08:19:03 | Pause | 143 | 99.5393 | 67.5 | 12.8252 | -47.239 | -1.8896
08:19:04 | Pause | 144 | 99.5441 | 67.5 | 12.8252 | -47.239 | -1.9027
08:19:05 | Pause | 145 | 99.5488 | 67.5 | 12.8252 | -47.239 | -1.9158
08:19:06 | Pause | 146 | 99.5535 | 67.5 | 12.8252 | -47.239 | -1.9289
08:19:07 | Pause | 147 | 99.5583 | 67.5 | 12.8252 | -47.239 | -1.942
08:19:08 | Pause | 148 | 99.563 | 67.5 | 12.8252 | -47.239 | -1.9552
08:19:09 | Pause | 149 | 99.5678 | 67.5 | 12.8252 | -47.239 | -1.9683
08:19:10 | Pause | 150 | 99.5725 | 67.5 | 12.8252 | -47.239 | -1.9814
08:19:11 | Pause | 151 | 99.5773 | 67.5 | 12.8252 | -47.239 | -1.9945
08:19:12 | Pause | 152 | 99.582 | 67.5 | 12.8252 | -47.239 | -2.0077
08:19:13 | Pause | 153 | 99.5868 | 67.5 | 12.8252 | -47.239 | -2.0208
08:19:14 | Pause | 154 | 99.5915 | 67.5 | 12.8252 | -47.239 | -2.0339
08:19:15 | Pause | 155 | 99.5963 | 67.5 | 12.8252 | -47.239 | -2.047
08:19:16 | Pause | 156 | 99.601 | 67.5 | 12.8252 | -47.239 | -2.0601
08:19:17 | Pause | 157 | 99.6058 | 67.5 | 12.8252 | -47.239 | -2.0733
08:19:18 | Pause | 158 | 99.6105 | 67.5 | 12.8252 | -47.239 | -2.0864
08:19:19 | Pause | 159 | 99.6152 | 67.5 | 12.8252 | -47.239 | -2.0995
08:19:20 | Pause | 160 | 99.62 | 67.5 | 12.8252 | -47.239 | -2.1126
08:19:21 | Pause | 161 | 99.6247 | 67.5 | 12.8252 | -47.239 | -2.1258
08:19:22 | Pause | 162 | 99.6295 | 67.5 | 12.8252 | -47.239 | -2.1389
08:19:23 | Pause | 163 | 99.6342 | 67.5 | 12.8252 | -47.239 | -2.152
08:19:24 | Pause | 164 | 99.639 | 67.5 | 12.8252 | -47.239 | -2.1651
08:19:25 | Pause | 165 | 99.6437 | 67.5 | 12.8252 | -47.239 | -2.1782
08:19:26 | Pause | 166 | 99.6485 | 67.5 | 12.8252 | -47.239 | -2.1914
08:19:27 | Pause | 167 | 99.6532 | 67.5 | 12.8252 | -47.239 | -2.2045
08:19:28 | Pause | 168 | 99.658 | 67.5 | 12.8252 | -47.239 | -2.2176
08:19:29 | Pause | 169 | 99.6627 | 67.5 | 12.8252 | -47.239 | -2.2307
08:19:30 | Pause | 170 | 99.6674 | 67.5 | 12.8252 | -47.239 | -2.2439
08:19:31 | Pause | 171 | 99.6722 | 67.5 | 12.8252 | -47.239 | -2.257
08:19:32 | Pause | 172 | 99.6769 | 67.5 | 12.8252 | -47.239 | -2.2701
08:19:33 | Pause | 173 | 99.6817 | 67.5 | 12.8252 | -47.239 | -2.2832
08:19:34 | Pause | 174 | 99.6864 | 67.5 | 12.8252 | -47.239 | -2.2963
08:19:35 | Pause | 175 | 99.6912 | 67.5 | 12.8252 | -47.239 | -2.3095
08:19:36 | Pause | 176 | 99.6959 | 67.5 | 12.8252 | -47.239 | -2.3226
08:19:37 | Pause | 177 | 99.7007 | 67.5 | 12.8252 | -47.239 | -2.3357
08:19:38 | Pause | 178 | 99.7054 | 67.5 | 12.8252 | -47.239 | -2.3488
08:19:39 | Pause | 179 | 99.7102 | 67.5 | 12.8252 | -47.239 | -2.362
08:19:40 | Pause | 180 | 99.7149 | 67.5 | 12.8252 | -47.239 | -2.3751
08:19:41 | Pause | 181 | 99.7197 | 67.5 | 12.8252 | -47.239 | -2.3882
08:19:42 | Pause | 182 | 99.7244 | 67.5 | 12.8252 | -47.239 | -2.4013
08:19:43 | Pause | 183 | 99.7291 | 67.5 | 12.8252 | -47.239 | -2.4144
08:19:44 | Pause | 184 | 99.7339 | 67.5 | 12.8252 | -47.239 | -2.4276
08:19:45 | Pause | 185 | 99.7386 | 67.5 | 12.8252 | -47.239 | -2.4407
08:19:46 | Pause | 186 | 99.7434 | 67.5 | 12.8252 | -47.239 | -2.4538
08:19:47 | Pause | 187 | 99.7481 | 67.5 | 12.8252 | -47.239 | -2.4669
08:19:48 | Pause | 188 | 99.7529 | 67.5 | 12.8252 | -47.239 | -2.48
08:19:49 | Pause | 189 | 99.7576 | 67.5 | 12.8252 | -47.239 | -2.4932
08:19:50 | Pause | 190 | 99.7624 | 67.5 | 12.8252 | -47.239 | -2.5063
08:19:51 | Pause | 191 | 99.7671 | 67.5 | 12.8252 | -47.239 | -2.5194
08:19:52 | Pause | 192 | 99.7719 | 67.5 | 12.8252 | -47.239 | -2.5325
08:19:53 | Pause | 193 | 99.7766 | 67.5 | 12.8252 | -47.239 | -2.5457
08:19:54 | Pause | 194 | 99.7814 | 67.5 | 12.8252 | -47.239 | -2.5588
08:19:55 | Pause | 195 | 99.7861 | 67.5 | 12.8252 | -47.239 | -2.5719
08:19:56 | Pause | 196 | 99.7908 | 67.5 | 12.8252 | -47.239 | -2.585
08:19:57 | Pause | 197 | 99.7956 | 67.5 | 12.8252 | -47.239 | -2.5981
08:19:58 | Pause | 198 | 99.8003 | 67.5 | 12.8252 | -47.239 | -2.6113
08:19:59 | Pause | 199 | 99.8051 | 67.5 | 12.8252 | -47.239 | -2.6244
08:20:00 | Pause | 200 | 99.8098 | 67.5 | 12.8252 | -47.239 | -2.6375