## Parameter
Parameter [Einheit] | Wert
Anzahl an Empfängerspulen am Fahrzeug | 4
Induktive Ladeleistung [kW] | 25
Wirkungsgrad des statischen Ladens [-] | 0.9
Wirkungsgrad des dynamischen Ladens [-] | 0.8
Nutzbare Batteriekapazität [kW] | 139.2
Wirkungsgrad der Batterie [-] | 0.9
Wirkungsgrad der Leistungselektronik [-] | 0.96
Nennleistung des Elektromotors [kW] | 160
Wirkungsgrad des Elektromotors [-] | 0.82
Wirkungsgrad des Getriebes [-] | 0.98
Leermasse des Fahrzeugs [kg] | 12760
Masse je Fahrgast [kg] | 77
Frontfläche des Fahrzeugs [m²] | 8.6649
Rollwiderstandsbeiwert [-] | 0.015
Luftwiderstandsbeiwert [-] | 0.66
Konstante Leistung der Nebenverbraucher (ohne Klimatisierung) [kW] | 6
Haltezeit an Ampeln [s] | 15

## Übersicht Betriebstag
Typ | Uhrzeit zu Beginn | Uhrzeit am Ende | Außentemperatur [°C] | SoC zu Beginn [%] | SoC am Ende [%] | Energieverbrauch des Intervalls [kWh]
Umlauf | 07:18 | 07:45 | 40 | 100 | 90.9151 | 12.6462
Pause | 07:45 | 07:48 | 40 | 90.9151 | 93.3235 | -3.3525

## 1 Umlauf
Uhrzeit | Zeit t [s] | Zurückgelegte Distanz [m] | Außen- temperatur [°C] | Typ | SoC zum Zeitpunkt t [%] | Status | Ist-Geschwindigkeit zum Zeitpunkt t [km/h] | Soll-Geschwindigkeit zum Zeitpunkt t [km/h] | Steigung im Intervall [t, t+1) [%] | Gewählte Beschleunigung im Intervall [t, t+1) [m/s²] | Empfangene Leistung mittels DWPT [kW] | Motorleistung [kW] | Leistung der Nebenverbraucher [kW] | Abgerufene Batterieleistung im Intervall [t, t+1) [kW] | Kumulierter Energieverbrauch nach Intervall [t, t+1) [kWh]
07:18:00 | 0 | 0 | 40 | Umlauf | 100 | Fahren | 0 | 15 | 0 | 1.0288 | 80 | 0 | 12.8252 | -58.039 | 0
07:18:01 | 1 | 0.5144 | 40 | Umlauf | 100 | Fahren | 3.7037 | 15 | 0 | 1.0288 | 80 | 30.4874 | 12.8252 | -31.6979 | 0
07:18:02 | 2 | 2.0576 | 40 | Umlauf | 100 | Fahren | 7.4074 | 15 | 0 | 1.0288 | 80 | 61.0033 | 12.8252 | -5.3322 | 0
07:18:03 | 3 | 4.6296 | 40 | Umlauf | 100 | Fahren | 11.1111 | 15 | 0 | 1.0288 | 80 | 91.5761 | 12.8252 | 28.2422 | 0.0078451
07:18:04 | 4 | 8.2305 | 40 | Umlauf | 99.9944 | Fahren | 14.8148 | 15 | -1.4 | 1.0288 | 80 | 108.3907 | 12.8252 | 47.7036 | 0.021096
07:18:05 | 5 | 12.8601 | 40 | Umlauf | 99.9848 | Fahren | 18.5185 | 15 | -1.4 | -0.8 | 80 | -66.0433 | 12.8252 | -115.1005 | -2.218e-14
07:18:06 | 6 | 17.6041 | 40 | Umlauf | 100 | Fahren | 15.6385 | 15 | -1.4 | -0.8 | 80 | -55.8651 | 12.8252 | -106.3065 | -2.218e-14
07:18:07 | 7 | 21.5481 | 40 | Umlauf | 100 | Fahren | 12.7585 | 15 | -1.4 | 1.0288 | 80 | 93.2785 | 12.8252 | 30.2126 | 0.0083924
07:18:08 | 8 | 25.6066 | 40 | Umlauf | 99.994 | Fahren | 16.4622 | 15 | -1.4 | -0.8 | 80 | -58.7813 | 12.8252 | -108.8261 | -2.6507e-14
07:18:09 | 9 | 29.7794 | 40 | Umlauf | 100 | Fahren | 13.5822 | 15 | -1.4 | 1.0288 | 80 | 99.3282 | 12.8252 | 37.2146 | 0.010337
07:18:10 | 10 | 34.0667 | 40 | Umlauf | 99.9926 | Fahren | 17.2859 | 15 | -1.4 | -0.8 | 80 | -61.6935 | 12.8252 | -111.3422 | -2.4948e-14
07:18:11 | 11 | 38.4683 | 40 | Umlauf | 100 | Fahren | 14.4059 | 15 | -1.4 | 1.0288 | 80 | 105.383 | 12.8252 | 44.2225 | 0.012284
07:18:12 | 12 | 42.9844 | 40 | Umlauf | 99.9912 | Fahren | 18.1096 | 15 | -1.4 | -0.8 | 80 | -64.6015 | 12.8252 | -113.8547 | -3.8292e-14
07:18:13 | 13 | 47.6148 | 40 | Umlauf | 100 | Fahren | 15.2296 | 15 | -1.4 | -0.8 | 80 | -54.416 | 12.8252 | -105.0545 | -3.8292e-14
07:18:14 | 14 | 51.4453 | 40 | Umlauf | 100 | Fahren | 12.3496 | 15 | -1.4 | 1.0288 | 0 | 90.2772 | 12.8252 | 119.3315 | 0.033148
07:18:15 | 15 | 55.3901 | 40 | Umlauf | 99.9762 | Fahren | 16.0533 | 1 | -1.4 | -0.8 | 0 | -57.3342 | 12.8252 | -38.4558 | 0.022465
07:18:16 | 16 | 59.4494 | 40 | Umlauf | 99.9839 | Fahren | 13.1733 | 1 | 0.4 | -0.8 | 0 | -36.8948 | 12.8252 | -20.7961 | 0.016689
07:18:17 | 17 | 62.7086 | 40 | Umlauf | 99.988 | Fahren | 10.2933 | 1 | 0.4 | -0.8 | 0 | -28.8707 | 12.8252 | -13.8633 | 0.012838
07:18:18 | 18 | 65.1679 | 40 | Umlauf | 99.9908 | Fahren | 7.4133 | 1 | 0.4 | -0.8 | 0 | -20.8157 | 12.8252 | -6.9038 | 0.01092
07:18:19 | 19 | 66.8272 | 40 | Umlauf | 99.9922 | Fahren | 4.5333 | 1 | 0.4 | -0.8 | 0 | -12.7384 | 12.8252 | 0.10042 | 0.010948
07:18:20 | 20 | 67.6864 | 40 | Umlauf | 99.9921 | Fahren | 1.6533 | 1 | 0.4 | -0.8 | 0 | -4.6476 | 12.8252 | 9.4649 | 0.013577
07:18:21 | 21 | 67.7457 | 40 | Umlauf | 99.9902 | Fahren | 0 | 1 | 0.4 | 1.0288 | 0 | 0 | 12.8252 | 14.844 | 0.0177
07:18:22 | 22 | 68.2601 | 40 | Umlauf | 99.9873 | Fahren | 3.7037 | 1 | 0.4 | -0.8 | 0 | -10.4087 | 12.8252 | 2.7968 | 0.018477
07:18:23 | 23 | 68.8889 | 40 | Umlauf | 99.9867 | Fahren | 0.8237 | 1 | 0.4 | 1.0288 | 0 | 6.9993 | 12.8252 | 22.945 | 0.024851
07:18:24 | 24 | 69.6321 | 40 | Umlauf | 99.9821 | Fahren | 4.5274 | 1 | 0.4 | -0.8 | 0 | -12.7218 | 12.8252 | 0.11968 | 0.024884
07:18:25 | 25 | 70.4897 | 40 | Umlauf | 99.9821 | Fahren | 1.6474 | 50 | 0.4 | 1.0288 | 80 | 13.9989 | 12.8252 | -45.944 | 0.012122
07:18:26 | 26 | 71.4617 | 40 | Umlauf | 99.9913 | Fahren | 5.3511 | 50 | 0.4 | 1.0288 | 80 | 45.4843 | 12.8252 | -18.7406 | 0.0069163
07:18:27 | 27 | 73.4626 | 40 | Umlauf | 99.995 | Fahren | 9.0548 | 50 | 0.4 | 1.0288 | 80 | 77.0107 | 12.8252 | 11.3842 | 0.010079
07:18:28 | 28 | 76.4922 | 40 | Umlauf | 99.9928 | Fahren | 12.7585 | 50 | 0.4 | 1.0288 | 80 | 108.6068 | 12.8252 | 47.9537 | 0.023399
07:18:29 | 29 | 80.5506 | 40 | Umlauf | 99.9832 | Fahren | 16.4622 | 50 | 3 | 1.0288 | 80 | 160 | 12.8252 | 107.4366 | 0.053243
07:18:30 | 30 | 85.6379 | 40 | Umlauf | 99.9618 | Fahren | 20.1659 | 50 | 3 | 1.0245 | 80 | 160 | 12.8252 | 107.4366 | 0.083086
07:18:31 | 31 | 91.7518 | 40 | Umlauf | 99.9403 | Fahren | 23.8543 | 50 | 1.8 | 0.92967 | 80 | 160 | 12.8252 | 107.4366 | 0.11293
07:18:32 | 32 | 98.8428 | 40 | Umlauf | 99.9189 | Fahren | 27.2011 | 50 | 1.8 | 0.84359 | 80 | 160 | 12.8252 | 107.4366 | 0.14277
07:18:33 | 33 | 106.8205 | 40 | Umlauf | 99.8974 | Fahren | 30.238 | 50 | 1.8 | 0.76793 | 80 | 160 | 12.8252 | 107.4366 | 0.17262
07:18:34 | 34 | 115.6039 | 40 | Umlauf | 99.876 | Korrektursekunde | 0 | 0 | 1.8 | 0 | 0 | 0 | 0 | -413.0855 | 0.057871
07:18:35 | 35 | 115.6039 | 40 | Umlauf | 99.9584 | Korrektursekunde | 0 | 0 | 1.8 | 0 | 0 | 0 | 0 | -413.0855 | -0.056875
07:18:36 | 36 | 115.6039 | 40 | Umlauf | 100.0409 | Halten: Ampel | 0 | 0 | 1.8 | 0 | 90 | 0 | 12.8252 | -66.679 | 4.0891e-14
07:18:37 | 37 | 115.6039 | 40 | Umlauf | 100 | Halten: Ampel | 0 | 0 | 1.8 | 0 | 90 | 0 | 12.8252 | -66.679 | 4.0891e-14
07:18:38 | 38 | 115.6039 | 40 | Umlauf | 100 | Halten: Ampel | 0 | 0 | 1.8 | 0 | 90 | 0 | 12.8252 | -66.679 | 4.0891e-14
07:18:39 | 39 | 115.6039 | 40 | Umlauf | 100 | Halten: Ampel | 0 | 0 | 1.8 | 0 | 90 | 0 | 12.8252 | -66.679 | 4.0891e-14
07:18:40 | 40 | 115.6039 | 40 | Umlauf | 100 | Halten: Ampel | 0 | 0 | 1.8 | 0 | 90 | 0 | 12.8252 | -66.679 | 4.0891e-14
07:18:41 | 41 | 115.6039 | 40 | Umlauf | 100 | Halten: Ampel | 0 | 0 | 1.8 | 0 | 90 | 0 | 12.8252 | -66.679 | 4.0891e-14
07:18:42 | 42 | 115.6039 | 40 | Umlauf | 100 | Halten: Ampel | 0 | 0 | 1.8 | 0 | 90 | 0 | 12.8252 | -66.679 | 4.0891e-14
07:18:43 | 43 | 115.6039 | 40 | Umlauf | 100 | Halten: Ampel | 0 | 0 | 1.8 | 0 | 90 | 0 | 12.8252 | -66.679 | 4.0891e-14
07:18:44 | 44 | 115.6039 | 40 | Umlauf | 100 | Halten: Ampel | 0 | 0 | 1.8 | 0 | 90 | 0 | 12.8252 | -66.679 | 4.0891e-14
07:18:45 | 45 | 115.6039 | 40 | Umlauf | 100 | Halten: Ampel | 0 | 0 | 1.8 | 0 | 90 | 0 | 12.8252 | -66.679 | 4.0891e-14
07:18:46 | 46 | 115.6039 | 40 | Umlauf | 100 | Halten: Ampel | 0 | 0 | 1.8 | 0 | 90 | 0 | 12.8252 | -66.679 | 4.0891e-14
07:18:47 | 47 | 115.6039 | 40 | Umlauf | 100 | Halten: Ampel | 0 | 0 | 1.8 | 0 | 90 | 0 | 12.8252 | -66.679 | 4.0891e-14
07:18:48 | 48 | 115.6039 | 40 | Umlauf | 100 | Halten: Ampel | 0 | 0 | 1.8 | 0 | 90 | 0 | 12.8252 | -66.679 | 4.0891e-14
07:18:49 | 49 | 115.6039 | 40 | Umlauf | 100 | Halten: Ampel | 0 | 0 | 1.8 | 0 | 90 | 0 | 12.8252 | -66.679 | 4.0891e-14
07:18:50 | 50 | 115.6039 | 40 | Umlauf | 100 | Halten: Ampel | 0 | 0 | 1.8 | 0 | 90 | 0 | 12.8252 | -66.679 | 4.0891e-14
07:18:51 | 51 | 115.6039 | 40 | Umlauf | 100 | Fahren | 0 | 50 | -1.8 | 1.0288 | 80 | 0 | 12.8252 | -58.039 | 4.0891e-14
07:18:52 | 52 | 116.1183 | 40 | Umlauf | 100 | Fahren | 3.7037 | 50 | -1.8 | 1.0288 | 80 | 26.0378 | 12.8252 | -35.5424 | 4.0891e-14
07:18:53 | 53 | 117.6615 | 40 | Umlauf | 100 | Fahren | 7.4074 | 50 | -1.8 | 1.0288 | 80 | 52.1041 | 12.8252 | -13.0211 | 4.0891e-14
07:18:54 | 54 | 120.2335 | 40 | Umlauf | 100 | Fahren | 11.1111 | 50 | -1.8 | 1.0288 | 80 | 78.2273 | 12.8252 | 12.7922 | 0.0035534
07:18:55 | 55 | 123.8343 | 40 | Umlauf | 99.9974 | Fahren | 14.8148 | 50 | -1.8 | 1.0288 | 80 | 104.436 | 12.8252 | 43.1264 | 0.015533
07:18:56 | 56 | 128.464 | 40 | Umlauf | 99.9888 | Fahren | 18.5185 | 50 | -1.8 | 1.0288 | 80 | 130.7586 | 12.8252 | 73.5923 | 0.035975
07:18:57 | 57 | 134.1224 | 40 | Umlauf | 99.9742 | Fahren | 22.2222 | 50 | -1.8 | 0.97165 | 80 | 148.2987 | 12.8252 | 93.8934 | 0.062057
07:18:58 | 58 | 140.7811 | 40 | Umlauf | 99.9554 | Fahren | 25.7202 | 50 | -1.8 | 0.88168 | 80 | 155.7853 | 12.8252 | 102.5584 | 0.090545
07:18:59 | 59 | 148.3664 | 40 | Umlauf | 99.935 | Fahren | 28.8942 | 50 | -1.8 | 0.80005 | 80 | 158.9034 | 12.8252 | 106.1673 | 0.12004
07:19:00 | 60 | 156.7926 | 40 | Umlauf | 99.9138 | Fahren | 31.7744 | 50 | -1.8 | 0.74422 | 80 | 160 | 12.8252 | 107.4366 | 0.14988
07:19:01 | 61 | 165.9909 | 40 | Umlauf | 99.8923 | Fahren | 34.4536 | 50 | -1.8 | 0.70288 | 80 | 160 | 12.8252 | 107.4366 | 0.17972
07:19:02 | 62 | 175.9128 | 40 | Umlauf | 99.8709 | Fahren | 36.9839 | 30 | -0.1 | -0.8 | 80 | -108.887 | 12.8252 | -152.1174 | 0.13747
07:19:03 | 63 | 185.7861 | 40 | Umlauf | 99.9012 | Fahren | 34.1039 | 30 | 0 | -0.8 | 80 | -99.3591 | 12.8252 | -143.8853 | 0.0975
07:19:04 | 64 | 194.8594 | 40 | Umlauf | 99.93 | Fahren | 31.2239 | 30 | 0 | -0.8 | 80 | -91.3229 | 12.8252 | -136.942 | 0.059461
07:19:05 | 65 | 203.1327 | 40 | Umlauf | 99.9573 | Fahren | 28.3439 | 30 | 0 | 0.8142 | 80 | 160 | 12.8252 | 107.4366 | 0.089304
07:19:06 | 66 | 211.4132 | 40 | Umlauf | 99.9358 | Fahren | 31.2751 | 30 | 0 | -0.8 | 80 | -91.4663 | 12.8252 | -137.0659 | 0.05123
07:19:07 | 67 | 219.7007 | 40 | Umlauf | 99.9632 | Fahren | 28.3951 | 30 | 0 | 0.81288 | 80 | 160 | 12.8252 | 107.4366 | 0.081074
07:19:08 | 68 | 227.9946 | 40 | Umlauf | 99.9418 | Fahren | 31.3214 | 30 | 0 | -0.8 | 80 | -91.5965 | 12.8252 | -137.1784 | 0.042969
07:19:09 | 69 | 236.295 | 40 | Umlauf | 99.9691 | Fahren | 28.4414 | 30 | 0 | 0.81169 | 80 | 160 | 12.8252 | 107.4366 | 0.072812
07:19:10 | 70 | 244.6013 | 40 | Umlauf | 99.9477 | Fahren | 31.3635 | 30 | 0 | -0.8 | 80 | -91.7146 | 12.8252 | -137.2804 | 0.034679
07:19:11 | 71 | 252.9134 | 40 | Umlauf | 99.9751 | Fahren | 28.4835 | 30 | 0 | 0.81061 | 80 | 160 | 12.8252 | 107.4366 | 0.064522
07:19:12 | 72 | 261.2308 | 40 | Umlauf | 99.9536 | Fahren | 31.4017 | 30 | 0 | -0.8 | 80 | -91.8217 | 12.8252 | -137.373 | 0.026363
07:19:13 | 73 | 269.5535 | 40 | Umlauf | 99.9811 | Fahren | 28.5217 | 30 | 0 | 0.80963 | 80 | 160 | 12.8252 | 107.4366 | 0.056207
07:19:14 | 74 | 277.881 | 40 | Umlauf | 99.9596 | Fahren | 31.4364 | 30 | 0 | -0.8 | 80 | -91.9189 | 12.8252 | -137.457 | 0.018024
07:19:15 | 75 | 286.2133 | 40 | Umlauf | 99.9871 | Fahren | 28.5564 | 30 | 0 | 0.80874 | 80 | 160 | 12.8252 | 107.4366 | 0.047867
07:19:16 | 76 | 294.55 | 40 | Umlauf | 99.9656 | Fahren | 31.4678 | 30 | 0 | -0.8 | 80 | -92.0071 | 12.8252 | -137.5332 | 0.0096638
07:19:17 | 77 | 302.8911 | 40 | Umlauf | 99.9931 | Fahren | 28.5878 | 30 | 0 | 0.80793 | 80 | 160 | 12.8252 | 107.4366 | 0.039507
07:19:18 | 78 | 311.2361 | 40 | Umlauf | 99.9716 | Fahren | 31.4964 | 30 | 0 | -0.8 | 80 | -92.0871 | 12.8252 | -137.6023 | 0.0012845
07:19:19 | 79 | 319.5851 | 40 | Umlauf | 99.9991 | Fahren | 28.6164 | 30 | 0 | 0.80719 | 80 | 160 | 12.8252 | 107.4366 | 0.031128
07:19:20 | 80 | 327.9377 | 40 | Umlauf | 99.9776 | Fahren | 31.5223 | 30 | 0 | -0.8 | 80 | -92.1597 | 12.8252 | -137.6651 | 7.9526e-14
07:19:21 | 81 | 336.2939 | 40 | Umlauf | 100 | Fahren | 28.6423 | 15 | 0 | -0.8 | 80 | -84.0391 | 12.8252 | -130.6488 | 7.9526e-14
07:19:22 | 82 | 343.85 | 40 | Umlauf | 100 | Fahren | 25.7623 | 15 | 0 | -0.8 | 80 | -75.8324 | 12.8252 | -123.5583 | 7.9526e-14
07:19:23 | 83 | 350.6062 | 40 | Umlauf | 100 | Fahren | 22.8823 | 15 | -0.4 | -0.8 | 80 | -71.4936 | 12.8252 | -119.8095 | 7.9526e-14
07:19:24 | 84 | 356.5624 | 40 | Umlauf | 100 | Fahren | 20.0023 | 15 | 0 | -0.8 | 80 | -59.1957 | 12.8252 | -109.1841 | 7.9526e-14
07:19:25 | 85 | 361.7186 | 40 | Umlauf | 100 | Fahren | 17.1223 | 15 | 0 | -0.8 | 80 | -50.7829 | 12.8252 | -101.9155 | 7.9526e-14
07:19:26 | 86 | 366.0748 | 40 | Umlauf | 100 | Fahren | 14.2423 | 15 | 0 | 1.0288 | 80 | 117.4881 | 12.8252 | 58.233 | 0.016176
07:19:27 | 87 | 370.5454 | 40 | Umlauf | 99.9884 | Fahren | 17.946 | 15 | 0 | -0.8 | 0 | -53.1947 | 12.8252 | -34.8792 | 0.0064872
07:19:28 | 88 | 375.1303 | 40 | Umlauf | 99.9953 | Fahren | 15.066 | 15 | 0 | -0.8 | 0 | -44.7443 | 12.8252 | -27.5781 | 7.6785e-14
07:19:29 | 89 | 378.9153 | 40 | Umlauf | 100 | Fahren | 12.186 | 15 | -1.9 | 1.0288 | 0 | 85.0101 | 12.8252 | 113.2352 | 0.031454
07:19:30 | 90 | 382.8147 | 40 | Umlauf | 99.9774 | Fahren | 15.8897 | 15 | -2.1 | -0.8 | 0 | -61.5479 | 12.8252 | -42.0964 | 0.019761
07:19:31 | 91 | 386.8285 | 40 | Umlauf | 99.9858 | Fahren | 13.0097 | 15 | -1.8 | 1.0288 | 0 | 91.6496 | 12.8252 | 120.9199 | 0.05335
07:19:32 | 92 | 390.9567 | 40 | Umlauf | 99.9617 | Fahren | 16.7134 | 15 | 0.5 | -0.8 | 0 | -45.9824 | 12.8252 | -28.6478 | 0.045392
07:19:33 | 93 | 395.1993 | 40 | Umlauf | 99.9674 | Fahren | 13.8334 | 15 | 1.5 | 1.0288 | 0 | 127.9469 | 12.8252 | 162.9307 | 0.09065
07:19:34 | 94 | 399.5563 | 40 | Umlauf | 99.9349 | Fahren | 17.5371 | 15 | 3.7 | -0.8 | 0 | -24.0568 | 12.8252 | -9.7041 | 0.087955
07:19:35 | 95 | 404.0277 | 40 | Umlauf | 99.9368 | Fahren | 14.6571 | 15 | 3.5 | 1.0288 | 0 | 155.137 | 12.8252 | 194.4006 | 0.14196
07:19:36 | 96 | 408.6135 | 40 | Umlauf | 99.898 | Fahren | 18.3608 | 15 | 0.9 | -0.8 | 0 | -47.2858 | 12.8252 | -29.7739 | 0.13368
07:19:37 | 97 | 413.3137 | 40 | Umlauf | 99.904 | Fahren | 15.4808 | 50 | 0.7 | 1.0288 | 0 | 134.9906 | 12.8252 | 171.0831 | 0.18121
07:19:38 | 98 | 418.1284 | 40 | Umlauf | 99.8698 | Fahren | 19.1845 | 50 | 0.7 | 1.0288 | 0 | 160 | 12.8252 | 200.0292 | 0.23677
07:19:39 | 99 | 423.9718 | 40 | Umlauf | 99.8299 | Fahren | 22.8882 | 50 | 0.7 | 0.95452 | 0 | 160 | 12.8252 | 200.0292 | 0.29233
07:19:40 | 100 | 430.8069 | 40 | Umlauf | 99.79 | Korrektursekunde | 0 | 0 | 0.7 | 0 | 0 | 0 | 0 | -287.793 | 0.21239
07:19:41 | 101 | 430.8069 | 40 | Umlauf | 99.8474 | Korrektursekunde | 0 | 0 | 0.7 | 0 | 0 | 0 | 0 | -287.793 | 0.13245
07:19:42 | 102 | 430.8069 | 40 | Umlauf | 99.9048 | Halten: Bushaltestelle | 0 | 0 | 0.7 | 0 | 90 | 0 | 12.8252 | -66.679 | 0.11393
07:19:43 | 103 | 430.8069 | 40 | Umlauf | 99.9182 | Halten: Bushaltestelle | 0 | 0 | 0.7 | 0 | 90 | 0 | 12.8252 | -66.679 | 0.095406
07:19:44 | 104 | 430.8069 | 40 | Umlauf | 99.9315 | Halten: Bushaltestelle | 0 | 0 | 0.7 | 0 | 90 | 0 | 12.8252 | -66.679 | 0.076884
07:19:45 | 105 | 430.8069 | 40 | Umlauf | 99.9448 | Halten: Bushaltestelle | 0 | 0 | 0.7 | 0 | 90 | 0 | 12.8252 | -66.679 | 0.058362
07:19:46 | 106 | 430.8069 | 40 | Umlauf | 99.9581 | Halten: Bushaltestelle | 0 | 0 | 0.7 | 0 | 90 | 0 | 12.8252 | -66.679 | 0.03984
07:19:47 | 107 | 430.8069 | 40 | Umlauf | 99.9714 | Halten: Bushaltestelle | 0 | 0 | 0.7 | 0 | 90 | 0 | 12.8252 | -66.679 | 0.021318
07:19:48 | 108 | 430.8069 | 40 | Umlauf | 99.9847 | Halten: Bushaltestelle | 0 | 0 | 0.7 | 0 | 90 | 0 | 12.8252 | -66.679 | 0.0027962
07:19:49 | 109 | 430.8069 | 40 | Umlauf | 99.998 | Halten: Bushaltestelle | 0 | 0 | 0.7 | 0 | 90 | 0 | 12.8252 | -66.679 | 7.2003e-14
07:19:50 | 110 | 430.8069 | 40 | Umlauf | 100 | Halten: Bushaltestelle | 0 | 0 | 0.7 | 0 | 90 | 0 | 12.8252 | -66.679 | 7.2003e-14
07:19:51 | 111 | 430.8069 | 40 | Umlauf | 100 | Halten: Bushaltestelle | 0 | 0 | 0.7 | 0 | 90 | 0 | 12.8252 | -66.679 | 7.2003e-14
07:19:52 | 112 | 430.8069 | 40 | Umlauf | 100 | Halten: Bushaltestelle | 0 | 0 | 0.7 | 0 | 90 | 0 | 12.8252 | -66.679 | 7.2003e-14
07:19:53 | 113 | 430.8069 | 40 | Umlauf | 100 | Halten: Bushaltestelle | 0 | 0 | 0.7 | 0 | 90 | 0 | 12.8252 | -66.679 | 7.2003e-14
07:19:54 | 114 | 430.8069 | 40 | Umlauf | 100 | Halten: Bushaltestelle | 0 | 0 | 0.7 | 0 | 90 | 0 | 12.8252 | -66.679 | 7.2003e-14
07:19:55 | 115 | 430.8069 | 40 | Umlauf | 100 | Halten: Bushaltestelle | 0 | 0 | 0.7 | 0 | 90 | 0 | 12.8252 | -66.679 | 7.2003e-14
07:19:56 | 116 | 430.8069 | 40 | Umlauf | 100 | Halten: Bushaltestelle | 0 | 0 | 0.7 | 0 | 90 | 0 | 12.8252 | -66.679 | 7.2003e-14
07:19:57 | 117 | 430.8069 | 40 | Umlauf | 100 | Halten: Bushaltestelle | 0 | 0 | 0.7 | 0 | 90 | 0 | 12.8252 | -66.679 | 7.2003e-14
07:19:58 | 118 | 430.8069 | 40 | Umlauf | 100 | Halten: Bushaltestelle | 0 | 0 | 0.7 | 0 | 90 | 0 | 12.8252 | -66.679 | 7.2003e-14
07:19:59 | 119 | 430.8069 | 40 | Umlauf | 100 | Halten: Bushaltestelle | 0 | 0 | 0.7 | 0 | 90 | 0 | 12.8252 | -66.679 | 7.2003e-14
07:20:00 | 120 | 430.8069 | 40 | Umlauf | 100 | Halten: Bushaltestelle | 0 | 0 | 0.7 | 0 | 90 | 0 | 12.8252 | -66.679 | 7.2003e-14
07:20:01 | 121 | 430.8069 | 40 | Umlauf | 100 | Halten: Bushaltestelle | 0 | 0 | 0.7 | 0 | 90 | 0 | 12.8252 | -66.679 | 7.2003e-14
07:20:02 | 122 | 430.8069 | 40 | Umlauf | 100 | Fahren | 0 | 50 | 0.7 | 1.0288 | 80 | 0 | 12.8252 | -58.039 | 7.2003e-14
07:20:03 | 123 | 431.3213 | 40 | Umlauf | 100 | Fahren | 3.7037 | 50 | 0.7 | 1.0288 | 80 | 32.2177 | 12.8252 | -30.2029 | 7.2003e-14
07:20:04 | 124 | 432.8645 | 40 | Umlauf | 100 | Fahren | 7.4074 | 50 | 0.7 | 1.0288 | 80 | 64.4639 | 12.8252 | -2.3422 | 7.2003e-14
07:20:05 | 125 | 435.4365 | 40 | Umlauf | 100 | Fahren | 11.1111 | 50 | 0.7 | 1.0288 | 80 | 96.767 | 12.8252 | 34.2503 | 0.009514
07:20:06 | 126 | 439.0373 | 40 | Umlauf | 99.9932 | Fahren | 14.8148 | 50 | 0.7 | 1.0288 | 80 | 129.1556 | 12.8252 | 71.7371 | 0.029441
07:20:07 | 127 | 443.667 | 40 | Umlauf | 99.9788 | Fahren | 18.5185 | 50 | 0.7 | 1.0288 | 80 | 160 | 12.8252 | 107.4366 | 0.059284
07:20:08 | 128 | 449.3254 | 40 | Umlauf | 99.9574 | Fahren | 22.2222 | 50 | 0.7 | 0.97165 | 80 | 160 | 12.8252 | 107.4366 | 0.089128
07:20:09 | 129 | 455.9841 | 40 | Umlauf | 99.936 | Fahren | 25.7202 | 50 | 1.7 | 0.88168 | 80 | 160 | 12.8252 | 107.4366 | 0.11897
07:20:10 | 130 | 463.5694 | 40 | Umlauf | 99.9145 | Fahren | 28.8942 | 50 | -2.3 | 0.80005 | 80 | 149.2637 | 12.8252 | 95.0102 | 0.14536
07:20:11 | 131 | 471.9956 | 40 | Umlauf | 99.8956 | Fahren | 31.7744 | 50 | -2.3 | 0.74422 | 80 | 152.1973 | 12.8252 | 98.4056 | 0.1727
07:20:12 | 132 | 481.1939 | 40 | Umlauf | 99.8759 | Fahren | 34.4536 | 50 | -4.5 | 0.70288 | 80 | 105.065 | 12.8252 | 43.8544 | 0.18488
07:20:13 | 133 | 491.1158 | 40 | Umlauf | 99.8672 | Fahren | 36.9839 | 50 | -4.5 | 0.66383 | 80 | 103.258 | 12.8252 | 41.7629 | 0.19648
07:20:14 | 134 | 501.721 | 40 | Umlauf | 99.8589 | Fahren | 39.3737 | 1 | -11.7 | -0.8 | 80 | -160 | 12.8252 | -196.279 | 0.14196
07:20:15 | 135 | 512.2582 | 40 | Umlauf | 99.898 | Fahren | 36.4937 | 1 | -11.7 | -0.8 | 80 | -160 | 12.8252 | -196.279 | 0.087437
07:20:16 | 136 | 521.9953 | 40 | Umlauf | 99.9372 | Fahren | 33.6137 | 1 | -14.4 | -0.8 | 80 | -160 | 12.8252 | -196.279 | 0.032915
07:20:17 | 137 | 530.9325 | 40 | Umlauf | 99.9764 | Fahren | 30.7337 | 1 | -14.4 | -0.8 | 0 | -160 | 12.8252 | -127.159 | 9.1952e-14
07:20:18 | 138 | 539.0696 | 40 | Umlauf | 100 | Fahren | 27.8537 | 1 | -11.9 | -0.8 | 0 | -160 | 12.8252 | -127.159 | 9.1952e-14
07:20:19 | 139 | 546.4068 | 40 | Umlauf | 100 | Fahren | 24.9737 | 1 | -8.4 | -0.8 | 0 | -160 | 12.8252 | -127.159 | 9.1952e-14
07:20:20 | 140 | 552.9439 | 40 | Umlauf | 100 | Fahren | 22.0937 | 1 | -3.5 | -0.8 | 0 | -98.5867 | 12.8252 | -74.098 | 9.1952e-14
07:20:21 | 141 | 558.6811 | 40 | Umlauf | 100 | Fahren | 19.2137 | 1 | -3.5 | -0.8 | 0 | -85.8735 | 12.8252 | -63.1137 | 9.1952e-14
07:20:22 | 142 | 563.6182 | 40 | Umlauf | 100 | Fahren | 16.3337 | 1 | -3.5 | -0.8 | 0 | -73.1025 | 12.8252 | -52.0796 | 9.1952e-14
07:20:23 | 143 | 567.7553 | 40 | Umlauf | 100 | Fahren | 13.4537 | 1 | 0 | -0.8 | 0 | -39.9935 | 12.8252 | -23.4734 | 9.1952e-14
07:20:24 | 144 | 571.0925 | 40 | Umlauf | 100 | Fahren | 10.5737 | 1 | 0.5 | -0.8 | 0 | -29.1977 | 12.8252 | -14.1458 | 9.1952e-14
07:20:25 | 145 | 573.6296 | 40 | Umlauf | 100 | Fahren | 7.6937 | 1 | 0.5 | -0.8 | 0 | -21.2694 | 12.8252 | -7.2958 | 9.1952e-14
07:20:26 | 146 | 575.3668 | 40 | Umlauf | 100 | Fahren | 4.8137 | 1 | 0.5 | -0.8 | 0 | -13.3181 | 12.8252 | -0.42586 | 9.1952e-14
07:20:27 | 147 | 576.3039 | 40 | Umlauf | 100 | Fahren | 1.9337 | 1 | 0.5 | -0.8 | 0 | -5.3523 | 12.8252 | 8.6492 | 0.0024026
07:20:28 | 148 | 576.4411 | 40 | Umlauf | 99.9983 | Fahren | 0 | 1 | 0.5 | 1.0288 | 0 | 0 | 12.8252 | 14.844 | 0.0065259
07:20:29 | 149 | 576.9555 | 40 | Umlauf | 99.9953 | Fahren | 3.7037 | 1 | 0.5 | -0.8 | 0 | -10.2491 | 12.8252 | 2.9816 | 0.0073541
07:20:30 | 150 | 577.5843 | 40 | Umlauf | 99.9947 | Fahren | 0.8237 | 50 | 1.5 | 1.0288 | 80 | 7.6039 | 12.8252 | -51.4693 | 8.205e-14
07:20:31 | 151 | 578.3275 | 40 | Umlauf | 100 | Fahren | 4.5274 | 50 | 1.5 | 1.0288 | 80 | 41.8024 | 12.8252 | -21.9217 | 8.205e-14
07:20:32 | 152 | 580.0995 | 40 | Umlauf | 100 | Fahren | 8.2311 | 50 | 1.5 | 1.0288 | 80 | 76.0358 | 12.8252 | 10.2557 | 0.0028488
07:20:33 | 153 | 582.9003 | 40 | Umlauf | 99.998 | Fahren | 11.9348 | 50 | 1.5 | 1.0288 | 80 | 110.3324 | 12.8252 | 49.9509 | 0.016724
07:20:34 | 154 | 586.73 | 40 | Umlauf | 99.988 | Fahren | 15.6385 | 50 | -0.6 | 1.0288 | 80 | 122.8043 | 12.8252 | 64.3859 | 0.034609
07:20:35 | 155 | 591.5884 | 40 | Umlauf | 99.9751 | Fahren | 19.3422 | 50 | -0.6 | 1.0288 | 80 | 152.1224 | 12.8252 | 98.3189 | 0.06192
07:20:36 | 156 | 597.4756 | 40 | Umlauf | 99.9555 | Fahren | 23.0459 | 50 | -0.6 | 0.95046 | 80 | 160 | 12.8252 | 107.4366 | 0.091763
07:20:37 | 157 | 604.3525 | 40 | Umlauf | 99.9341 | Fahren | 26.4676 | 50 | 3.3 | 0.86246 | 80 | 160 | 12.8252 | 107.4366 | 0.12161
07:20:38 | 158 | 612.1359 | 40 | Umlauf | 99.9126 | Fahren | 29.5725 | 50 | 3.3 | 0.7826 | 80 | 160 | 12.8252 | 107.4366 | 0.15145
07:20:39 | 159 | 620.7417 | 40 | Umlauf | 99.8912 | Fahren | 32.3898 | 50 | 3.3 | 0.73473 | 80 | 160 | 12.8252 | 107.4366 | 0.18129
07:20:40 | 160 | 630.1063 | 40 | Umlauf | 99.8698 | Fahren | 35.0348 | 50 | 3.3 | 0.69391 | 80 | 160 | 12.8252 | 107.4366 | 0.21114
07:20:41 | 161 | 640.1851 | 40 | Umlauf | 99.8483 | Fahren | 37.5329 | 50 | 4.2 | 0.65536 | 80 | 160 | 12.8252 | 107.4366 | 0.24098
07:20:42 | 162 | 650.9386 | 40 | Umlauf | 99.8269 | Fahren | 39.8922 | 50 | 6 | 0.61895 | 80 | 160 | 12.8252 | 107.4366 | 0.27082
07:20:43 | 163 | 662.3292 | 40 | Umlauf | 99.8054 | Fahren | 42.1204 | 50 | 2.3 | 0.6067 | 80 | 160 | 12.8252 | 107.4366 | 0.30067
07:20:44 | 164 | 674.3327 | 40 | Umlauf | 99.784 | Fahren | 44.3045 | 50 | 2.3 | 0.59579 | 80 | 160 | 12.8252 | 107.4366 | 0.33051
07:20:45 | 165 | 686.9374 | 40 | Umlauf | 99.7626 | Fahren | 46.4494 | 50 | 2.3 | 0.58508 | 80 | 160 | 12.8252 | 107.4366 | 0.36035
07:20:46 | 166 | 700.1325 | 40 | Umlauf | 99.7411 | Fahren | 48.5557 | 50 | 2.3 | 0.57457 | 80 | 160 | 12.8252 | 107.4366 | 0.3902
07:20:47 | 167 | 713.9075 | 40 | Umlauf | 99.7197 | Fahren | 50.6241 | 50 | -0.7 | -0.8 | 80 | -158.4888 | 12.8252 | -194.9733 | 0.33604
07:20:48 | 168 | 727.5697 | 40 | Umlauf | 99.7586 | Fahren | 47.7441 | 50 | -0.7 | 0.57862 | 80 | 160 | 12.8252 | 107.4366 | 0.36588
07:20:49 | 169 | 741.1213 | 40 | Umlauf | 99.7372 | Fahren | 49.8271 | 50 | -0.7 | 0.56822 | 80 | 160 | 12.8252 | 107.4366 | 0.39573
07:20:50 | 170 | 755.2463 | 40 | Umlauf | 99.7157 | Fahren | 51.8727 | 50 | -2.4 | -0.8 | 80 | -160 | 12.8252 | -196.279 | 0.3412
07:20:51 | 171 | 769.2554 | 40 | Umlauf | 99.7549 | Fahren | 48.9927 | 50 | -3.5 | 0.57239 | 80 | 142.6736 | 12.8252 | 87.3829 | 0.36548
07:20:52 | 172 | 783.1507 | 40 | Umlauf | 99.7374 | Fahren | 51.0533 | 50 | -0.2 | -0.8 | 80 | -148.6951 | 12.8252 | -186.5116 | 0.31367
07:20:53 | 173 | 796.9321 | 40 | Umlauf | 99.7747 | Fahren | 48.1733 | 50 | 0.7 | 0.57648 | 80 | 160 | 12.8252 | 107.4366 | 0.34351
07:20:54 | 174 | 810.6018 | 40 | Umlauf | 99.7532 | Fahren | 50.2486 | 50 | 4.9 | -0.8 | 80 | -36.3063 | 12.8252 | -89.4077 | 0.31868
07:20:55 | 175 | 824.1598 | 40 | Umlauf | 99.7711 | Fahren | 47.3686 | 50 | 2.9 | 0.58049 | 80 | 160 | 12.8252 | 107.4366 | 0.34852
07:20:56 | 176 | 837.608 | 40 | Umlauf | 99.7496 | Fahren | 49.4584 | 50 | 2.9 | 0.57006 | 80 | 160 | 12.8252 | 107.4366 | 0.37836
07:20:57 | 177 | 851.6315 | 40 | Umlauf | 99.7282 | Korrektursekunde | 0 | 0 | 2.9 | 0 | 0 | 0 | 0 | -439.7881 | 0.2562
07:20:58 | 178 | 851.6315 | 40 | Umlauf | 99.8159 | Korrektursekunde | 0 | 0 | 2.9 | 0 | 0 | 0 | 0 | -439.7881 | 0.13404
07:20:59 | 179 | 851.6315 | 40 | Umlauf | 99.9037 | Korrektursekunde | 0 | 0 | 2.9 | 0 | 0 | 0 | 0 | -439.7881 | 0.011873
07:21:00 | 180 | 851.6315 | 40 | Umlauf | 99.9915 | Korrektursekunde | 0 | 0 | 2.9 | 0 | 0 | 0 | 0 | -439.7881 | -0.11029
07:21:01 | 181 | 851.6315 | 40 | Umlauf | 100.0792 | Halten: Bushaltestelle | 0 | 0 | 2.9 | 0 | 90 | 0 | 12.8252 | -66.679 | 2.9306e-13
07:21:02 | 182 | 851.6315 | 40 | Umlauf | 100 | Halten: Bushaltestelle | 0 | 0 | 2.9 | 0 | 90 | 0 | 12.8252 | -66.679 | 2.9306e-13
07:21:03 | 183 | 851.6315 | 40 | Umlauf | 100 | Halten: Bushaltestelle | 0 | 0 | 2.9 | 0 | 90 | 0 | 12.8252 | -66.679 | 2.9306e-13
07:21:04 | 184 | 851.6315 | 40 | Umlauf | 100 | Halten: Bushaltestelle | 0 | 0 | 2.9 | 0 | 90 | 0 | 12.8252 | -66.679 | 2.9306e-13
07:21:05 | 185 | 851.6315 | 40 | Umlauf | 100 | Halten: Bushaltestelle | 0 | 0 | 2.9 | 0 | 90 | 0 | 12.8252 | -66.679 | 2.9306e-13
07:21:06 | 186 | 851.6315 | 40 | Umlauf | 100 | Halten: Bushaltestelle | 0 | 0 | 2.9 | 0 | 90 | 0 | 12.8252 | -66.679 | 2.9306e-13
07:21:07 | 187 | 851.6315 | 40 | Umlauf | 100 | Halten: Bushaltestelle | 0 | 0 | 2.9 | 0 | 90 | 0 | 12.8252 | -66.679 | 2.9306e-13
07:21:08 | 188 | 851.6315 | 40 | Umlauf | 100 | Halten: Bushaltestelle | 0 | 0 | 2.9 | 0 | 90 | 0 | 12.8252 | -66.679 | 2.9306e-13
07:21:09 | 189 | 851.6315 | 40 | Umlauf | 100 | Halten: Bushaltestelle | 0 | 0 | 2.9 | 0 | 90 | 0 | 12.8252 | -66.679 | 2.9306e-13
07:21:10 | 190 | 851.6315 | 40 | Umlauf | 100 | Halten: Bushaltestelle | 0 | 0 | 2.9 | 0 | 90 | 0 | 12.8252 | -66.679 | 2.9306e-13
07:21:11 | 191 | 851.6315 | 40 | Umlauf | 100 | Halten: Bushaltestelle | 0 | 0 | 2.9 | 0 | 90 | 0 | 12.8252 | -66.679 | 2.9306e-13
07:21:12 | 192 | 851.6315 | 40 | Umlauf | 100 | Halten: Bushaltestelle | 0 | 0 | 2.9 | 0 | 90 | 0 | 12.8252 | -66.679 | 2.9306e-13
07:21:13 | 193 | 851.6315 | 40 | Umlauf | 100 | Halten: Bushaltestelle | 0 | 0 | 2.9 | 0 | 90 | 0 | 12.8252 | -66.679 | 2.9306e-13
07:21:14 | 194 | 851.6315 | 40 | Umlauf | 100 | Halten: Bushaltestelle | 0 | 0 | 2.9 | 0 | 90 | 0 | 12.8252 | -66.679 | 2.9306e-13
07:21:15 | 195 | 851.6315 | 40 | Umlauf | 100 | Halten: Bushaltestelle | 0 | 0 | 2.9 | 0 | 90 | 0 | 12.8252 | -66.679 | 2.9306e-13
07:21:16 | 196 | 851.6315 | 40 | Umlauf | 100 | Halten: Bushaltestelle | 0 | 0 | 2.9 | 0 | 90 | 0 | 12.8252 | -66.679 | 2.9306e-13
07:21:17 | 197 | 851.6315 | 40 | Umlauf | 100 | Halten: Bushaltestelle | 0 | 0 | 2.9 | 0 | 90 | 0 | 12.8252 | -66.679 | 2.9306e-13
07:21:18 | 198 | 851.6315 | 40 | Umlauf | 100 | Halten: Bushaltestelle | 0 | 0 | 2.9 | 0 | 90 | 0 | 12.8252 | -66.679 | 2.9306e-13
07:21:19 | 199 | 851.6315 | 40 | Umlauf | 100 | Halten: Bushaltestelle | 0 | 0 | 2.9 | 0 | 90 | 0 | 12.8252 | -66.679 | 2.9306e-13
07:21:20 | 200 | 851.6315 | 40 | Umlauf | 100 | Halten: Bushaltestelle | 0 | 0 | 2.9 | 0 | 90 | 0 | 12.8252 | -66.679 | 2.9306e-13
07:21:21 | 201 | 851.6315 | 40 | Umlauf | 100 | Fahren | 0 | 50 | 3.2 | 1.0288 | 80 | 0 | 12.8252 | -58.039 | 2.9306e-13
07:21:22 | 202 | 852.1459 | 40 | Umlauf | 100 | Fahren | 3.7037 | 50 | 3.2 | 1.0288 | 80 | 38.3921 | 12.8252 | -24.8683 | 2.9306e-13
07:21:23 | 203 | 853.6891 | 40 | Umlauf | 100 | Fahren | 7.4074 | 50 | 3.2 | 1.0288 | 80 | 76.8126 | 12.8252 | 11.1549 | 0.0030986
07:21:24 | 204 | 856.2611 | 40 | Umlauf | 99.9978 | Fahren | 11.1111 | 50 | 3.2 | 1.0288 | 80 | 115.2901 | 12.8252 | 55.689 | 0.018568
07:21:25 | 205 | 859.8619 | 40 | Umlauf | 99.9867 | Fahren | 14.8148 | 50 | 3.2 | 1.0288 | 80 | 153.8531 | 12.8252 | 100.322 | 0.046435
07:21:26 | 206 | 864.4916 | 40 | Umlauf | 99.9666 | Fahren | 18.5185 | 50 | 3.2 | 1.0288 | 80 | 160 | 12.8252 | 107.4366 | 0.076278
07:21:27 | 207 | 870.15 | 40 | Umlauf | 99.9452 | Fahren | 22.2222 | 50 | 3.2 | 0.97165 | 80 | 160 | 12.8252 | 107.4366 | 0.10612
07:21:28 | 208 | 876.8087 | 40 | Umlauf | 99.9238 | Fahren | 25.7202 | 50 | 3.2 | 0.88168 | 80 | 160 | 12.8252 | 107.4366 | 0.13597
07:21:29 | 209 | 884.394 | 40 | Umlauf | 99.9023 | Fahren | 28.8942 | 50 | 3.2 | 0.80005 | 80 | 160 | 12.8252 | 107.4366 | 0.16581
07:21:30 | 210 | 892.8202 | 40 | Umlauf | 99.8809 | Fahren | 31.7744 | 50 | 3.2 | 0.74422 | 80 | 160 | 12.8252 | 107.4366 | 0.19565
07:21:31 | 211 | 902.0185 | 40 | Umlauf | 99.8594 | Fahren | 34.4536 | 50 | 3.2 | 0.70288 | 80 | 160 | 12.8252 | 107.4366 | 0.2255
07:21:32 | 212 | 911.9404 | 40 | Umlauf | 99.838 | Fahren | 36.9839 | 50 | 3.2 | 0.66383 | 80 | 160 | 12.8252 | 107.4366 | 0.25534
07:21:33 | 213 | 922.5456 | 40 | Umlauf | 99.8166 | Fahren | 39.3737 | 50 | 3.2 | 0.62695 | 80 | 160 | 12.8252 | 107.4366 | 0.28518
07:21:34 | 214 | 933.7962 | 40 | Umlauf | 99.7951 | Fahren | 41.6307 | 50 | 3.2 | 0.60914 | 80 | 160 | 12.8252 | 107.4366 | 0.31503
07:21:35 | 215 | 945.6649 | 40 | Umlauf | 99.7737 | Fahren | 43.8237 | 50 | 3.2 | 0.59819 | 80 | 160 | 12.8252 | 107.4366 | 0.34487
07:21:36 | 216 | 958.1372 | 40 | Umlauf | 99.7522 | Fahren | 45.9771 | 50 | 3.2 | 0.58744 | 80 | 160 | 12.8252 | 107.4366 | 0.37471
07:21:37 | 217 | 971.2024 | 40 | Umlauf | 99.7308 | Fahren | 48.0919 | 50 | 3.2 | 0.57688 | 80 | 160 | 12.8252 | 107.4366 | 0.40456
07:21:38 | 218 | 984.8497 | 40 | Umlauf | 99.7094 | Fahren | 50.1687 | 50 | 3.2 | -0.8 | 80 | -72.9199 | 12.8252 | -121.0418 | 0.37093
07:21:39 | 219 | 998.3855 | 40 | Umlauf | 99.7335 | Fahren | 47.2887 | 50 | -0.7 | 0.58089 | 80 | 160 | 12.8252 | 107.4366 | 0.40078
07:21:40 | 220 | 1011.8117 | 40 | Umlauf | 99.7121 | Fahren | 49.3799 | 50 | -0.7 | 0.57045 | 80 | 160 | 12.8252 | 107.4366 | 0.43062
07:21:41 | 221 | 1025.8135 | 40 | Umlauf | 99.6906 | Fahren | 51.4336 | 50 | -0.2 | -0.8 | 80 | -149.6816 | 12.8252 | -187.364 | 0.37858
07:21:42 | 222 | 1039.7006 | 40 | Umlauf | 99.728 | Fahren | 48.5536 | 50 | -1.4 | 0.57458 | 80 | 160 | 12.8252 | 107.4366 | 0.40842
07:21:43 | 223 | 1053.475 | 40 | Umlauf | 99.7066 | Fahren | 50.622 | 50 | -1.4 | -0.8 | 80 | -160 | 12.8252 | -196.279 | 0.3539
07:21:44 | 224 | 1067.1367 | 40 | Umlauf | 99.7458 | Fahren | 47.742 | 50 | 0 | 0.57863 | 80 | 160 | 12.8252 | 107.4366 | 0.38374
07:21:45 | 225 | 1080.6877 | 40 | Umlauf | 99.7243 | Fahren | 49.8251 | 50 | -1 | 0.56823 | 80 | 160 | 12.8252 | 107.4366 | 0.41358
07:21:46 | 226 | 1094.8121 | 40 | Umlauf | 99.7029 | Fahren | 51.8707 | 50 | -1 | -0.8 | 80 | -160 | 12.8252 | -196.279 | 0.35906
07:21:47 | 227 | 1108.8207 | 40 | Umlauf | 99.7421 | Fahren | 48.9907 | 50 | 2.1 | 0.5724 | 80 | 160 | 12.8252 | 107.4366 | 0.38891
07:21:48 | 228 | 1122.7154 | 40 | Umlauf | 99.7206 | Fahren | 51.0514 | 50 | 5 | -0.8 | 80 | -34.4451 | 12.8252 | -87.7996 | 0.36452
07:21:49 | 229 | 1136.4963 | 40 | Umlauf | 99.7381 | Fahren | 48.1714 | 50 | 1.2 | 0.57649 | 80 | 160 | 12.8252 | 107.4366 | 0.39436
07:21:50 | 230 | 1150.1655 | 40 | Umlauf | 99.7167 | Fahren | 50.2467 | 50 | 1.2 | -0.8 | 80 | -116.2769 | 12.8252 | -158.5023 | 0.35033
07:21:51 | 231 | 1163.7229 | 40 | Umlauf | 99.7483 | Fahren | 47.3667 | 50 | 0.3 | 0.5805 | 80 | 160 | 12.8252 | 107.4366 | 0.38018
07:21:52 | 232 | 1177.1706 | 40 | Umlauf | 99.7269 | Fahren | 49.4565 | 50 | 0.3 | 0.57007 | 80 | 160 | 12.8252 | 107.4366 | 0.41002
07:21:53 | 233 | 1191.1936 | 40 | Umlauf | 99.7054 | Fahren | 51.5088 | 50 | -3.6 | -0.8 | 80 | -160 | 12.8252 | -196.279 | 0.3555
07:21:54 | 234 | 1205.1016 | 40 | Umlauf | 99.7446 | Fahren | 48.6288 | 50 | -3.6 | 0.5742 | 80 | 138.8319 | 12.8252 | 82.9364 | 0.37853
07:21:55 | 235 | 1218.8967 | 40 | Umlauf | 99.7281 | Fahren | 50.6959 | 50 | -3.6 | -0.8 | 80 | -160 | 12.8252 | -196.279 | 0.32401
07:21:56 | 236 | 1232.5789 | 40 | Umlauf | 99.7672 | Fahren | 47.8159 | 50 | -3.5 | 0.57826 | 80 | 140.7117 | 12.8252 | 85.1122 | 0.34766
07:21:57 | 237 | 1246.1502 | 40 | Umlauf | 99.7502 | Fahren | 49.8976 | 50 | -2.8 | 0.56787 | 80 | 160 | 12.8252 | 107.4366 | 0.3775
07:21:58 | 238 | 1260.2946 | 40 | Umlauf | 99.7288 | Korrektursekunde | 0 | 0 | -2.8 | 0 | 0 | 0 | 0 | -282.4627 | 0.29904
07:21:59 | 239 | 1260.2946 | 40 | Umlauf | 99.7852 | Korrektursekunde | 0 | 0 | -2.8 | 0 | 0 | 0 | 0 | -282.4627 | 0.22057
07:22:00 | 240 | 1260.2946 | 40 | Umlauf | 99.8415 | Korrektursekunde | 0 | 0 | -2.8 | 0 | 0 | 0 | 0 | -282.4627 | 0.14211
07:22:01 | 241 | 1260.2946 | 40 | Umlauf | 99.8979 | Korrektursekunde | 0 | 0 | -2.8 | 0 | 0 | 0 | 0 | -282.4627 | 0.063651
07:22:02 | 242 | 1260.2946 | 40 | Umlauf | 99.9543 | Halten: Bushaltestelle | 0 | 0 | -2.8 | 0 | 90 | 0 | 12.8252 | -66.679 | 0.045129
07:22:03 | 243 | 1260.2946 | 40 | Umlauf | 99.9676 | Halten: Bushaltestelle | 0 | 0 | -2.8 | 0 | 90 | 0 | 12.8252 | -66.679 | 0.026607
07:22:04 | 244 | 1260.2946 | 40 | Umlauf | 99.9809 | Halten: Bushaltestelle | 0 | 0 | -2.8 | 0 | 90 | 0 | 12.8252 | -66.679 | 0.0080853
07:22:05 | 245 | 1260.2946 | 40 | Umlauf | 99.9942 | Halten: Bushaltestelle | 0 | 0 | -2.8 | 0 | 90 | 0 | 12.8252 | -66.679 | 5.1185e-13
07:22:06 | 246 | 1260.2946 | 40 | Umlauf | 100 | Halten: Bushaltestelle | 0 | 0 | -2.8 | 0 | 90 | 0 | 12.8252 | -66.679 | 5.1185e-13
07:22:07 | 247 | 1260.2946 | 40 | Umlauf | 100 | Halten: Bushaltestelle | 0 | 0 | -2.8 | 0 | 90 | 0 | 12.8252 | -66.679 | 5.1185e-13
07:22:08 | 248 | 1260.2946 | 40 | Umlauf | 100 | Halten: Bushaltestelle | 0 | 0 | -2.8 | 0 | 90 | 0 | 12.8252 | -66.679 | 5.1185e-13
07:22:09 | 249 | 1260.2946 | 40 | Umlauf | 100 | Halten: Bushaltestelle | 0 | 0 | -2.8 | 0 | 90 | 0 | 12.8252 | -66.679 | 5.1185e-13
07:22:10 | 250 | 1260.2946 | 40 | Umlauf | 100 | Halten: Bushaltestelle | 0 | 0 | -2.8 | 0 | 90 | 0 | 12.8252 | -66.679 | 5.1185e-13
07:22:11 | 251 | 1260.2946 | 40 | Umlauf | 100 | Halten: Bushaltestelle | 0 | 0 | -2.8 | 0 | 90 | 0 | 12.8252 | -66.679 | 5.1185e-13
07:22:12 | 252 | 1260.2946 | 40 | Umlauf | 100 | Halten: Bushaltestelle | 0 | 0 | -2.8 | 0 | 90 | 0 | 12.8252 | -66.679 | 5.1185e-13
07:22:13 | 253 | 1260.2946 | 40 | Umlauf | 100 | Halten: Bushaltestelle | 0 | 0 | -2.8 | 0 | 90 | 0 | 12.8252 | -66.679 | 5.1185e-13
07:22:14 | 254 | 1260.2946 | 40 | Umlauf | 100 | Halten: Bushaltestelle | 0 | 0 | -2.8 | 0 | 90 | 0 | 12.8252 | -66.679 | 5.1185e-13
07:22:15 | 255 | 1260.2946 | 40 | Umlauf | 100 | Halten: Bushaltestelle | 0 | 0 | -2.8 | 0 | 90 | 0 | 12.8252 | -66.679 | 5.1185e-13
07:22:16 | 256 | 1260.2946 | 40 | Umlauf | 100 | Halten: Bushaltestelle | 0 | 0 | -2.8 | 0 | 90 | 0 | 12.8252 | -66.679 | 5.1185e-13
07:22:17 | 257 | 1260.2946 | 40 | Umlauf | 100 | Halten: Bushaltestelle | 0 | 0 | -2.8 | 0 | 90 | 0 | 12.8252 | -66.679 | 5.1185e-13
07:22:18 | 258 | 1260.2946 | 40 | Umlauf | 100 | Halten: Bushaltestelle | 0 | 0 | -2.8 | 0 | 90 | 0 | 12.8252 | -66.679 | 5.1185e-13
07:22:19 | 259 | 1260.2946 | 40 | Umlauf | 100 | Halten: Bushaltestelle | 0 | 0 | -2.8 | 0 | 90 | 0 | 12.8252 | -66.679 | 5.1185e-13
07:22:20 | 260 | 1260.2946 | 40 | Umlauf | 100 | Halten: Bushaltestelle | 0 | 0 | -2.8 | 0 | 90 | 0 | 12.8252 | -66.679 | 5.1185e-13
07:22:21 | 261 | 1260.2946 | 40 | Umlauf | 100 | Halten: Bushaltestelle | 0 | 0 | -2.8 | 0 | 90 | 0 | 12.8252 | -66.679 | 5.1185e-13
07:22:22 | 262 | 1260.2946 | 40 | Umlauf | 100 | Fahren | 0 | 50 | -3.2 | 1.0288 | 80 | 0 | 12.8252 | -58.039 | 5.1185e-13
07:22:23 | 263 | 1260.809 | 40 | Umlauf | 100 | Fahren | 3.7037 | 50 | -3.2 | 1.0288 | 80 | 22.5789 | 12.8252 | -38.5308 | 5.1185e-13
07:22:24 | 264 | 1262.3522 | 40 | Umlauf | 100 | Fahren | 7.4074 | 50 | -3.2 | 1.0288 | 80 | 45.1863 | 12.8252 | -18.998 | 5.1185e-13
07:22:25 | 265 | 1264.9242 | 40 | Umlauf | 100 | Fahren | 11.1111 | 50 | -3.2 | 1.0288 | 80 | 67.8507 | 12.8252 | 0.7823 | 0.0002173
07:22:26 | 266 | 1268.525 | 40 | Umlauf | 99.9998 | Fahren | 14.8148 | 50 | -3.2 | 1.0288 | 80 | 90.6005 | 12.8252 | 27.1131 | 0.0077487
07:22:27 | 267 | 1273.1547 | 40 | Umlauf | 99.9944 | Fahren | 18.5185 | 50 | -3.2 | 1.0288 | 80 | 113.4643 | 12.8252 | 53.5757 | 0.022631
07:22:28 | 268 | 1278.8131 | 40 | Umlauf | 99.9837 | Fahren | 22.2222 | 50 | -3.2 | 0.97165 | 80 | 127.5455 | 12.8252 | 69.8735 | 0.04204
07:22:29 | 269 | 1285.4718 | 40 | Umlauf | 99.9698 | Fahren | 25.7202 | 50 | -3.2 | 0.88168 | 80 | 131.7654 | 12.8252 | 74.7576 | 0.062806
07:22:30 | 270 | 1293.0571 | 40 | Umlauf | 99.9549 | Fahren | 28.8942 | 50 | -1.7 | 0.80005 | 80 | 160 | 12.8252 | 107.4366 | 0.09265
07:22:31 | 271 | 1301.4833 | 40 | Umlauf | 99.9334 | Fahren | 31.7744 | 50 | 3.1 | 0.74422 | 80 | 160 | 12.8252 | 107.4366 | 0.12249
07:22:32 | 272 | 1310.6816 | 40 | Umlauf | 99.912 | Fahren | 34.4536 | 50 | 3.1 | 0.70288 | 80 | 160 | 12.8252 | 107.4366 | 0.15234
07:22:33 | 273 | 1320.6035 | 40 | Umlauf | 99.8906 | Fahren | 36.9839 | 50 | 3.1 | 0.66383 | 80 | 160 | 12.8252 | 107.4366 | 0.18218
07:22:34 | 274 | 1331.2087 | 40 | Umlauf | 99.8691 | Fahren | 39.3737 | 50 | 2.6 | 0.62695 | 80 | 160 | 12.8252 | 107.4366 | 0.21202
07:22:35 | 275 | 1342.4593 | 40 | Umlauf | 99.8477 | Fahren | 41.6307 | 50 | 2.6 | 0.60914 | 80 | 160 | 12.8252 | 107.4366 | 0.24187
07:22:36 | 276 | 1354.328 | 40 | Umlauf | 99.8262 | Fahren | 43.8237 | 50 | 9.4 | 0.59819 | 80 | 160 | 12.8252 | 107.4366 | 0.27171
07:22:37 | 277 | 1366.8003 | 40 | Umlauf | 99.8048 | Fahren | 45.9771 | 50 | 8.1 | 0.58744 | 80 | 160 | 12.8252 | 107.4366 | 0.30155
07:22:38 | 278 | 1379.8655 | 40 | Umlauf | 99.7834 | Fahren | 48.0919 | 1 | 7.5 | -0.8 | 0 | 28.1341 | 12.8252 | 47.4065 | 0.31472
07:22:39 | 279 | 1392.8244 | 40 | Umlauf | 99.7739 | Fahren | 45.2119 | 1 | 0 | -0.8 | 0 | -129.3181 | 12.8252 | -100.6499 | 0.28676
07:22:40 | 280 | 1404.9832 | 40 | Umlauf | 99.794 | Fahren | 42.3319 | 1 | -4.2 | -0.8 | 0 | -160 | 12.8252 | -127.159 | 0.25144
07:22:41 | 281 | 1416.3421 | 40 | Umlauf | 99.8194 | Fahren | 39.4519 | 1 | -4.8 | -0.8 | 0 | -160 | 12.8252 | -127.159 | 0.21612
07:22:42 | 282 | 1426.901 | 40 | Umlauf | 99.8447 | Fahren | 36.5719 | 1 | -4.8 | -0.8 | 0 | -160 | 12.8252 | -127.159 | 0.1808
07:22:43 | 283 | 1436.6599 | 40 | Umlauf | 99.8701 | Fahren | 33.6919 | 1 | -4.8 | -0.8 | 0 | -160 | 12.8252 | -127.159 | 0.14548
07:22:44 | 284 | 1445.6187 | 40 | Umlauf | 99.8955 | Fahren | 30.8119 | 1 | -4.8 | -0.8 | 0 | -153.8626 | 12.8252 | -121.8563 | 0.11163
07:22:45 | 285 | 1453.7776 | 40 | Umlauf | 99.9198 | Fahren | 27.9319 | 1 | -4.8 | -0.8 | 0 | -139.7661 | 12.8252 | -109.677 | 0.081162
07:22:46 | 286 | 1461.1365 | 40 | Umlauf | 99.9417 | Fahren | 25.0519 | 1 | 0 | -0.8 | 0 | -73.7961 | 12.8252 | -52.6789 | 0.066529
07:22:47 | 287 | 1467.6953 | 40 | Umlauf | 99.9522 | Fahren | 22.1719 | 1 | 0 | -0.8 | 0 | -65.4944 | 12.8252 | -45.5062 | 0.053888
07:22:48 | 288 | 1473.4542 | 40 | Umlauf | 99.9613 | Fahren | 19.2919 | 1 | 0 | -0.8 | 0 | -57.126 | 12.8252 | -38.2759 | 0.043256
07:22:49 | 289 | 1478.4131 | 40 | Umlauf | 99.9689 | Fahren | 16.4119 | 1 | 0 | -0.8 | 0 | -48.6998 | 12.8252 | -30.9957 | 0.034646
07:22:50 | 290 | 1482.572 | 40 | Umlauf | 99.9751 | Fahren | 13.5319 | 1 | 0 | -0.8 | 0 | -40.2243 | 12.8252 | -23.6728 | 0.02807
07:22:51 | 291 | 1485.9308 | 40 | Umlauf | 99.9798 | Fahren | 10.6519 | 1 | 0 | -0.8 | 0 | -31.7081 | 12.8252 | -16.3148 | 0.023538
07:22:52 | 292 | 1488.4897 | 40 | Umlauf | 99.9831 | Fahren | 7.7719 | 1 | 0 | -0.8 | 0 | -23.16 | 12.8252 | -8.9292 | 0.021058
07:22:53 | 293 | 1490.2486 | 40 | Umlauf | 99.9849 | Fahren | 4.8919 | 50 | 0 | 1.0288 | 0 | 40.2731 | 12.8252 | 61.4564 | 0.038129
07:22:54 | 294 | 1492.1218 | 40 | Umlauf | 99.9726 | Fahren | 8.5956 | 50 | 0 | 1.0288 | 0 | 70.8042 | 12.8252 | 96.7933 | 0.065016
07:22:55 | 295 | 1495.0239 | 40 | Umlauf | 99.9533 | Fahren | 12.2993 | 50 | -3 | 1.0288 | 0 | 76.779 | 12.8252 | 103.7085 | 0.093824
07:22:56 | 296 | 1498.9548 | 40 | Umlauf | 99.9326 | Fahren | 16.003 | 50 | -3 | 1.0288 | 0 | 100.0562 | 12.8252 | 130.6497 | 0.13012
07:22:57 | 297 | 1503.9145 | 40 | Umlauf | 99.9065 | Fahren | 19.7068 | 50 | 1.9 | 1.0288 | 0 | 160 | 12.8252 | 200.0292 | 0.18568
07:22:58 | 298 | 1509.903 | 40 | Umlauf | 99.8666 | Fahren | 23.4105 | 50 | 1.9 | 0.94109 | 0 | 160 | 12.8252 | 200.0292 | 0.24124
07:22:59 | 299 | 1516.8765 | 40 | Umlauf | 99.8267 | Fahren | 26.7984 | 50 | 2 | 0.85395 | 0 | 160 | 12.8252 | 200.0292 | 0.29681
07:23:00 | 300 | 1524.7474 | 40 | Umlauf | 99.7868 | Fahren | 29.8726 | 50 | 2 | 0.77488 | 0 | 160 | 12.8252 | 200.0292 | 0.35237
07:23:01 | 301 | 1533.4328 | 40 | Umlauf | 99.7469 | Fahren | 32.6622 | 50 | 2 | 0.73052 | 0 | 160 | 12.8252 | 200.0292 | 0.40793
07:23:02 | 302 | 1542.8709 | 40 | Umlauf | 99.7069 | Fahren | 35.2921 | 50 | 2 | 0.68994 | 0 | 160 | 12.8252 | 200.0292 | 0.4635
07:23:03 | 303 | 1553.0192 | 40 | Umlauf | 99.667 | Fahren | 37.7758 | 50 | 3.7 | 0.65161 | 0 | 160 | 12.8252 | 200.0292 | 0.51906
07:23:04 | 304 | 1563.8383 | 40 | Umlauf | 99.6271 | Fahren | 40.1216 | 50 | 3 | 0.61668 | 0 | 160 | 12.8252 | 200.0292 | 0.57462
07:23:05 | 305 | 1575.2915 | 40 | Umlauf | 99.5872 | Fahren | 42.3417 | 50 | 3 | 0.60559 | 0 | 160 | 12.8252 | 200.0292 | 0.63019
07:23:06 | 306 | 1587.3559 | 40 | Umlauf | 99.5473 | Fahren | 44.5218 | 50 | 3 | 0.59471 | 0 | 160 | 12.8252 | 200.0292 | 0.68575
07:23:07 | 307 | 1600.0204 | 40 | Umlauf | 99.5074 | Fahren | 46.6627 | 50 | 7.7 | 0.58402 | 0 | 160 | 12.8252 | 200.0292 | 0.74132
07:23:08 | 308 | 1613.2743 | 40 | Umlauf | 99.4674 | Fahren | 48.7652 | 50 | 3.2 | 0.57352 | 0 | 160 | 12.8252 | 200.0292 | 0.79688
07:23:09 | 309 | 1627.107 | 40 | Umlauf | 99.4275 | Fahren | 50.8299 | 50 | 3.2 | -0.8 | 0 | -73.6761 | 12.8252 | -52.5752 | 0.78228
07:23:10 | 310 | 1640.8264 | 40 | Umlauf | 99.438 | Fahren | 47.9499 | 50 | -2.2 | 0.57759 | 0 | 160 | 12.8252 | 200.0292 | 0.83784
07:23:11 | 311 | 1654.4346 | 40 | Umlauf | 99.3981 | Fahren | 50.0292 | 50 | 0.9 | -0.8 | 0 | -122.3065 | 12.8252 | -94.5919 | 0.81156
07:23:12 | 312 | 1667.9316 | 40 | Umlauf | 99.417 | Fahren | 47.1492 | 50 | -0.1 | 0.58159 | 0 | 160 | 12.8252 | 200.0292 | 0.86713
07:23:13 | 313 | 1681.3194 | 40 | Umlauf | 99.3771 | Fahren | 49.2429 | 50 | -0.1 | 0.57114 | 0 | 160 | 12.8252 | 200.0292 | 0.92269
07:23:14 | 314 | 1695.2835 | 40 | Umlauf | 99.3371 | Fahren | 51.299 | 50 | 2.9 | -0.8 | 0 | -80.8289 | 12.8252 | -58.7552 | 0.90637
07:23:15 | 315 | 1709.1333 | 40 | Umlauf | 99.3489 | Fahren | 48.419 | 50 | 4 | 0.57525 | 0 | 160 | 12.8252 | 200.0292 | 0.96193
07:23:16 | 316 | 1722.8706 | 40 | Umlauf | 99.309 | Fahren | 50.4899 | 50 | 4 | -0.8 | 0 | -55.9216 | 12.8252 | -37.2353 | 0.95159
07:23:17 | 317 | 1736.4956 | 40 | Umlauf | 99.3164 | Fahren | 47.6099 | 50 | 4 | 0.57929 | 0 | 160 | 12.8252 | 200.0292 | 1.0072
07:23:18 | 318 | 1750.0102 | 40 | Umlauf | 99.2765 | Fahren | 49.6954 | 50 | 7.6 | 0.56888 | 0 | 160 | 12.8252 | 200.0292 | 1.0627
07:23:19 | 319 | 1764.0989 | 40 | Umlauf | 99.2366 | Fahren | 51.7433 | 50 | 7.6 | -0.8 | 0 | 35.4528 | 12.8252 | 55.8773 | 1.0782
07:23:20 | 320 | 1778.0721 | 40 | Umlauf | 99.2254 | Fahren | 48.8633 | 50 | 3.3 | 0.57303 | 0 | 160 | 12.8252 | 200.0292 | 1.1338
07:23:21 | 321 | 1791.9317 | 40 | Umlauf | 99.1855 | Fahren | 50.9262 | 50 | 3.3 | -0.8 | 0 | -71.5951 | 12.8252 | -50.7772 | 1.1197
07:23:22 | 322 | 1805.6779 | 40 | Umlauf | 99.1956 | Fahren | 48.0462 | 50 | -0.6 | 0.57711 | 0 | 160 | 12.8252 | 200.0292 | 1.1753
07:23:23 | 323 | 1819.3127 | 40 | Umlauf | 99.1557 | Fahren | 50.1238 | 50 | -0.6 | -0.8 | 0 | -154.9145 | 12.8252 | -122.7652 | 1.1412
07:23:24 | 324 | 1832.836 | 40 | Umlauf | 99.1802 | Fahren | 47.2438 | 50 | -0.6 | 0.58112 | 0 | 160 | 12.8252 | 200.0292 | 1.1967
07:23:25 | 325 | 1846.2498 | 40 | Umlauf | 99.1403 | Fahren | 49.3359 | 50 | 0 | 0.57067 | 0 | 160 | 12.8252 | 200.0292 | 1.2523
07:23:26 | 326 | 1860.2395 | 40 | Umlauf | 99.1004 | Fahren | 51.3903 | 30 | 0 | -0.8 | 0 | -145.1393 | 12.8252 | -114.3194 | 1.2205
07:23:27 | 327 | 1874.1146 | 40 | Umlauf | 99.1232 | Fahren | 48.5103 | 30 | 0 | -0.8 | 0 | -137.8475 | 12.8252 | -108.0193 | 1.1905
07:23:28 | 328 | 1887.1897 | 40 | Umlauf | 99.1447 | Fahren | 45.6303 | 30 | 0 | -0.8 | 0 | -130.4101 | 12.8252 | -101.5933 | 1.1623
07:23:29 | 329 | 1899.4648 | 40 | Umlauf | 99.165 | Fahren | 42.7503 | 30 | 0 | -0.8 | 0 | -122.8356 | 12.8252 | -95.049 | 1.1359
07:23:30 | 330 | 1910.9399 | 40 | Umlauf | 99.184 | Fahren | 39.8703 | 30 | 0 | -0.8 | 0 | -115.1328 | 12.8252 | -88.3938 | 1.1114
07:23:31 | 331 | 1921.6149 | 40 | Umlauf | 99.2016 | Fahren | 36.9903 | 30 | 0 | -0.8 | 0 | -107.3103 | 12.8252 | -81.6351 | 1.0887
07:23:32 | 332 | 1931.49 | 40 | Umlauf | 99.2179 | Fahren | 34.1103 | 30 | 2.7 | -0.8 | 0 | -59.7026 | 12.8252 | -40.5021 | 1.0774
07:23:33 | 333 | 1940.5651 | 40 | Umlauf | 99.226 | Fahren | 31.2303 | 30 | 2.7 | -0.8 | 0 | -55.0163 | 12.8252 | -36.4532 | 1.0673
07:23:34 | 334 | 1948.8402 | 40 | Umlauf | 99.2333 | Fahren | 28.3503 | 30 | 4 | 0.81404 | 0 | 160 | 12.8252 | 200.0292 | 1.1229
07:23:35 | 335 | 1957.1223 | 40 | Umlauf | 99.1933 | Fahren | 31.2808 | 30 | 4 | -0.8 | 0 | -37.6103 | 12.8252 | -21.4143 | 1.1169
07:23:36 | 336 | 1965.4114 | 40 | Umlauf | 99.1976 | Fahren | 28.4008 | 30 | 4 | 0.81274 | 0 | 160 | 12.8252 | 200.0292 | 1.1725
07:23:37 | 337 | 1973.7069 | 40 | Umlauf | 99.1577 | Fahren | 31.3267 | 30 | 4 | -0.8 | 0 | -37.66 | 12.8252 | -21.4573 | 1.1665
07:23:38 | 338 | 1982.0087 | 40 | Umlauf | 99.162 | Fahren | 28.4467 | 30 | 4 | 0.81156 | 0 | 160 | 12.8252 | 200.0292 | 1.2221
07:23:39 | 339 | 1990.3164 | 40 | Umlauf | 99.1221 | Fahren | 31.3683 | 30 | 4 | -0.8 | 0 | -37.7051 | 12.8252 | -21.4962 | 1.2161
07:23:40 | 340 | 1998.6298 | 40 | Umlauf | 99.1264 | Fahren | 28.4883 | 30 | 4 | 0.81049 | 0 | 160 | 12.8252 | 200.0292 | 1.2717
07:23:41 | 341 | 2006.9484 | 40 | Umlauf | 99.0864 | Fahren | 31.406 | 30 | 1.4 | -0.8 | 0 | -72.8861 | 12.8252 | -51.8926 | 1.2573
07:23:42 | 342 | 2015.2723 | 40 | Umlauf | 99.0968 | Fahren | 28.526 | 30 | 0 | 0.80952 | 0 | 160 | 12.8252 | 200.0292 | 1.3128
07:23:43 | 343 | 2023.601 | 40 | Umlauf | 99.0569 | Fahren | 31.4403 | 30 | 0 | -0.8 | 0 | -91.9299 | 12.8252 | -68.3464 | 1.2938
07:23:44 | 344 | 2031.9344 | 40 | Umlauf | 99.0705 | Fahren | 28.5603 | 30 | 0 | 0.80863 | 0 | 160 | 12.8252 | 200.0292 | 1.3494
07:23:45 | 345 | 2040.2721 | 40 | Umlauf | 99.0306 | Fahren | 31.4714 | 30 | 0 | -0.8 | 0 | -92.0171 | 12.8252 | -68.4218 | 1.3304
07:23:46 | 346 | 2048.6141 | 40 | Umlauf | 99.0443 | Fahren | 28.5914 | 30 | 0 | 0.80784 | 0 | 160 | 12.8252 | 200.0292 | 1.386
07:23:47 | 347 | 2056.9601 | 40 | Umlauf | 99.0043 | Fahren | 31.4996 | 30 | 0 | -0.8 | 0 | -92.0961 | 12.8252 | -68.4901 | 1.3669
07:23:48 | 348 | 2065.31 | 40 | Umlauf | 99.018 | Fahren | 28.6196 | 30 | 0 | 0.80711 | 0 | 160 | 12.8252 | 200.0292 | 1.4225
07:23:49 | 349 | 2073.6634 | 40 | Umlauf | 98.9781 | Fahren | 31.5252 | 30 | 3.2 | -0.8 | 0 | -48.7184 | 12.8252 | -31.0118 | 1.4139
07:23:50 | 350 | 2082.0204 | 40 | Umlauf | 98.9843 | Fahren | 28.6452 | 30 | 3.2 | 0.80645 | 0 | 160 | 12.8252 | 200.0292 | 1.4694
07:23:51 | 351 | 2090.3806 | 40 | Umlauf | 98.9444 | Fahren | 31.5484 | 30 | 3.2 | -0.8 | 0 | -48.7515 | 12.8252 | -31.0404 | 1.4608
07:23:52 | 352 | 2098.7441 | 40 | Umlauf | 98.9506 | Fahren | 28.6684 | 30 | 3.2 | 0.80585 | 0 | 160 | 12.8252 | 200.0292 | 1.5164
07:23:53 | 353 | 2107.1104 | 40 | Umlauf | 98.9106 | Fahren | 31.5695 | 30 | 0.4 | -0.8 | 0 | -86.8494 | 12.8252 | -63.9569 | 1.4986
07:23:54 | 354 | 2115.4797 | 40 | Umlauf | 98.9234 | Fahren | 28.6895 | 30 | 0.4 | 0.80531 | 0 | 160 | 12.8252 | 200.0292 | 1.5542
07:23:55 | 355 | 2123.8517 | 40 | Umlauf | 98.8835 | Fahren | 31.5886 | 30 | -3 | -0.8 | 0 | -133.1831 | 12.8252 | -103.9892 | 1.5253
07:23:56 | 356 | 2132.2263 | 40 | Umlauf | 98.9042 | Fahren | 28.7086 | 30 | -3 | 0.80482 | 0 | 135.8348 | 12.8252 | 172.0602 | 1.5731
07:23:57 | 357 | 2140.6033 | 40 | Umlauf | 98.8699 | Fahren | 31.6059 | 30 | -3 | -0.8 | 0 | -133.2541 | 12.8252 | -104.0506 | 1.5442
07:23:58 | 358 | 2148.9828 | 40 | Umlauf | 98.8907 | Fahren | 28.7259 | 30 | -3 | 0.80437 | 0 | 135.8295 | 12.8252 | 172.054 | 1.592
07:23:59 | 359 | 2157.3644 | 40 | Umlauf | 98.8563 | Fahren | 31.6217 | 30 | -4.4 | -0.8 | 0 | -152.3713 | 12.8252 | -120.5679 | 1.5585
07:24:00 | 360 | 2165.7482 | 40 | Umlauf | 98.8804 | Fahren | 28.7417 | 30 | -4.4 | 0.80397 | 0 | 109.008 | 12.8252 | 141.0106 | 1.5977
07:24:01 | 361 | 2174.134 | 40 | Umlauf | 98.8523 | Fahren | 31.636 | 30 | 0 | -0.8 | 0 | -92.4785 | 12.8252 | -68.8205 | 1.5785
07:24:02 | 362 | 2182.5217 | 40 | Umlauf | 98.866 | Fahren | 28.756 | 30 | 0 | 0.8036 | 0 | 160 | 12.8252 | 200.0292 | 1.6341
07:24:03 | 363 | 2190.9113 | 40 | Umlauf | 98.8261 | Fahren | 31.6489 | 30 | 0 | -0.8 | 0 | -92.5149 | 12.8252 | -68.8519 | 1.615
07:24:04 | 364 | 2199.3027 | 40 | Umlauf | 98.8398 | Fahren | 28.7689 | 30 | 0 | 0.80327 | 0 | 160 | 12.8252 | 200.0292 | 1.6705
07:24:05 | 365 | 2207.6957 | 40 | Umlauf | 98.7999 | Fahren | 31.6607 | 30 | 0 | -0.8 | 0 | -92.5478 | 12.8252 | -68.8804 | 1.6514
07:24:06 | 366 | 2216.0903 | 40 | Umlauf | 98.8136 | Fahren | 28.7807 | 30 | 0 | 0.80297 | 0 | 160 | 12.8252 | 200.0292 | 1.707
07:24:07 | 367 | 2224.4864 | 40 | Umlauf | 98.7737 | Fahren | 31.6714 | 30 | 0 | -0.8 | 0 | -92.5777 | 12.8252 | -68.9062 | 1.6878
07:24:08 | 368 | 2232.8841 | 40 | Umlauf | 98.7875 | Fahren | 28.7914 | 30 | 0 | 0.80269 | 0 | 160 | 12.8252 | 200.0292 | 1.7434
07:24:09 | 369 | 2241.283 | 40 | Umlauf | 98.7476 | Fahren | 31.6811 | 30 | 0 | -0.8 | 0 | -92.6049 | 12.8252 | -68.9297 | 1.7243
07:24:10 | 370 | 2249.6833 | 40 | Umlauf | 98.7613 | Fahren | 28.8011 | 30 | 0 | 0.80244 | 0 | 160 | 12.8252 | 200.0292 | 1.7798
07:24:11 | 371 | 2258.0848 | 40 | Umlauf | 98.7214 | Fahren | 31.6899 | 30 | 0 | -0.8 | 0 | -92.6295 | 12.8252 | -68.9509 | 1.7607
07:24:12 | 372 | 2266.4876 | 40 | Umlauf | 98.7352 | Fahren | 28.8099 | 30 | 0 | 0.80222 | 0 | 160 | 12.8252 | 200.0292 | 1.8162
07:24:13 | 373 | 2274.8914 | 40 | Umlauf | 98.6952 | Korrektursekunde | 0 | 0 | 0 | 0 | 0 | 0 | 0 | -292.4633 | 1.735
07:24:14 | 374 | 2274.8914 | 40 | Umlauf | 98.7536 | Korrektursekunde | 0 | 0 | 0 | 0 | 0 | 0 | 0 | -292.4633 | 1.6537
07:24:15 | 375 | 2274.8914 | 40 | Umlauf | 98.812 | Halten: Bushaltestelle | 0 | 0 | 0 | 0 | 0 | 0 | 12.8252 | 14.844 | 1.6579
07:24:16 | 376 | 2274.8914 | 40 | Umlauf | 98.809 | Halten: Bushaltestelle | 0 | 0 | 0 | 0 | 0 | 0 | 12.8252 | 14.844 | 1.662
07:24:17 | 377 | 2274.8914 | 40 | Umlauf | 98.806 | Halten: Bushaltestelle | 0 | 0 | 0 | 0 | 0 | 0 | 12.8252 | 14.844 | 1.6661
07:24:18 | 378 | 2274.8914 | 40 | Umlauf | 98.8031 | Halten: Bushaltestelle | 0 | 0 | 0 | 0 | 0 | 0 | 12.8252 | 14.844 | 1.6702
07:24:19 | 379 | 2274.8914 | 40 | Umlauf | 98.8001 | Halten: Bushaltestelle | 0 | 0 | 0 | 0 | 0 | 0 | 12.8252 | 14.844 | 1.6744
07:24:20 | 380 | 2274.8914 | 40 | Umlauf | 98.7972 | Halten: Bushaltestelle | 0 | 0 | 0 | 0 | 0 | 0 | 12.8252 | 14.844 | 1.6785
07:24:21 | 381 | 2274.8914 | 40 | Umlauf | 98.7942 | Halten: Bushaltestelle | 0 | 0 | 0 | 0 | 0 | 0 | 12.8252 | 14.844 | 1.6826
07:24:22 | 382 | 2274.8914 | 40 | Umlauf | 98.7912 | Halten: Bushaltestelle | 0 | 0 | 0 | 0 | 0 | 0 | 12.8252 | 14.844 | 1.6867
07:24:23 | 383 | 2274.8914 | 40 | Umlauf | 98.7883 | Halten: Bushaltestelle | 0 | 0 | 0 | 0 | 0 | 0 | 12.8252 | 14.844 | 1.6909
07:24:24 | 384 | 2274.8914 | 40 | Umlauf | 98.7853 | Halten: Bushaltestelle | 0 | 0 | 0 | 0 | 0 | 0 | 12.8252 | 14.844 | 1.695
07:24:25 | 385 | 2274.8914 | 40 | Umlauf | 98.7823 | Halten: Bushaltestelle | 0 | 0 | 0 | 0 | 0 | 0 | 12.8252 | 14.844 | 1.6991
07:24:26 | 386 | 2274.8914 | 40 | Umlauf | 98.7794 | Halten: Bushaltestelle | 0 | 0 | 0 | 0 | 0 | 0 | 12.8252 | 14.844 | 1.7032
07:24:27 | 387 | 2274.8914 | 40 | Umlauf | 98.7764 | Halten: Bushaltestelle | 0 | 0 | 0 | 0 | 0 | 0 | 12.8252 | 14.844 | 1.7074
07:24:28 | 388 | 2274.8914 | 40 | Umlauf | 98.7735 | Halten: Bushaltestelle | 0 | 0 | 0 | 0 | 0 | 0 | 12.8252 | 14.844 | 1.7115
07:24:29 | 389 | 2274.8914 | 40 | Umlauf | 98.7705 | Halten: Bushaltestelle | 0 | 0 | 0 | 0 | 0 | 0 | 12.8252 | 14.844 | 1.7156
07:24:30 | 390 | 2274.8914 | 40 | Umlauf | 98.7675 | Halten: Bushaltestelle | 0 | 0 | 0 | 0 | 0 | 0 | 12.8252 | 14.844 | 1.7197
07:24:31 | 391 | 2274.8914 | 40 | Umlauf | 98.7646 | Halten: Bushaltestelle | 0 | 0 | 0 | 0 | 0 | 0 | 12.8252 | 14.844 | 1.7238
07:24:32 | 392 | 2274.8914 | 40 | Umlauf | 98.7616 | Halten: Bushaltestelle | 0 | 0 | 0 | 0 | 0 | 0 | 12.8252 | 14.844 | 1.728
07:24:33 | 393 | 2274.8914 | 40 | Umlauf | 98.7586 | Halten: Bushaltestelle | 0 | 0 | 0 | 0 | 0 | 0 | 12.8252 | 14.844 | 1.7321
07:24:34 | 394 | 2274.8914 | 40 | Umlauf | 98.7557 | Halten: Bushaltestelle | 0 | 0 | 0 | 0 | 0 | 0 | 12.8252 | 14.844 | 1.7362
07:24:35 | 395 | 2274.8914 | 40 | Umlauf | 98.7527 | Fahren | 0 | 50 | 0 | 1.0288 | 0 | 0 | 12.8252 | 14.844 | 1.7403
07:24:36 | 396 | 2275.4058 | 40 | Umlauf | 98.7498 | Fahren | 3.7037 | 50 | 0 | 1.0288 | 0 | 30.4874 | 12.8252 | 50.1303 | 1.7543
07:24:37 | 397 | 2276.949 | 40 | Umlauf | 98.7398 | Fahren | 7.4074 | 50 | 0 | 1.0288 | 0 | 61.0033 | 12.8252 | 85.4496 | 1.778
07:24:38 | 398 | 2279.521 | 40 | Umlauf | 98.7227 | Fahren | 11.1111 | 50 | 0 | 1.0288 | 0 | 91.5761 | 12.8252 | 120.8348 | 1.8116
07:24:39 | 399 | 2283.1219 | 40 | Umlauf | 98.6986 | Fahren | 14.8148 | 50 | 0 | 1.0288 | 0 | 122.2344 | 12.8252 | 156.3189 | 1.855
07:24:40 | 400 | 2287.7515 | 40 | Umlauf | 98.6674 | Fahren | 18.5185 | 50 | 3.4 | 1.0288 | 0 | 160 | 12.8252 | 200.0292 | 1.9105
07:24:41 | 401 | 2293.4099 | 40 | Umlauf | 98.6275 | Fahren | 22.2222 | 50 | 3.4 | 0.97165 | 0 | 160 | 12.8252 | 200.0292 | 1.9661
07:24:42 | 402 | 2300.0686 | 40 | Umlauf | 98.5876 | Fahren | 25.7202 | 50 | 3.3 | 0.88168 | 0 | 160 | 12.8252 | 200.0292 | 2.0217
07:24:43 | 403 | 2307.6539 | 40 | Umlauf | 98.5476 | Fahren | 28.8942 | 50 | 3.3 | 0.80005 | 0 | 160 | 12.8252 | 200.0292 | 2.0772
07:24:44 | 404 | 2316.0801 | 40 | Umlauf | 98.5077 | Fahren | 31.7744 | 50 | 3.3 | 0.74422 | 0 | 160 | 12.8252 | 200.0292 | 2.1328
07:24:45 | 405 | 2325.2784 | 40 | Umlauf | 98.4678 | Fahren | 34.4536 | 50 | 3.3 | 0.70288 | 0 | 160 | 12.8252 | 200.0292 | 2.1884
07:24:46 | 406 | 2335.2003 | 40 | Umlauf | 98.4279 | Fahren | 36.9839 | 50 | 2.9 | 0.66383 | 0 | 160 | 12.8252 | 200.0292 | 2.2439
07:24:47 | 407 | 2345.8056 | 40 | Umlauf | 98.388 | Fahren | 39.3737 | 50 | 1 | 0.62695 | 0 | 160 | 12.8252 | 200.0292 | 2.2995
07:24:48 | 408 | 2357.0562 | 40 | Umlauf | 98.3481 | Fahren | 41.6307 | 50 | 1 | 0.60914 | 0 | 160 | 12.8252 | 200.0292 | 2.3551
07:24:49 | 409 | 2368.9248 | 40 | Umlauf | 98.3081 | Fahren | 43.8237 | 50 | 1 | 0.59819 | 0 | 160 | 12.8252 | 200.0292 | 2.4106
07:24:50 | 410 | 2381.3972 | 40 | Umlauf | 98.2682 | Fahren | 45.9771 | 50 | 1 | 0.58744 | 0 | 160 | 12.8252 | 200.0292 | 2.4662
07:24:51 | 411 | 2394.4623 | 40 | Umlauf | 98.2283 | Fahren | 48.0919 | 50 | 1 | 0.57688 | 0 | 160 | 12.8252 | 200.0292 | 2.5217
07:24:52 | 412 | 2408.1096 | 40 | Umlauf | 98.1884 | Fahren | 50.1687 | 50 | 2.8 | -0.8 | 0 | -81.5539 | 12.8252 | -59.3816 | 2.5053
07:24:53 | 413 | 2421.6454 | 40 | Umlauf | 98.2002 | Fahren | 47.2887 | 50 | 0.9 | 0.58089 | 0 | 160 | 12.8252 | 200.0292 | 2.5608
07:24:54 | 414 | 2435.0716 | 40 | Umlauf | 98.1603 | Fahren | 49.3799 | 50 | 4.1 | 0.57045 | 0 | 160 | 12.8252 | 200.0292 | 2.6164
07:24:55 | 415 | 2449.0735 | 40 | Umlauf | 98.1204 | Fahren | 51.4336 | 50 | 4.5 | -0.8 | 0 | -45.6207 | 12.8252 | -28.3353 | 2.6085
07:24:56 | 416 | 2462.9606 | 40 | Umlauf | 98.1261 | Fahren | 48.5536 | 50 | 6.5 | 0.57458 | 0 | 160 | 12.8252 | 200.0292 | 2.6641
07:24:57 | 417 | 2476.735 | 40 | Umlauf | 98.0862 | Fahren | 50.622 | 1 | 6.2 | -0.8 | 0 | -8.2504 | 12.8252 | 5.2948 | 2.6655
07:24:58 | 418 | 2490.3966 | 40 | Umlauf | 98.0851 | Fahren | 47.742 | 1 | 4.1 | -0.8 | 0 | -51.6041 | 12.8252 | -33.5049 | 2.6562
07:24:59 | 419 | 2503.2583 | 40 | Umlauf | 98.0918 | Fahren | 44.862 | 1 | 4.1 | -0.8 | 0 | -49.2129 | 12.8252 | -31.439 | 2.6475
07:25:00 | 420 | 2515.32 | 40 | Umlauf | 98.0981 | Fahren | 41.982 | 1 | 4.1 | -0.8 | 0 | -46.6871 | 12.8252 | -29.2567 | 2.6394
07:25:01 | 421 | 2526.5817 | 40 | Umlauf | 98.1039 | Fahren | 39.102 | 1 | 4.1 | -0.8 | 0 | -44.0352 | 12.8252 | -26.9655 | 2.6319
07:25:02 | 422 | 2537.0434 | 40 | Umlauf | 98.1093 | Fahren | 36.222 | 1 | 3.8 | -0.8 | 0 | -45.9361 | 12.8252 | -28.6078 | 2.6239
07:25:03 | 423 | 2546.705 | 40 | Umlauf | 98.115 | Fahren | 33.342 | 1 | 3.8 | -0.8 | 0 | -42.6867 | 12.8252 | -25.8004 | 2.6168
07:25:04 | 424 | 2555.5667 | 40 | Umlauf | 98.1201 | Fahren | 30.462 | 1 | 3.8 | -0.8 | 0 | -39.3373 | 12.8252 | -22.9064 | 2.6104
07:25:05 | 425 | 2563.6284 | 40 | Umlauf | 98.1247 | Fahren | 27.582 | 1 | 0 | -0.8 | 0 | -81.0275 | 12.8252 | -58.9268 | 2.594
07:25:06 | 426 | 2570.8901 | 40 | Umlauf | 98.1365 | Fahren | 24.702 | 1 | 0 | -0.8 | 0 | -72.7914 | 12.8252 | -51.8108 | 2.5797
07:25:07 | 427 | 2577.3517 | 40 | Umlauf | 98.1468 | Fahren | 21.822 | 1 | 0 | -0.8 | 0 | -64.4811 | 12.8252 | -44.6307 | 2.5673
07:25:08 | 428 | 2583.0134 | 40 | Umlauf | 98.1557 | Fahren | 18.942 | 1 | 0 | -0.8 | 0 | -56.1052 | 12.8252 | -37.394 | 2.5569
07:25:09 | 429 | 2587.8751 | 40 | Umlauf | 98.1632 | Fahren | 16.062 | 1 | 0 | -0.8 | 0 | -47.6725 | 12.8252 | -30.1081 | 2.5485
07:25:10 | 430 | 2591.9368 | 40 | Umlauf | 98.1692 | Fahren | 13.182 | 1 | 0 | -0.8 | 0 | -39.1916 | 12.8252 | -22.7806 | 2.5422
07:25:11 | 431 | 2595.1985 | 40 | Umlauf | 98.1737 | Fahren | 10.302 | 1 | 0 | -0.8 | 0 | -30.6711 | 12.8252 | -15.4189 | 2.5379
07:25:12 | 432 | 2597.6601 | 40 | Umlauf | 98.1768 | Fahren | 7.422 | 1 | 0 | -0.8 | 0 | -22.1197 | 12.8252 | -8.0304 | 2.5357
07:25:13 | 433 | 2599.3218 | 40 | Umlauf | 98.1784 | Fahren | 4.542 | 1 | 0 | -0.8 | 0 | -13.5459 | 12.8252 | -0.62273 | 2.5355
07:25:14 | 434 | 2600.1835 | 40 | Umlauf | 98.1785 | Fahren | 1.662 | 1 | 0 | -0.8 | 0 | -4.9586 | 12.8252 | 9.1049 | 2.538
07:25:15 | 435 | 2600.2452 | 40 | Umlauf | 98.1767 | Fahren | 0 | 1 | 0 | 1.0288 | 0 | 0 | 12.8252 | 14.844 | 2.5421
07:25:16 | 436 | 2600.7596 | 40 | Umlauf | 98.1737 | Fahren | 3.7037 | 1 | 0 | -0.8 | 0 | -11.0473 | 12.8252 | 2.0578 | 2.5427
07:25:17 | 437 | 2601.3884 | 40 | Umlauf | 98.1733 | Fahren | 0.8237 | 1 | 0 | 1.0288 | 0 | 6.7794 | 12.8252 | 22.6905 | 2.549
07:25:18 | 438 | 2602.1316 | 40 | Umlauf | 98.1688 | Fahren | 4.5274 | 1 | 0 | -0.8 | 0 | -13.5023 | 12.8252 | -0.58505 | 2.5489
07:25:19 | 439 | 2602.9892 | 40 | Umlauf | 98.1689 | Fahren | 1.6474 | 1 | 0 | -0.8 | 0 | -4.9149 | 12.8252 | 9.1554 | 2.5514
07:25:20 | 440 | 2603.0468 | 40 | Umlauf | 98.1671 | Fahren | 0 | 1 | 0 | 1.0288 | 0 | 0 | 12.8252 | 14.844 | 2.5555
07:25:21 | 441 | 2603.5612 | 40 | Umlauf | 98.1641 | Fahren | 3.7037 | 1 | 0 | -0.8 | 0 | -11.0473 | 12.8252 | 2.0578 | 2.5561
07:25:22 | 442 | 2604.19 | 40 | Umlauf | 98.1637 | Fahren | 0.8237 | 1 | 0 | 1.0288 | 0 | 6.7794 | 12.8252 | 22.6905 | 2.5624
07:25:23 | 443 | 2604.9332 | 40 | Umlauf | 98.1592 | Fahren | 4.5274 | 1 | 0 | -0.8 | 0 | -13.5023 | 12.8252 | -0.58505 | 2.5622
07:25:24 | 444 | 2605.7909 | 40 | Umlauf | 98.1593 | Fahren | 1.6474 | 1 | 0 | -0.8 | 0 | -4.9149 | 12.8252 | 9.1554 | 2.5648
07:25:25 | 445 | 2605.8485 | 40 | Umlauf | 98.1575 | Fahren | 0 | 1 | 0 | 1.0288 | 0 | 0 | 12.8252 | 14.844 | 2.5689
07:25:26 | 446 | 2606.3629 | 40 | Umlauf | 98.1545 | Fahren | 3.7037 | 1 | 0 | -0.8 | 0 | -11.0473 | 12.8252 | 2.0578 | 2.5695
07:25:27 | 447 | 2606.9917 | 40 | Umlauf | 98.1541 | Fahren | 0.8237 | 1 | 0 | 1.0288 | 0 | 6.7794 | 12.8252 | 22.6905 | 2.5758
07:25:28 | 448 | 2607.7349 | 40 | Umlauf | 98.1496 | Fahren | 4.5274 | 1 | 0 | -0.8 | 0 | -13.5023 | 12.8252 | -0.58505 | 2.5756
07:25:29 | 449 | 2608.5925 | 40 | Umlauf | 98.1497 | Fahren | 1.6474 | 1 | -0.8 | -0.8 | 0 | -5.483 | 12.8252 | 8.4979 | 2.578
07:25:30 | 450 | 2608.6501 | 40 | Umlauf | 98.148 | Fahren | 0 | 1 | -0.8 | 1.0288 | 0 | 0 | 12.8252 | 14.844 | 2.5821
07:25:31 | 451 | 2609.1645 | 40 | Umlauf | 98.145 | Fahren | 3.7037 | 1 | -0.8 | -0.8 | 0 | -12.3244 | 12.8252 | 0.57959 | 2.5823
07:25:32 | 452 | 2609.7933 | 40 | Umlauf | 98.1449 | Fahren | 0.8237 | 1 | -0.8 | 1.0288 | 0 | 6.3396 | 12.8252 | 22.1814 | 2.5884
07:25:33 | 453 | 2610.5365 | 40 | Umlauf | 98.1405 | Fahren | 4.5274 | 1 | -0.8 | -0.8 | 0 | -15.0635 | 12.8252 | -1.9339 | 2.5879
07:25:34 | 454 | 2611.3942 | 40 | Umlauf | 98.1409 | Fahren | 1.6474 | 1 | -0.8 | -0.8 | 0 | -5.483 | 12.8252 | 8.4979 | 2.5902
07:25:35 | 455 | 2611.4518 | 40 | Umlauf | 98.1392 | Fahren | 0 | 1 | -0.8 | 1.0288 | 0 | 0 | 12.8252 | 14.844 | 2.5944
07:25:36 | 456 | 2611.9662 | 40 | Umlauf | 98.1362 | Fahren | 3.7037 | 1 | -0.8 | -0.8 | 0 | -12.3244 | 12.8252 | 0.57959 | 2.5945
07:25:37 | 457 | 2612.595 | 40 | Umlauf | 98.1361 | Fahren | 0.8237 | 50 | -0.8 | 1.0288 | 0 | 6.3396 | 12.8252 | 22.1814 | 2.6007
07:25:38 | 458 | 2613.3382 | 40 | Umlauf | 98.1317 | Fahren | 4.5274 | 50 | -0.8 | 1.0288 | 0 | 34.8531 | 12.8252 | 55.1832 | 2.616
07:25:39 | 459 | 2615.1102 | 40 | Umlauf | 98.1207 | Fahren | 8.2311 | 50 | -0.8 | 1.0288 | 0 | 63.4015 | 12.8252 | 88.2253 | 2.6405
07:25:40 | 460 | 2617.911 | 40 | Umlauf | 98.1031 | Fahren | 11.9348 | 50 | -0.8 | 1.0288 | 0 | 92.0131 | 12.8252 | 121.3407 | 2.6742
07:25:41 | 461 | 2621.7407 | 40 | Umlauf | 98.0789 | Fahren | 15.6385 | 50 | -0.8 | 1.0288 | 0 | 120.7166 | 12.8252 | 154.5622 | 2.7172
07:25:42 | 462 | 2626.5991 | 40 | Umlauf | 98.048 | Fahren | 19.3422 | 50 | -0.8 | 1.0288 | 0 | 149.5403 | 12.8252 | 187.923 | 2.7694
07:25:43 | 463 | 2632.4863 | 40 | Umlauf | 98.0105 | Fahren | 23.0459 | 50 | -0.8 | 0.95046 | 0 | 160 | 12.8252 | 200.0292 | 2.8249
07:25:44 | 464 | 2639.3632 | 40 | Umlauf | 97.9706 | Fahren | 26.4676 | 50 | -0.8 | 0.86246 | 0 | 160 | 12.8252 | 200.0292 | 2.8805
07:25:45 | 465 | 2647.1466 | 40 | Umlauf | 97.9307 | Fahren | 29.5725 | 50 | 5.9 | 0.7826 | 0 | 160 | 12.8252 | 200.0292 | 2.9361
07:25:46 | 466 | 2655.7524 | 40 | Umlauf | 97.8908 | Fahren | 32.3898 | 50 | 5.9 | 0.73473 | 0 | 160 | 12.8252 | 200.0292 | 2.9916
07:25:47 | 467 | 2665.117 | 40 | Umlauf | 97.8509 | Fahren | 35.0348 | 50 | 5.9 | 0.69391 | 0 | 160 | 12.8252 | 200.0292 | 3.0472
07:25:48 | 468 | 2675.1958 | 40 | Umlauf | 97.8109 | Fahren | 37.5329 | 50 | 7.6 | 0.65536 | 0 | 160 | 12.8252 | 200.0292 | 3.1027
07:25:49 | 469 | 2685.9493 | 40 | Umlauf | 97.771 | Fahren | 39.8922 | 50 | 7.6 | 0.61895 | 0 | 160 | 12.8252 | 200.0292 | 3.1583
07:25:50 | 470 | 2697.3399 | 40 | Umlauf | 97.7311 | Fahren | 42.1204 | 50 | 7.6 | 0.6067 | 0 | 160 | 12.8252 | 200.0292 | 3.2139
07:25:51 | 471 | 2709.3434 | 40 | Umlauf | 97.6912 | Fahren | 44.3045 | 50 | 7.6 | 0.59579 | 0 | 160 | 12.8252 | 200.0292 | 3.2694
07:25:52 | 472 | 2721.9481 | 40 | Umlauf | 97.6513 | Fahren | 46.4494 | 50 | 7.6 | 0.58508 | 0 | 160 | 12.8252 | 200.0292 | 3.325
07:25:53 | 473 | 2735.1432 | 40 | Umlauf | 97.6114 | Fahren | 48.5557 | 50 | 7.6 | 0.57457 | 0 | 160 | 12.8252 | 200.0292 | 3.3806
07:25:54 | 474 | 2748.9182 | 40 | Umlauf | 97.5714 | Fahren | 50.6241 | 50 | 5.7 | -0.8 | 0 | -19.0929 | 12.8252 | -5.4153 | 3.3791
07:25:55 | 475 | 2762.5804 | 40 | Umlauf | 97.5725 | Fahren | 47.7441 | 50 | 5.7 | 0.57862 | 0 | 160 | 12.8252 | 200.0292 | 3.4346
07:25:56 | 476 | 2776.132 | 40 | Umlauf | 97.5326 | Fahren | 49.8271 | 15 | 5.7 | -0.8 | 0 | -19.033 | 12.8252 | -5.3635 | 3.4331
07:25:57 | 477 | 2789.5729 | 40 | Umlauf | 97.5337 | Fahren | 46.9471 | 15 | 5.7 | -0.8 | 0 | -18.7223 | 12.8252 | -5.0951 | 3.4317
07:25:58 | 478 | 2802.2137 | 40 | Umlauf | 97.5347 | Fahren | 44.0671 | 15 | 5.7 | -0.8 | 0 | -18.2707 | 12.8252 | -4.7049 | 3.4304
07:25:59 | 479 | 2814.0546 | 40 | Umlauf | 97.5356 | Fahren | 41.1871 | 50 | 0 | 0.61136 | 0 | 160 | 12.8252 | 200.0292 | 3.486
07:26:00 | 480 | 2825.8012 | 40 | Umlauf | 97.4957 | Fahren | 43.388 | 50 | 7.1 | 0.60037 | 0 | 160 | 12.8252 | 200.0292 | 3.5415
07:26:01 | 481 | 2838.1536 | 40 | Umlauf | 97.4558 | Fahren | 45.5493 | 50 | 7.3 | 0.58958 | 0 | 160 | 12.8252 | 200.0292 | 3.5971
07:26:02 | 482 | 2851.1009 | 40 | Umlauf | 97.4159 | Fahren | 47.6718 | 50 | 7.3 | 0.57898 | 0 | 160 | 12.8252 | 200.0292 | 3.6527
07:26:03 | 483 | 2864.6326 | 40 | Umlauf | 97.376 | Fahren | 49.7562 | 50 | 8.8 | 0.56857 | 0 | 160 | 12.8252 | 200.0292 | 3.7082
07:26:04 | 484 | 2878.738 | 40 | Umlauf | 97.336 | Fahren | 51.803 | 50 | 8.8 | -0.8 | 0 | 76.549 | 12.8252 | 103.4424 | 3.737
07:26:05 | 485 | 2892.7278 | 40 | Umlauf | 97.3154 | Fahren | 48.923 | 50 | 10.5 | 0.57273 | 0 | 160 | 12.8252 | 200.0292 | 3.7925
07:26:06 | 486 | 2906.6039 | 40 | Umlauf | 97.2755 | Fahren | 50.9849 | 50 | 10.5 | -0.8 | 0 | 131.9076 | 12.8252 | 167.5148 | 3.8391
07:26:07 | 487 | 2920.3663 | 40 | Umlauf | 97.2421 | Fahren | 48.1049 | 50 | 10.5 | 0.57682 | 0 | 160 | 12.8252 | 200.0292 | 3.8946
07:26:08 | 488 | 2934.0172 | 40 | Umlauf | 97.2021 | Fahren | 50.1814 | 50 | 4.4 | -0.8 | 0 | -47.0504 | 12.8252 | -29.5706 | 3.8864
07:26:09 | 489 | 2947.5565 | 40 | Umlauf | 97.208 | Fahren | 47.3014 | 50 | 4.4 | 0.58083 | 0 | 160 | 12.8252 | 200.0292 | 3.942
07:26:10 | 490 | 2960.9862 | 40 | Umlauf | 97.1681 | Fahren | 49.3924 | 50 | 4.4 | 0.57039 | 0 | 160 | 12.8252 | 200.0292 | 3.9975
07:26:11 | 491 | 2974.9915 | 40 | Umlauf | 97.1282 | Fahren | 51.4458 | 50 | 1 | -0.8 | 0 | -123.1066 | 12.8252 | -95.2832 | 3.9711
07:26:12 | 492 | 2988.882 | 40 | Umlauf | 97.1472 | Fahren | 48.5658 | 50 | 1 | 0.57452 | 0 | 160 | 12.8252 | 200.0292 | 4.0266
07:26:13 | 493 | 3002.6597 | 40 | Umlauf | 97.1073 | Fahren | 50.6341 | 50 | 1 | -0.8 | 0 | -121.4173 | 12.8252 | -93.8236 | 4.0006
07:26:14 | 494 | 3016.3248 | 40 | Umlauf | 97.126 | Fahren | 47.7541 | 50 | 5.4 | 0.57857 | 0 | 160 | 12.8252 | 200.0292 | 4.0561
07:26:15 | 495 | 3029.8791 | 40 | Umlauf | 97.0861 | Fahren | 49.8369 | 50 | 5.4 | 0.56817 | 0 | 160 | 12.8252 | 200.0292 | 4.1117
07:26:16 | 496 | 3044.0067 | 40 | Umlauf | 97.0462 | Fahren | 51.8823 | 50 | 3.1 | -0.8 | 0 | -77.0951 | 12.8252 | -55.5292 | 4.0963
07:26:17 | 497 | 3058.0185 | 40 | Umlauf | 97.0573 | Fahren | 49.0023 | 50 | 3.1 | 0.57234 | 0 | 160 | 12.8252 | 200.0292 | 4.1518
07:26:18 | 498 | 3071.9164 | 40 | Umlauf | 97.0174 | Fahren | 51.0627 | 50 | 3.1 | -0.8 | 0 | -76.1371 | 12.8252 | -54.7015 | 4.1366
07:26:19 | 499 | 3085.7005 | 40 | Umlauf | 97.0283 | Fahren | 48.1827 | 50 | 3.6 | 0.57643 | 0 | 160 | 12.8252 | 200.0292 | 4.1922
07:26:20 | 500 | 3099.3728 | 40 | Umlauf | 96.9884 | Fahren | 50.2579 | 50 | 3.6 | -0.8 | 0 | -64.3768 | 12.8252 | -44.5406 | 4.1798
07:26:21 | 501 | 3112.9333 | 40 | Umlauf | 96.9972 | Fahren | 47.3779 | 50 | 3.6 | 0.58045 | 0 | 160 | 12.8252 | 200.0292 | 4.2354
07:26:22 | 502 | 3126.3841 | 40 | Umlauf | 96.9573 | Fahren | 49.4675 | 50 | 3.6 | 0.57002 | 0 | 160 | 12.8252 | 200.0292 | 4.291
07:26:23 | 503 | 3140.4101 | 40 | Umlauf | 96.9174 | Fahren | 51.5196 | 50 | 5.3 | -0.8 | 0 | -27.9814 | 12.8252 | -13.0949 | 4.2873
07:26:24 | 504 | 3154.3211 | 40 | Umlauf | 96.92 | Fahren | 48.6396 | 50 | 2 | 0.57415 | 0 | 160 | 12.8252 | 200.0292 | 4.3429
07:26:25 | 505 | 3168.1191 | 40 | Umlauf | 96.8801 | Fahren | 50.7065 | 50 | 2 | -0.8 | 0 | -99.7253 | 12.8252 | -75.0817 | 4.322
07:26:26 | 506 | 3181.8043 | 40 | Umlauf | 96.8951 | Fahren | 47.8265 | 50 | 2 | 0.57821 | 0 | 160 | 12.8252 | 200.0292 | 4.3776
07:26:27 | 507 | 3195.3785 | 40 | Umlauf | 96.8552 | Fahren | 49.908 | 50 | 4.4 | 0.56782 | 0 | 160 | 12.8252 | 200.0292 | 4.4332
07:26:28 | 508 | 3209.5258 | 40 | Umlauf | 96.8153 | Korrektursekunde | 0 | 0 | 4.4 | 0 | 0 | 0 | 0 | -386.3765 | 4.3258
07:26:29 | 509 | 3209.5258 | 40 | Umlauf | 96.8924 | Korrektursekunde | 0 | 0 | 4.4 | 0 | 0 | 0 | 0 | -386.3765 | 4.2185
07:26:30 | 510 | 3209.5258 | 40 | Umlauf | 96.9695 | Korrektursekunde | 0 | 0 | 4.4 | 0 | 0 | 0 | 0 | -386.3765 | 4.1112
07:26:31 | 511 | 3209.5258 | 40 | Umlauf | 97.0466 | Korrektursekunde | 0 | 0 | 4.4 | 0 | 0 | 0 | 0 | -386.3765 | 4.0038
07:26:32 | 512 | 3209.5258 | 40 | Umlauf | 97.1237 | Halten: Bushaltestelle | 0 | 0 | 4.4 | 0 | 0 | 0 | 12.8252 | 14.844 | 4.008
07:26:33 | 513 | 3209.5258 | 40 | Umlauf | 97.1207 | Halten: Bushaltestelle | 0 | 0 | 4.4 | 0 | 0 | 0 | 12.8252 | 14.844 | 4.0121
07:26:34 | 514 | 3209.5258 | 40 | Umlauf | 97.1177 | Halten: Bushaltestelle | 0 | 0 | 4.4 | 0 | 0 | 0 | 12.8252 | 14.844 | 4.0162
07:26:35 | 515 | 3209.5258 | 40 | Umlauf | 97.1148 | Halten: Bushaltestelle | 0 | 0 | 4.4 | 0 | 0 | 0 | 12.8252 | 14.844 | 4.0203
07:26:36 | 516 | 3209.5258 | 40 | Umlauf | 97.1118 | Halten: Bushaltestelle | 0 | 0 | 4.4 | 0 | 0 | 0 | 12.8252 | 14.844 | 4.0245
07:26:37 | 517 | 3209.5258 | 40 | Umlauf | 97.1089 | Halten: Bushaltestelle | 0 | 0 | 4.4 | 0 | 0 | 0 | 12.8252 | 14.844 | 4.0286
07:26:38 | 518 | 3209.5258 | 40 | Umlauf | 97.1059 | Halten: Bushaltestelle | 0 | 0 | 4.4 | 0 | 0 | 0 | 12.8252 | 14.844 | 4.0327
07:26:39 | 519 | 3209.5258 | 40 | Umlauf | 97.1029 | Halten: Bushaltestelle | 0 | 0 | 4.4 | 0 | 0 | 0 | 12.8252 | 14.844 | 4.0368
07:26:40 | 520 | 3209.5258 | 40 | Umlauf | 97.1 | Halten: Bushaltestelle | 0 | 0 | 4.4 | 0 | 0 | 0 | 12.8252 | 14.844 | 4.041
07:26:41 | 521 | 3209.5258 | 40 | Umlauf | 97.097 | Halten: Bushaltestelle | 0 | 0 | 4.4 | 0 | 0 | 0 | 12.8252 | 14.844 | 4.0451
07:26:42 | 522 | 3209.5258 | 40 | Umlauf | 97.0941 | Halten: Bushaltestelle | 0 | 0 | 4.4 | 0 | 0 | 0 | 12.8252 | 14.844 | 4.0492
07:26:43 | 523 | 3209.5258 | 40 | Umlauf | 97.0911 | Halten: Bushaltestelle | 0 | 0 | 4.4 | 0 | 0 | 0 | 12.8252 | 14.844 | 4.0533
07:26:44 | 524 | 3209.5258 | 40 | Umlauf | 97.0881 | Halten: Bushaltestelle | 0 | 0 | 4.4 | 0 | 0 | 0 | 12.8252 | 14.844 | 4.0575
07:26:45 | 525 | 3209.5258 | 40 | Umlauf | 97.0852 | Halten: Bushaltestelle | 0 | 0 | 4.4 | 0 | 0 | 0 | 12.8252 | 14.844 | 4.0616
07:26:46 | 526 | 3209.5258 | 40 | Umlauf | 97.0822 | Halten: Bushaltestelle | 0 | 0 | 4.4 | 0 | 0 | 0 | 12.8252 | 14.844 | 4.0657
07:26:47 | 527 | 3209.5258 | 40 | Umlauf | 97.0792 | Halten: Bushaltestelle | 0 | 0 | 4.4 | 0 | 0 | 0 | 12.8252 | 14.844 | 4.0698
07:26:48 | 528 | 3209.5258 | 40 | Umlauf | 97.0763 | Halten: Bushaltestelle | 0 | 0 | 4.4 | 0 | 0 | 0 | 12.8252 | 14.844 | 4.0739
07:26:49 | 529 | 3209.5258 | 40 | Umlauf | 97.0733 | Halten: Bushaltestelle | 0 | 0 | 4.4 | 0 | 0 | 0 | 12.8252 | 14.844 | 4.0781
07:26:50 | 530 | 3209.5258 | 40 | Umlauf | 97.0704 | Halten: Bushaltestelle | 0 | 0 | 4.4 | 0 | 0 | 0 | 12.8252 | 14.844 | 4.0822
07:26:51 | 531 | 3209.5258 | 40 | Umlauf | 97.0674 | Halten: Bushaltestelle | 0 | 0 | 4.4 | 0 | 0 | 0 | 12.8252 | 14.844 | 4.0863
07:26:52 | 532 | 3209.5258 | 40 | Umlauf | 97.0644 | Fahren | 0 | 50 | 4.4 | 1.0288 | 0 | 0 | 12.8252 | 14.844 | 4.0904
07:26:53 | 533 | 3210.0402 | 40 | Umlauf | 97.0615 | Fahren | 3.7037 | 50 | 4.4 | 1.0288 | 0 | 41.3504 | 12.8252 | 62.7032 | 4.1079
07:26:54 | 534 | 3211.5834 | 40 | Umlauf | 97.049 | Fahren | 7.4074 | 50 | 4.4 | 1.0288 | 0 | 82.7293 | 12.8252 | 110.5954 | 4.1386
07:26:55 | 535 | 3214.1554 | 40 | Umlauf | 97.0269 | Fahren | 11.1111 | 50 | 4.4 | 1.0288 | 0 | 124.1651 | 12.8252 | 158.5536 | 4.1826
07:26:56 | 536 | 3217.7562 | 40 | Umlauf | 96.9952 | Fahren | 14.8148 | 50 | 4.4 | 1.0288 | 0 | 160 | 12.8252 | 200.0292 | 4.2382
07:26:57 | 537 | 3222.3858 | 40 | Umlauf | 96.9553 | Fahren | 18.5185 | 50 | 4.4 | 1.0288 | 0 | 160 | 12.8252 | 200.0292 | 4.2937
07:26:58 | 538 | 3228.0443 | 40 | Umlauf | 96.9154 | Fahren | 22.2222 | 50 | 4.4 | 0.97165 | 0 | 160 | 12.8252 | 200.0292 | 4.3493
07:26:59 | 539 | 3234.7029 | 40 | Umlauf | 96.8755 | Fahren | 25.7202 | 50 | 4.4 | 0.88168 | 0 | 160 | 12.8252 | 200.0292 | 4.4049
07:27:00 | 540 | 3242.2883 | 40 | Umlauf | 96.8356 | Fahren | 28.8942 | 50 | 4.4 | 0.80005 | 0 | 160 | 12.8252 | 200.0292 | 4.4604
07:27:01 | 541 | 3250.7145 | 40 | Umlauf | 96.7957 | Fahren | 31.7744 | 50 | 4.4 | 0.74422 | 0 | 160 | 12.8252 | 200.0292 | 4.516
07:27:02 | 542 | 3259.9128 | 40 | Umlauf | 96.7557 | Fahren | 34.4536 | 50 | 4.4 | 0.70288 | 0 | 160 | 12.8252 | 200.0292 | 4.5716
07:27:03 | 543 | 3269.8347 | 40 | Umlauf | 96.7158 | Fahren | 36.9839 | 50 | 4.4 | 0.66383 | 0 | 160 | 12.8252 | 200.0292 | 4.6271
07:27:04 | 544 | 3280.4399 | 40 | Umlauf | 96.6759 | Fahren | 39.3737 | 15 | 4.4 | -0.8 | 0 | -39.2162 | 12.8252 | -22.8019 | 4.6208
07:27:05 | 545 | 3290.977 | 40 | Umlauf | 96.6805 | Fahren | 36.4937 | 15 | 4.4 | -0.8 | 0 | -36.8288 | 12.8252 | -20.7391 | 4.615
07:27:06 | 546 | 3300.7142 | 40 | Umlauf | 96.6846 | Fahren | 33.6137 | 15 | 2.2 | -0.8 | 0 | -66.1367 | 12.8252 | -46.0611 | 4.6022
07:27:07 | 547 | 3309.6513 | 40 | Umlauf | 96.6938 | Fahren | 30.7337 | 15 | 3.5 | -0.8 | 0 | -43.6213 | 12.8252 | -26.6078 | 4.5948
07:27:08 | 548 | 3317.7885 | 40 | Umlauf | 96.6991 | Fahren | 27.8537 | 15 | 3.5 | -0.8 | 0 | -39.8171 | 12.8252 | -23.3211 | 4.5884
07:27:09 | 549 | 3325.1256 | 40 | Umlauf | 96.7038 | Fahren | 24.9737 | 15 | 0.9 | -0.8 | 0 | -63.8848 | 12.8252 | -44.1155 | 4.5761
07:27:10 | 550 | 3331.6628 | 40 | Umlauf | 96.7126 | Fahren | 22.0937 | 15 | 0.9 | -0.8 | 0 | -56.6982 | 12.8252 | -37.9063 | 4.5656
07:27:11 | 551 | 3337.3999 | 40 | Umlauf | 96.7201 | Fahren | 19.2137 | 15 | 0.9 | -0.8 | 0 | -49.4453 | 12.8252 | -31.6398 | 4.5568
07:27:12 | 552 | 3342.3371 | 40 | Umlauf | 96.7264 | Fahren | 16.3337 | 15 | 0.9 | -0.8 | 0 | -42.1347 | 12.8252 | -25.3234 | 4.5498
07:27:13 | 553 | 3346.4742 | 40 | Umlauf | 96.7315 | Fahren | 13.4537 | 15 | -3.9 | 1.0288 | 0 | 75.9511 | 12.8252 | 102.7503 | 4.5783
07:27:14 | 554 | 3350.7258 | 40 | Umlauf | 96.711 | Fahren | 17.1574 | 15 | -3.9 | -0.8 | 0 | -79.7142 | 12.8252 | -57.7921 | 4.5623
07:27:15 | 555 | 3355.0917 | 40 | Umlauf | 96.7225 | Fahren | 14.2774 | 15 | 0 | 1.0288 | 0 | 117.7797 | 12.8252 | 151.163 | 4.6042
07:27:16 | 556 | 3359.5721 | 40 | Umlauf | 96.6924 | Fahren | 17.9811 | 15 | 0 | -0.8 | 0 | -53.2976 | 12.8252 | -34.9681 | 4.5945
07:27:17 | 557 | 3364.1668 | 40 | Umlauf | 96.6993 | Fahren | 15.1011 | 15 | 1.1 | -0.8 | 0 | -37.689 | 12.8252 | -21.4823 | 4.5886
07:27:18 | 558 | 3367.9616 | 40 | Umlauf | 96.7036 | Fahren | 12.2211 | 15 | 1.1 | 1.0288 | 0 | 109.7258 | 12.8252 | 141.8415 | 4.628
07:27:19 | 559 | 3371.8708 | 40 | Umlauf | 96.6753 | Fahren | 15.9248 | 15 | 1.1 | -0.8 | 0 | -39.7202 | 12.8252 | -23.2373 | 4.6215
07:27:20 | 560 | 3375.8943 | 40 | Umlauf | 96.68 | Fahren | 13.0448 | 15 | 1.1 | 1.0288 | 0 | 117.1467 | 12.8252 | 150.4304 | 4.6633
07:27:21 | 561 | 3380.0323 | 40 | Umlauf | 96.6499 | Fahren | 16.7485 | 15 | 1.1 | -0.8 | 0 | -41.7475 | 12.8252 | -24.9889 | 4.6564
07:27:22 | 562 | 3384.2847 | 40 | Umlauf | 96.6549 | Fahren | 13.8685 | 15 | 0 | 1.0288 | 0 | 114.3917 | 12.8252 | 147.2417 | 4.6973
07:27:23 | 563 | 3388.6514 | 40 | Umlauf | 96.6255 | Fahren | 17.5722 | 15 | 0 | -0.8 | 0 | -52.101 | 12.8252 | -33.9343 | 4.6878
07:27:24 | 564 | 3393.1326 | 40 | Umlauf | 96.6323 | Fahren | 14.6922 | 50 | 0 | 1.0288 | 0 | 121.2181 | 12.8252 | 155.1427 | 4.7309
07:27:25 | 565 | 3397.7282 | 40 | Umlauf | 96.6014 | Fahren | 18.3959 | 50 | 0 | 1.0288 | 0 | 151.9861 | 12.8252 | 190.7538 | 4.7839
07:27:26 | 566 | 3403.3526 | 40 | Umlauf | 96.5633 | Fahren | 22.0997 | 50 | 0 | 0.9748 | 0 | 160 | 12.8252 | 200.0292 | 4.8395
07:27:27 | 567 | 3409.9788 | 40 | Umlauf | 96.5234 | Fahren | 25.6089 | 50 | 0 | 0.88454 | 0 | 160 | 12.8252 | 200.0292 | 4.895
07:27:28 | 568 | 3417.5347 | 40 | Umlauf | 96.4835 | Fahren | 28.7933 | 50 | 0 | 0.80264 | 0 | 160 | 12.8252 | 200.0292 | 4.9506
07:27:29 | 569 | 3425.9341 | 40 | Umlauf | 96.4435 | Fahren | 31.6828 | 50 | 0 | 0.74564 | 0 | 160 | 12.8252 | 200.0292 | 5.0062
07:27:30 | 570 | 3435.1077 | 40 | Umlauf | 96.4036 | Fahren | 34.3671 | 50 | 0 | 0.70421 | 0 | 160 | 12.8252 | 200.0292 | 5.0617
07:27:31 | 571 | 3445.0062 | 40 | Umlauf | 96.3637 | Fahren | 36.9023 | 50 | 0 | 0.66509 | 0 | 160 | 12.8252 | 200.0292 | 5.1173
07:27:32 | 572 | 3455.5894 | 40 | Umlauf | 96.3238 | Fahren | 39.2966 | 50 | 8.6 | 0.62814 | 0 | 160 | 12.8252 | 200.0292 | 5.1729
07:27:33 | 573 | 3466.8192 | 40 | Umlauf | 96.2839 | Fahren | 41.5579 | 50 | 8.6 | 0.60951 | 0 | 160 | 12.8252 | 200.0292 | 5.2284
07:27:34 | 574 | 3478.6678 | 40 | Umlauf | 96.244 | Fahren | 43.7521 | 50 | 8.3 | 0.59855 | 0 | 160 | 12.8252 | 200.0292 | 5.284
07:27:35 | 575 | 3491.1204 | 40 | Umlauf | 96.204 | Fahren | 45.9069 | 50 | 4.9 | 0.58779 | 0 | 160 | 12.8252 | 200.0292 | 5.3395
07:27:36 | 576 | 3504.1662 | 40 | Umlauf | 96.1641 | Fahren | 48.0229 | 50 | 4.9 | 0.57723 | 0 | 160 | 12.8252 | 200.0292 | 5.3951
07:27:37 | 577 | 3517.7946 | 40 | Umlauf | 96.1242 | Fahren | 50.101 | 50 | -2.5 | -0.8 | 0 | -160 | 12.8252 | -127.159 | 5.3598
07:27:38 | 578 | 3531.3115 | 40 | Umlauf | 96.1496 | Korrektursekunde | 0 | 0 | -2.5 | 0 | 0 | 0 | 0 | -192.1283 | 5.3064
07:27:39 | 579 | 3531.3115 | 40 | Umlauf | 96.1879 | Korrektursekunde | 0 | 0 | -2.5 | 0 | 0 | 0 | 0 | -192.1283 | 5.253
07:27:40 | 580 | 3531.3115 | 40 | Umlauf | 96.2263 | Korrektursekunde | 0 | 0 | -2.5 | 0 | 0 | 0 | 0 | -192.1283 | 5.1997
07:27:41 | 581 | 3531.3115 | 40 | Umlauf | 96.2646 | Korrektursekunde | 0 | 0 | -2.5 | 0 | 0 | 0 | 0 | -192.1283 | 5.1463
07:27:42 | 582 | 3531.3115 | 40 | Umlauf | 96.3029 | Halten: Bushaltestelle | 0 | 0 | -2.5 | 0 | 0 | 0 | 12.8252 | 14.844 | 5.1504
07:27:43 | 583 | 3531.3115 | 40 | Umlauf | 96.3 | Halten: Bushaltestelle | 0 | 0 | -2.5 | 0 | 0 | 0 | 12.8252 | 14.844 | 5.1546
07:27:44 | 584 | 3531.3115 | 40 | Umlauf | 96.297 | Halten: Bushaltestelle | 0 | 0 | -2.5 | 0 | 0 | 0 | 12.8252 | 14.844 | 5.1587
07:27:45 | 585 | 3531.3115 | 40 | Umlauf | 96.2941 | Halten: Bushaltestelle | 0 | 0 | -2.5 | 0 | 0 | 0 | 12.8252 | 14.844 | 5.1628
07:27:46 | 586 | 3531.3115 | 40 | Umlauf | 96.2911 | Halten: Bushaltestelle | 0 | 0 | -2.5 | 0 | 0 | 0 | 12.8252 | 14.844 | 5.1669
07:27:47 | 587 | 3531.3115 | 40 | Umlauf | 96.2881 | Halten: Bushaltestelle | 0 | 0 | -2.5 | 0 | 0 | 0 | 12.8252 | 14.844 | 5.171
07:27:48 | 588 | 3531.3115 | 40 | Umlauf | 96.2852 | Halten: Bushaltestelle | 0 | 0 | -2.5 | 0 | 0 | 0 | 12.8252 | 14.844 | 5.1752
07:27:49 | 589 | 3531.3115 | 40 | Umlauf | 96.2822 | Halten: Bushaltestelle | 0 | 0 | -2.5 | 0 | 0 | 0 | 12.8252 | 14.844 | 5.1793
07:27:50 | 590 | 3531.3115 | 40 | Umlauf | 96.2792 | Halten: Bushaltestelle | 0 | 0 | -2.5 | 0 | 0 | 0 | 12.8252 | 14.844 | 5.1834
07:27:51 | 591 | 3531.3115 | 40 | Umlauf | 96.2763 | Halten: Bushaltestelle | 0 | 0 | -2.5 | 0 | 0 | 0 | 12.8252 | 14.844 | 5.1875
07:27:52 | 592 | 3531.3115 | 40 | Umlauf | 96.2733 | Halten: Bushaltestelle | 0 | 0 | -2.5 | 0 | 0 | 0 | 12.8252 | 14.844 | 5.1917
07:27:53 | 593 | 3531.3115 | 40 | Umlauf | 96.2704 | Halten: Bushaltestelle | 0 | 0 | -2.5 | 0 | 0 | 0 | 12.8252 | 14.844 | 5.1958
07:27:54 | 594 | 3531.3115 | 40 | Umlauf | 96.2674 | Halten: Bushaltestelle | 0 | 0 | -2.5 | 0 | 0 | 0 | 12.8252 | 14.844 | 5.1999
07:27:55 | 595 | 3531.3115 | 40 | Umlauf | 96.2644 | Halten: Bushaltestelle | 0 | 0 | -2.5 | 0 | 0 | 0 | 12.8252 | 14.844 | 5.204
07:27:56 | 596 | 3531.3115 | 40 | Umlauf | 96.2615 | Halten: Bushaltestelle | 0 | 0 | -2.5 | 0 | 0 | 0 | 12.8252 | 14.844 | 5.2082
07:27:57 | 597 | 3531.3115 | 40 | Umlauf | 96.2585 | Halten: Bushaltestelle | 0 | 0 | -2.5 | 0 | 0 | 0 | 12.8252 | 14.844 | 5.2123
07:27:58 | 598 | 3531.3115 | 40 | Umlauf | 96.2555 | Halten: Bushaltestelle | 0 | 0 | -2.5 | 0 | 0 | 0 | 12.8252 | 14.844 | 5.2164
07:27:59 | 599 | 3531.3115 | 40 | Umlauf | 96.2526 | Halten: Bushaltestelle | 0 | 0 | -2.5 | 0 | 0 | 0 | 12.8252 | 14.844 | 5.2205
07:28:00 | 600 | 3531.3115 | 40 | Umlauf | 96.2496 | Halten: Bushaltestelle | 0 | 0 | -2.5 | 0 | 0 | 0 | 12.8252 | 14.844 | 5.2247
07:28:01 | 601 | 3531.3115 | 40 | Umlauf | 96.2467 | Halten: Bushaltestelle | 0 | 0 | -2.5 | 0 | 0 | 0 | 12.8252 | 14.844 | 5.2288
07:28:02 | 602 | 3531.3115 | 40 | Umlauf | 96.2437 | Fahren | 0 | 50 | -2.5 | 1.0288 | 0 | 0 | 12.8252 | 14.844 | 5.2329
07:28:03 | 603 | 3531.8259 | 40 | Umlauf | 96.2407 | Fahren | 3.7037 | 50 | -2.5 | 1.0288 | 0 | 24.308 | 12.8252 | 42.9782 | 5.2448
07:28:04 | 604 | 3533.3691 | 40 | Umlauf | 96.2322 | Fahren | 7.4074 | 50 | -2.5 | 1.0288 | 0 | 48.6445 | 12.8252 | 71.1455 | 5.2646
07:28:05 | 605 | 3535.9411 | 40 | Umlauf | 96.218 | Fahren | 11.1111 | 50 | -2.5 | 1.0288 | 0 | 73.0379 | 12.8252 | 99.3786 | 5.2922
07:28:06 | 606 | 3539.5419 | 40 | Umlauf | 96.1981 | Fahren | 14.8148 | 50 | -2.5 | 1.0288 | 0 | 97.5168 | 12.8252 | 127.7106 | 5.3277
07:28:07 | 607 | 3544.1716 | 40 | Umlauf | 96.1726 | Fahren | 18.5185 | 50 | -2.5 | 1.0288 | 0 | 122.1096 | 12.8252 | 156.1745 | 5.3711
07:28:08 | 608 | 3549.83 | 40 | Umlauf | 96.1415 | Fahren | 22.2222 | 50 | -2.5 | 0.97165 | 0 | 137.9199 | 12.8252 | 174.4735 | 5.4195
07:28:09 | 609 | 3556.4887 | 40 | Umlauf | 96.1067 | Fahren | 25.7202 | 50 | -1 | 0.88168 | 0 | 160 | 12.8252 | 200.0292 | 5.4751
07:28:10 | 610 | 3564.074 | 40 | Umlauf | 96.0667 | Fahren | 28.8942 | 50 | -1 | 0.80005 | 0 | 160 | 12.8252 | 200.0292 | 5.5307
07:28:11 | 611 | 3572.5002 | 40 | Umlauf | 96.0268 | Fahren | 31.7744 | 50 | -1 | 0.74422 | 0 | 160 | 12.8252 | 200.0292 | 5.5862
07:28:12 | 612 | 3581.6985 | 40 | Umlauf | 95.9869 | Fahren | 34.4536 | 50 | -1 | 0.70288 | 0 | 160 | 12.8252 | 200.0292 | 5.6418
07:28:13 | 613 | 3591.6204 | 40 | Umlauf | 95.947 | Fahren | 36.9839 | 50 | -1 | 0.66383 | 0 | 160 | 12.8252 | 200.0292 | 5.6973
07:28:14 | 614 | 3602.2256 | 40 | Umlauf | 95.9071 | Fahren | 39.3737 | 50 | -1 | 0.62695 | 0 | 160 | 12.8252 | 200.0292 | 5.7529
07:28:15 | 615 | 3613.4763 | 40 | Umlauf | 95.8672 | Fahren | 41.6307 | 50 | 1.8 | 0.60914 | 0 | 160 | 12.8252 | 200.0292 | 5.8085
07:28:16 | 616 | 3625.3449 | 40 | Umlauf | 95.8272 | Fahren | 43.8237 | 50 | 1.8 | 0.59819 | 0 | 160 | 12.8252 | 200.0292 | 5.864
07:28:17 | 617 | 3637.8173 | 40 | Umlauf | 95.7873 | Fahren | 45.9771 | 50 | 6 | 0.58744 | 0 | 160 | 12.8252 | 200.0292 | 5.9196
07:28:18 | 618 | 3650.8824 | 40 | Umlauf | 95.7474 | Fahren | 48.0919 | 50 | 6 | 0.57688 | 0 | 160 | 12.8252 | 200.0292 | 5.9752
07:28:19 | 619 | 3664.5297 | 40 | Umlauf | 95.7075 | Fahren | 50.1687 | 50 | 0.1 | -0.8 | 0 | -139.9024 | 12.8252 | -109.7947 | 5.9447
07:28:20 | 620 | 3678.0655 | 40 | Umlauf | 95.7294 | Fahren | 47.2887 | 50 | 0.8 | 0.58089 | 0 | 160 | 12.8252 | 200.0292 | 6.0002
07:28:21 | 621 | 3691.4917 | 40 | Umlauf | 95.6895 | Fahren | 49.3799 | 50 | 0.8 | 0.57045 | 0 | 160 | 12.8252 | 200.0292 | 6.0558
07:28:22 | 622 | 3705.4936 | 40 | Umlauf | 95.6496 | Fahren | 51.4336 | 50 | 8.2 | -0.8 | 0 | 55.4693 | 12.8252 | 79.0445 | 6.0777
07:28:23 | 623 | 3719.3807 | 40 | Umlauf | 95.6338 | Fahren | 48.5536 | 50 | 8.5 | 0.57458 | 0 | 160 | 12.8252 | 200.0292 | 6.1333
07:28:24 | 624 | 3733.155 | 40 | Umlauf | 95.5939 | Fahren | 50.622 | 50 | 8.5 | -0.8 | 0 | 64.2211 | 12.8252 | 89.174 | 6.1581
07:28:25 | 625 | 3746.8167 | 40 | Umlauf | 95.5761 | Fahren | 47.742 | 50 | 5.7 | 0.57863 | 0 | 160 | 12.8252 | 200.0292 | 6.2136
07:28:26 | 626 | 3760.3677 | 40 | Umlauf | 95.5362 | Fahren | 49.8251 | 50 | 5.7 | 0.56823 | 0 | 160 | 12.8252 | 200.0292 | 6.2692
07:28:27 | 627 | 3774.4921 | 40 | Umlauf | 95.4963 | Fahren | 51.8707 | 50 | 5.7 | -0.8 | 0 | -19.1632 | 12.8252 | -5.476 | 6.2677
07:28:28 | 628 | 3788.5007 | 40 | Umlauf | 95.4973 | Fahren | 48.9907 | 50 | 3.1 | 0.5724 | 0 | 160 | 12.8252 | 200.0292 | 6.3233
07:28:29 | 629 | 3802.3954 | 40 | Umlauf | 95.4574 | Fahren | 51.0514 | 50 | 3.1 | -0.8 | 0 | -76.1237 | 12.8252 | -54.69 | 6.3081
07:28:30 | 630 | 3816.1764 | 40 | Umlauf | 95.4683 | Fahren | 48.1714 | 50 | 3.1 | 0.57649 | 0 | 160 | 12.8252 | 200.0292 | 6.3636
07:28:31 | 631 | 3829.8455 | 40 | Umlauf | 95.4284 | Fahren | 50.2467 | 50 | 4.6 | -0.8 | 0 | -42.7762 | 12.8252 | -25.8777 | 6.3564
07:28:32 | 632 | 3843.403 | 40 | Umlauf | 95.4336 | Fahren | 47.3667 | 50 | 4.6 | 0.5805 | 0 | 160 | 12.8252 | 200.0292 | 6.412
07:28:33 | 633 | 3856.8506 | 40 | Umlauf | 95.3937 | Fahren | 49.4565 | 50 | 4.6 | 0.57007 | 0 | 160 | 12.8252 | 200.0292 | 6.4676
07:28:34 | 634 | 3870.8736 | 40 | Umlauf | 95.3538 | Fahren | 51.5088 | 50 | 4.6 | -0.8 | 0 | -43.4516 | 12.8252 | -26.4612 | 6.4602
07:28:35 | 635 | 3884.7816 | 40 | Umlauf | 95.359 | Fahren | 48.6288 | 50 | 4.6 | 0.5742 | 0 | 160 | 12.8252 | 200.0292 | 6.5158
07:28:36 | 636 | 3898.5767 | 40 | Umlauf | 95.3191 | Fahren | 50.6959 | 50 | 0.1 | -0.8 | 0 | -141.2099 | 12.8252 | -110.9244 | 6.485
07:28:37 | 637 | 3912.2589 | 40 | Umlauf | 95.3413 | Fahren | 47.8159 | 50 | 0.1 | 0.57826 | 0 | 160 | 12.8252 | 200.0292 | 6.5405
07:28:38 | 638 | 3925.8302 | 40 | Umlauf | 95.3013 | Fahren | 49.8976 | 50 | 2 | 0.56787 | 0 | 160 | 12.8252 | 200.0292 | 6.5961
07:28:39 | 639 | 3939.9746 | 40 | Umlauf | 95.2614 | Fahren | 51.942 | 50 | 2 | -0.8 | 0 | -101.7577 | 12.8252 | -76.8377 | 6.5747
07:28:40 | 640 | 3954.0029 | 40 | Umlauf | 95.2768 | Fahren | 49.062 | 50 | 2 | 0.57204 | 0 | 160 | 12.8252 | 200.0292 | 6.6303
07:28:41 | 641 | 3967.9173 | 40 | Umlauf | 95.2368 | Fahren | 51.1213 | 50 | 2.2 | -0.8 | 0 | -96.0082 | 12.8252 | -71.8702 | 6.6103
07:28:42 | 642 | 3981.7176 | 40 | Umlauf | 95.2512 | Fahren | 48.2413 | 50 | -1 | 0.57614 | 0 | 160 | 12.8252 | 200.0292 | 6.6659
07:28:43 | 643 | 3995.4061 | 40 | Umlauf | 95.2113 | Fahren | 50.3154 | 50 | -1 | -0.8 | 0 | -160 | 12.8252 | -127.159 | 6.6306
07:28:44 | 644 | 4008.9826 | 40 | Umlauf | 95.2366 | Fahren | 47.4354 | 50 | 0.7 | 0.58016 | 0 | 160 | 12.8252 | 200.0292 | 6.6862
07:28:45 | 645 | 4022.4491 | 40 | Umlauf | 95.1967 | Fahren | 49.524 | 50 | -2.6 | 0.56973 | 0 | 160 | 12.8252 | 200.0292 | 6.7417
07:28:46 | 646 | 4036.4907 | 40 | Umlauf | 95.1568 | Fahren | 51.575 | 50 | -2.6 | -0.8 | 0 | -160 | 12.8252 | -127.159 | 6.7064
07:28:47 | 647 | 4050.4171 | 40 | Umlauf | 95.1822 | Fahren | 48.695 | 50 | -4.3 | 0.57387 | 0 | 116.2257 | 12.8252 | 149.3644 | 6.7479
07:28:48 | 648 | 4064.2304 | 40 | Umlauf | 95.1524 | Fahren | 50.761 | 50 | -6.2 | -0.8 | 0 | -160 | 12.8252 | -127.159 | 6.7126
07:28:49 | 649 | 4077.9307 | 40 | Umlauf | 95.1778 | Fahren | 47.881 | 50 | -6.2 | 0.57794 | 0 | 54.7825 | 12.8252 | 78.2496 | 6.7343
07:28:50 | 650 | 4091.5199 | 40 | Umlauf | 95.1621 | Fahren | 49.9615 | 50 | -3.5 | 0.56755 | 0 | 144.2443 | 12.8252 | 181.7934 | 6.7848
07:28:51 | 651 | 4105.6819 | 40 | Umlauf | 95.1259 | Fahren | 52.0047 | 50 | -1.2 | -0.8 | 0 | -160 | 12.8252 | -127.159 | 6.7495
07:28:52 | 652 | 4119.7276 | 40 | Umlauf | 95.1512 | Fahren | 49.1247 | 50 | 1.9 | 0.57173 | 0 | 160 | 12.8252 | 200.0292 | 6.805
07:28:53 | 653 | 4133.6593 | 40 | Umlauf | 95.1113 | Fahren | 51.1829 | 50 | 0.4 | -0.8 | 0 | -135.7952 | 12.8252 | -106.2461 | 6.7755
07:28:54 | 654 | 4147.4767 | 40 | Umlauf | 95.1325 | Fahren | 48.3029 | 50 | -4.7 | 0.57583 | 0 | 102.917 | 12.8252 | 133.9608 | 6.8127
07:28:55 | 655 | 4161.1821 | 40 | Umlauf | 95.1058 | Fahren | 50.3759 | 50 | -4.7 | -0.8 | 0 | -160 | 12.8252 | -127.159 | 6.7774
07:28:56 | 656 | 4174.7755 | 40 | Umlauf | 95.1312 | Fahren | 47.4959 | 50 | -0.8 | 0.57986 | 0 | 160 | 12.8252 | 200.0292 | 6.833
07:28:57 | 657 | 4188.2587 | 40 | Umlauf | 95.0913 | Fahren | 49.5834 | 50 | -1.7 | 0.56944 | 0 | 160 | 12.8252 | 200.0292 | 6.8885
07:28:58 | 658 | 4202.3166 | 40 | Umlauf | 95.0513 | Fahren | 51.6334 | 50 | -1.7 | -0.8 | 0 | -160 | 12.8252 | -127.159 | 6.8532
07:28:59 | 659 | 4216.2592 | 40 | Umlauf | 95.0767 | Fahren | 48.7534 | 50 | -1.7 | 0.57358 | 0 | 160 | 12.8252 | 200.0292 | 6.9088
07:29:00 | 660 | 4230.0886 | 40 | Umlauf | 95.0368 | Fahren | 50.8183 | 50 | -4.2 | -0.8 | 0 | -160 | 12.8252 | -127.159 | 6.8735
07:29:01 | 661 | 4243.8048 | 40 | Umlauf | 95.0622 | Fahren | 47.9383 | 50 | -4.2 | 0.57765 | 0 | 118.5577 | 12.8252 | 152.0635 | 6.9157
07:29:02 | 662 | 4257.4098 | 40 | Umlauf | 95.0318 | Fahren | 50.0178 | 50 | -4.5 | -0.8 | 0 | -160 | 12.8252 | -127.159 | 6.8804
07:29:03 | 663 | 4270.9036 | 40 | Umlauf | 95.0572 | Fahren | 47.1378 | 50 | -4.5 | 0.58165 | 0 | 108.1485 | 12.8252 | 140.0158 | 6.9193
07:29:04 | 664 | 4284.2883 | 40 | Umlauf | 95.0293 | Fahren | 49.2317 | 50 | -2.1 | 0.57119 | 0 | 160 | 12.8252 | 200.0292 | 6.9748
07:29:05 | 665 | 4298.2494 | 40 | Umlauf | 94.9893 | Fahren | 51.288 | 50 | 1.6 | -0.8 | 0 | -109.5214 | 12.8252 | -83.5455 | 6.9516
07:29:06 | 666 | 4312.096 | 40 | Umlauf | 95.006 | Fahren | 48.408 | 50 | -5.1 | 0.5753 | 0 | 90.1212 | 12.8252 | 119.1509 | 6.9847
07:29:07 | 667 | 4325.8304 | 40 | Umlauf | 94.9822 | Fahren | 50.4791 | 50 | -4.8 | -0.8 | 0 | -160 | 12.8252 | -127.159 | 6.9494
07:29:08 | 668 | 4339.4523 | 40 | Umlauf | 95.0076 | Fahren | 47.5991 | 1 | -4.8 | -0.8 | 0 | -160 | 12.8252 | -127.159 | 6.9141
07:29:09 | 669 | 4352.2743 | 40 | Umlauf | 95.033 | Fahren | 44.7191 | 1 | -6.4 | -0.8 | 0 | -160 | 12.8252 | -127.159 | 6.8788
07:29:10 | 670 | 4364.2963 | 40 | Umlauf | 95.0584 | Fahren | 41.8391 | 1 | -6.4 | -0.8 | 0 | -160 | 12.8252 | -127.159 | 6.8434
07:29:11 | 671 | 4375.5183 | 40 | Umlauf | 95.0837 | Fahren | 38.9591 | 1 | -3.6 | -0.8 | 0 | -160 | 12.8252 | -127.159 | 6.8081
07:29:12 | 672 | 4385.9403 | 40 | Umlauf | 95.1091 | Fahren | 36.0791 | 1 | -3.6 | -0.8 | 0 | -160 | 12.8252 | -127.159 | 6.7728
07:29:13 | 673 | 4395.5622 | 40 | Umlauf | 95.1345 | Fahren | 33.1991 | 1 | -4.8 | -0.8 | 0 | -160 | 12.8252 | -127.159 | 6.7375
07:29:14 | 674 | 4404.3842 | 40 | Umlauf | 95.1599 | Fahren | 30.3191 | 1 | -4.8 | -0.8 | 0 | -151.4568 | 12.8252 | -119.7777 | 6.7042
07:29:15 | 675 | 4412.4062 | 40 | Umlauf | 95.1838 | Fahren | 27.4391 | 1 | -5.3 | -0.8 | 0 | -143.2407 | 12.8252 | -112.679 | 6.6729
07:29:16 | 676 | 4419.6282 | 40 | Umlauf | 95.2062 | Fahren | 24.5591 | 1 | -5.3 | -0.8 | 0 | -128.4281 | 12.8252 | -99.881 | 6.6452
07:29:17 | 677 | 4426.0502 | 40 | Umlauf | 95.2262 | Fahren | 21.6791 | 1 | -5.3 | -0.8 | 0 | -113.5418 | 12.8252 | -87.0192 | 6.621
07:29:18 | 678 | 4431.6721 | 40 | Umlauf | 95.2435 | Fahren | 18.7991 | 1 | -0.4 | -0.8 | 0 | -58.9293 | 12.8252 | -39.8339 | 6.6099
07:29:19 | 679 | 4436.4941 | 40 | Umlauf | 95.2515 | Fahren | 15.9191 | 1 | -0.4 | -0.8 | 0 | -49.9974 | 12.8252 | -32.1168 | 6.601
07:29:20 | 680 | 4440.5161 | 40 | Umlauf | 95.2579 | Fahren | 13.0391 | 1 | -0.4 | -0.8 | 0 | -41.0178 | 12.8252 | -24.3584 | 6.5942
07:29:21 | 681 | 4443.7381 | 40 | Umlauf | 95.2628 | Fahren | 10.1591 | 1 | -0.9 | -0.8 | 0 | -34.1885 | 12.8252 | -18.4579 | 6.5891
07:29:22 | 682 | 4446.1601 | 40 | Umlauf | 95.2664 | Fahren | 7.2791 | 1 | -0.9 | -0.8 | 0 | -24.5185 | 12.8252 | -10.103 | 6.5863
07:29:23 | 683 | 4447.782 | 40 | Umlauf | 95.2685 | Fahren | 4.3991 | 1 | -0.9 | -0.8 | 0 | -14.8266 | 12.8252 | -1.7292 | 6.5858
07:29:24 | 684 | 4448.604 | 40 | Umlauf | 95.2688 | Fahren | 1.5191 | 1 | -0.9 | -0.8 | 0 | -5.1216 | 12.8252 | 8.9162 | 6.5883
07:29:25 | 685 | 4448.626 | 40 | Umlauf | 95.267 | Fahren | 0 | 1 | -0.9 | 1.0288 | 0 | 0 | 12.8252 | 14.844 | 6.5924
07:29:26 | 686 | 4449.1404 | 40 | Umlauf | 95.2641 | Fahren | 3.7037 | 1 | -0.9 | -0.8 | 0 | -12.4841 | 12.8252 | 0.39482 | 6.5925
07:29:27 | 687 | 4449.7692 | 40 | Umlauf | 95.264 | Fahren | 0.8237 | 1 | -0.9 | 1.0288 | 0 | 6.2846 | 12.8252 | 22.1178 | 6.5987
07:29:28 | 688 | 4450.5124 | 40 | Umlauf | 95.2596 | Fahren | 4.5274 | 1 | -0.9 | -0.8 | 0 | -15.2587 | 12.8252 | -2.1025 | 6.5981
07:29:29 | 689 | 4451.37 | 40 | Umlauf | 95.26 | Fahren | 1.6474 | 1 | -0.9 | -0.8 | 0 | -5.554 | 12.8252 | 8.4157 | 6.6004
07:29:30 | 690 | 4451.4276 | 40 | Umlauf | 95.2583 | Fahren | 0 | 1 | -0.9 | 1.0288 | 0 | 0 | 12.8252 | 14.844 | 6.6046
07:29:31 | 691 | 4451.942 | 40 | Umlauf | 95.2554 | Fahren | 3.7037 | 1 | -0.9 | -0.8 | 0 | -12.4841 | 12.8252 | 0.39482 | 6.6047
07:29:32 | 692 | 4452.5709 | 40 | Umlauf | 95.2553 | Fahren | 0.8237 | 1 | -1.9 | 1.0288 | 0 | 5.7348 | 12.8252 | 21.4815 | 6.6106
07:29:33 | 693 | 4453.3141 | 40 | Umlauf | 95.251 | Fahren | 4.5274 | 1 | -1.9 | -0.8 | 0 | -17.2099 | 12.8252 | -3.7884 | 6.6096
07:29:34 | 694 | 4454.1717 | 40 | Umlauf | 95.2517 | Fahren | 1.6474 | 1 | -1.9 | -0.8 | 0 | -6.264 | 12.8252 | 7.594 | 6.6117
07:29:35 | 695 | 4454.2293 | 40 | Umlauf | 95.2502 | Fahren | 0 | 1 | -1.9 | 1.0288 | 0 | 0 | 12.8252 | 14.844 | 6.6158
07:29:36 | 696 | 4454.7437 | 40 | Umlauf | 95.2473 | Fahren | 3.7037 | 1 | -1.9 | -0.8 | 0 | -14.0803 | 12.8252 | -1.0844 | 6.6155
07:29:37 | 697 | 4455.3725 | 40 | Umlauf | 95.2475 | Fahren | 0.8237 | 50 | -1.9 | 1.0288 | 0 | 5.7348 | 12.8252 | 21.4815 | 6.6215
07:29:38 | 698 | 4456.1157 | 40 | Umlauf | 95.2432 | Fahren | 4.5274 | 50 | -1.9 | 1.0288 | 0 | 31.5294 | 12.8252 | 51.3363 | 6.6357
07:29:39 | 699 | 4457.8877 | 40 | Umlauf | 95.2329 | Fahren | 8.2311 | 50 | -1.9 | 1.0288 | 0 | 57.3587 | 12.8252 | 81.2313 | 6.6583
07:29:40 | 700 | 4460.6886 | 40 | Umlauf | 95.2167 | Fahren | 11.9348 | 50 | -1.9 | 1.0288 | 0 | 83.2513 | 12.8252 | 111.1997 | 6.6892
07:29:41 | 701 | 4464.5182 | 40 | Umlauf | 95.1945 | Fahren | 15.6385 | 50 | -1.9 | 1.0288 | 0 | 109.2357 | 12.8252 | 141.2742 | 6.7284
07:29:42 | 702 | 4469.3766 | 40 | Umlauf | 95.1664 | Fahren | 19.3422 | 50 | -1.9 | 1.0288 | 0 | 135.3404 | 12.8252 | 171.4879 | 6.7761
07:29:43 | 703 | 4475.2639 | 40 | Umlauf | 95.1321 | Fahren | 23.0459 | 50 | 0 | 0.95046 | 0 | 160 | 12.8252 | 200.0292 | 6.8316
07:29:44 | 704 | 4482.1407 | 40 | Umlauf | 95.0922 | Fahren | 26.4676 | 50 | -4.2 | 0.86246 | 0 | 114.4763 | 12.8252 | 147.3397 | 6.8726
07:29:45 | 705 | 4489.9241 | 40 | Umlauf | 95.0628 | Fahren | 29.5725 | 50 | -4.2 | 0.7826 | 0 | 111.7919 | 12.8252 | 144.2327 | 6.9126
07:29:46 | 706 | 4498.5299 | 40 | Umlauf | 95.034 | Fahren | 32.3898 | 50 | 0.1 | 0.73473 | 0 | 160 | 12.8252 | 200.0292 | 6.9682
07:29:47 | 707 | 4507.8945 | 40 | Umlauf | 94.9941 | Fahren | 35.0348 | 50 | 0.4 | 0.69391 | 0 | 160 | 12.8252 | 200.0292 | 7.0237
07:29:48 | 708 | 4517.9733 | 40 | Umlauf | 94.9542 | Fahren | 37.5329 | 50 | -4.8 | 0.65536 | 0 | 95.2035 | 12.8252 | 125.0332 | 7.0585
07:29:49 | 709 | 4528.7268 | 40 | Umlauf | 94.9293 | Fahren | 39.8922 | 50 | -4.1 | 0.61895 | 0 | 110.2584 | 12.8252 | 142.4579 | 7.0981
07:29:50 | 710 | 4540.1174 | 40 | Umlauf | 94.9008 | Korrektursekunde | 0 | 0 | -4.1 | 0 | 0 | 0 | 0 | -200.936 | 7.0422
07:29:51 | 711 | 4540.1174 | 40 | Umlauf | 94.9409 | Korrektursekunde | 0 | 0 | -4.1 | 0 | 0 | 0 | 0 | -200.936 | 6.9864
07:29:52 | 712 | 4540.1174 | 40 | Umlauf | 94.981 | Korrektursekunde | 0 | 0 | -4.1 | 0 | 0 | 0 | 0 | -200.936 | 6.9306
07:29:53 | 713 | 4540.1174 | 40 | Umlauf | 95.0211 | Halten: Bushaltestelle | 0 | 0 | -4.1 | 0 | 0 | 0 | 12.8252 | 14.844 | 6.9347
07:29:54 | 714 | 4540.1174 | 40 | Umlauf | 95.0182 | Halten: Bushaltestelle | 0 | 0 | -4.1 | 0 | 0 | 0 | 12.8252 | 14.844 | 6.9389
07:29:55 | 715 | 4540.1174 | 40 | Umlauf | 95.0152 | Halten: Bushaltestelle | 0 | 0 | -4.1 | 0 | 0 | 0 | 12.8252 | 14.844 | 6.943
07:29:56 | 716 | 4540.1174 | 40 | Umlauf | 95.0122 | Halten: Bushaltestelle | 0 | 0 | -4.1 | 0 | 0 | 0 | 12.8252 | 14.844 | 6.9471
07:29:57 | 717 | 4540.1174 | 40 | Umlauf | 95.0093 | Halten: Bushaltestelle | 0 | 0 | -4.1 | 0 | 0 | 0 | 12.8252 | 14.844 | 6.9512
07:29:58 | 718 | 4540.1174 | 40 | Umlauf | 95.0063 | Halten: Bushaltestelle | 0 | 0 | -4.1 | 0 | 0 | 0 | 12.8252 | 14.844 | 6.9553
07:29:59 | 719 | 4540.1174 | 40 | Umlauf | 95.0033 | Halten: Bushaltestelle | 0 | 0 | -4.1 | 0 | 0 | 0 | 12.8252 | 14.844 | 6.9595
07:30:00 | 720 | 4540.1174 | 40 | Umlauf | 95.0004 | Halten: Bushaltestelle | 0 | 0 | -4.1 | 0 | 0 | 0 | 12.8252 | 14.844 | 6.9636
07:30:01 | 721 | 4540.1174 | 40 | Umlauf | 94.9974 | Halten: Bushaltestelle | 0 | 0 | -4.1 | 0 | 0 | 0 | 12.8252 | 14.844 | 6.9677
07:30:02 | 722 | 4540.1174 | 40 | Umlauf | 94.9945 | Halten: Bushaltestelle | 0 | 0 | -4.1 | 0 | 0 | 0 | 12.8252 | 14.844 | 6.9718
07:30:03 | 723 | 4540.1174 | 40 | Umlauf | 94.9915 | Halten: Bushaltestelle | 0 | 0 | -4.1 | 0 | 0 | 0 | 12.8252 | 14.844 | 6.976
07:30:04 | 724 | 4540.1174 | 40 | Umlauf | 94.9885 | Halten: Bushaltestelle | 0 | 0 | -4.1 | 0 | 0 | 0 | 12.8252 | 14.844 | 6.9801
07:30:05 | 725 | 4540.1174 | 40 | Umlauf | 94.9856 | Halten: Bushaltestelle | 0 | 0 | -4.1 | 0 | 0 | 0 | 12.8252 | 14.844 | 6.9842
07:30:06 | 726 | 4540.1174 | 40 | Umlauf | 94.9826 | Halten: Bushaltestelle | 0 | 0 | -4.1 | 0 | 0 | 0 | 12.8252 | 14.844 | 6.9883
07:30:07 | 727 | 4540.1174 | 40 | Umlauf | 94.9796 | Halten: Bushaltestelle | 0 | 0 | -4.1 | 0 | 0 | 0 | 12.8252 | 14.844 | 6.9925
07:30:08 | 728 | 4540.1174 | 40 | Umlauf | 94.9767 | Halten: Bushaltestelle | 0 | 0 | -4.1 | 0 | 0 | 0 | 12.8252 | 14.844 | 6.9966
07:30:09 | 729 | 4540.1174 | 40 | Umlauf | 94.9737 | Halten: Bushaltestelle | 0 | 0 | -4.1 | 0 | 0 | 0 | 12.8252 | 14.844 | 7.0007
07:30:10 | 730 | 4540.1174 | 40 | Umlauf | 94.9708 | Halten: Bushaltestelle | 0 | 0 | -4.1 | 0 | 0 | 0 | 12.8252 | 14.844 | 7.0048
07:30:11 | 731 | 4540.1174 | 40 | Umlauf | 94.9678 | Halten: Bushaltestelle | 0 | 0 | -4.1 | 0 | 0 | 0 | 12.8252 | 14.844 | 7.0089
07:30:12 | 732 | 4540.1174 | 40 | Umlauf | 94.9648 | Halten: Bushaltestelle | 0 | 0 | -4.1 | 0 | 0 | 0 | 12.8252 | 14.844 | 7.0131
07:30:13 | 733 | 4540.1174 | 40 | Umlauf | 94.9619 | Fahren | 0 | 50 | -3.8 | 1.0288 | 0 | 0 | 12.8252 | 14.844 | 7.0172
07:30:14 | 734 | 4540.6319 | 40 | Umlauf | 94.9589 | Fahren | 3.7037 | 50 | -3.8 | 1.0288 | 0 | 21.0976 | 12.8252 | 39.2625 | 7.0281
07:30:15 | 735 | 4542.1751 | 40 | Umlauf | 94.9511 | Fahren | 7.4074 | 50 | -3.8 | 1.0288 | 0 | 42.2238 | 12.8252 | 63.7141 | 7.0458
07:30:16 | 736 | 4544.7471 | 40 | Umlauf | 94.9384 | Fahren | 11.1111 | 50 | -5.8 | 1.0288 | 0 | 48.6157 | 12.8252 | 71.1121 | 7.0656
07:30:17 | 737 | 4548.3479 | 40 | Umlauf | 94.9242 | Fahren | 14.8148 | 50 | -5.8 | 1.0288 | 0 | 64.9538 | 12.8252 | 90.0219 | 7.0906
07:30:18 | 738 | 4552.9775 | 40 | Umlauf | 94.9062 | Fahren | 18.5185 | 50 | -5.8 | 1.0288 | 0 | 81.4058 | 12.8252 | 109.0636 | 7.1209
07:30:19 | 739 | 4558.636 | 40 | Umlauf | 94.8844 | Fahren | 22.2222 | 50 | -6.5 | 0.97165 | 0 | 78.7419 | 12.8252 | 105.9804 | 7.1503
07:30:20 | 740 | 4565.2946 | 40 | Umlauf | 94.8633 | Fahren | 25.7202 | 50 | -6.5 | 0.88168 | 0 | 75.2797 | 12.8252 | 101.9732 | 7.1786
07:30:21 | 741 | 4572.88 | 40 | Umlauf | 94.8429 | Fahren | 28.8942 | 50 | -6.5 | 0.80005 | 0 | 68.4628 | 12.8252 | 94.0833 | 7.2048
07:30:22 | 742 | 4581.3062 | 40 | Umlauf | 94.8242 | Fahren | 31.7744 | 50 | -10.3 | 0.74422 | 0 | -10.6485 | 12.8252 | 2.5193 | 7.2055
07:30:23 | 743 | 4590.5045 | 40 | Umlauf | 94.8237 | Fahren | 34.4536 | 50 | -10.3 | 0.70288 | 0 | -17.6415 | 12.8252 | -4.1613 | 7.2043
07:30:24 | 744 | 4600.4264 | 40 | Umlauf | 94.8245 | Fahren | 36.9839 | 50 | -9.5 | 0.66383 | 0 | -12.5008 | 12.8252 | 0.37545 | 7.2044
07:30:25 | 745 | 4611.0316 | 40 | Umlauf | 94.8244 | Fahren | 39.3737 | 50 | -9.5 | 0.62695 | 0 | -19.4641 | 12.8252 | -5.736 | 7.2028
07:30:26 | 746 | 4622.2822 | 40 | Umlauf | 94.8256 | Fahren | 41.6307 | 50 | 2.2 | 0.60914 | 0 | 160 | 12.8252 | 200.0292 | 7.2584
07:30:27 | 747 | 4634.1509 | 40 | Umlauf | 94.7857 | Fahren | 43.8237 | 50 | -4.5 | 0.59819 | 0 | 104.4059 | 12.8252 | 135.6841 | 7.2961
07:30:28 | 748 | 4646.6232 | 40 | Umlauf | 94.7586 | Fahren | 45.9771 | 50 | -4.5 | 0.58744 | 0 | 106.8935 | 12.8252 | 138.5633 | 7.3346
07:30:29 | 749 | 4659.6884 | 40 | Umlauf | 94.7309 | Fahren | 48.0919 | 50 | 0.2 | 0.57688 | 0 | 160 | 12.8252 | 200.0292 | 7.3901
07:30:30 | 750 | 4673.3357 | 40 | Umlauf | 94.691 | Fahren | 50.1687 | 50 | 2 | -0.8 | 0 | -98.8318 | 12.8252 | -74.3098 | 7.3695
07:30:31 | 751 | 4686.8714 | 40 | Umlauf | 94.7058 | Fahren | 47.2887 | 50 | 2.8 | 0.58089 | 0 | 160 | 12.8252 | 200.0292 | 7.425
07:30:32 | 752 | 4700.2976 | 40 | Umlauf | 94.6659 | Fahren | 49.3799 | 50 | 2.2 | 0.57045 | 0 | 160 | 12.8252 | 200.0292 | 7.4806
07:30:33 | 753 | 4714.2995 | 40 | Umlauf | 94.626 | Fahren | 51.4336 | 50 | 4.3 | -0.8 | 0 | -50.0388 | 12.8252 | -32.1525 | 7.4717
07:30:34 | 754 | 4728.1866 | 40 | Umlauf | 94.6324 | Fahren | 48.5536 | 50 | 8.4 | 0.57458 | 0 | 160 | 12.8252 | 200.0292 | 7.5272
07:30:35 | 755 | 4741.961 | 40 | Umlauf | 94.5925 | Fahren | 50.622 | 50 | 4.8 | -0.8 | 0 | -38.6337 | 12.8252 | -22.2986 | 7.521
07:30:36 | 756 | 4755.6227 | 40 | Umlauf | 94.597 | Fahren | 47.742 | 50 | 4.8 | 0.57863 | 0 | 160 | 12.8252 | 200.0292 | 7.5766
07:30:37 | 757 | 4769.1737 | 40 | Umlauf | 94.557 | Fahren | 49.8251 | 30 | 1.9 | -0.8 | 0 | -100.404 | 12.8252 | -75.6681 | 7.5556
07:30:38 | 758 | 4782.614 | 40 | Umlauf | 94.5721 | Fahren | 46.9451 | 30 | 1.9 | -0.8 | 0 | -95.3898 | 12.8252 | -71.3358 | 7.5358
07:30:39 | 759 | 4795.2543 | 40 | Umlauf | 94.5864 | Fahren | 44.0651 | 30 | 2.3 | -0.8 | 0 | -82.6447 | 12.8252 | -60.3241 | 7.519
07:30:40 | 760 | 4807.0946 | 40 | Umlauf | 94.5984 | Fahren | 41.1851 | 30 | -0.5 | -0.8 | 0 | -127.5409 | 12.8252 | -99.1144 | 7.4915
07:30:41 | 761 | 4818.1349 | 40 | Umlauf | 94.6182 | Fahren | 38.3051 | 30 | 2.5 | -0.8 | 0 | -69.6402 | 12.8252 | -49.0881 | 7.4778
07:30:42 | 762 | 4828.3752 | 40 | Umlauf | 94.628 | Fahren | 35.4251 | 30 | 2.5 | -0.8 | 0 | -64.858 | 12.8252 | -44.9564 | 7.4654
07:30:43 | 763 | 4837.8155 | 40 | Umlauf | 94.637 | Fahren | 32.5451 | 30 | 2.5 | -0.8 | 0 | -59.9696 | 12.8252 | -40.7327 | 7.454
07:30:44 | 764 | 4846.4558 | 40 | Umlauf | 94.6451 | Fahren | 29.6651 | 30 | 7.6 | 0.78022 | 0 | 160 | 12.8252 | 200.0292 | 7.5096
07:30:45 | 765 | 4855.0863 | 40 | Umlauf | 94.6052 | Fahren | 32.4739 | 30 | 0 | -0.8 | 0 | -94.8227 | 12.8252 | -70.8458 | 7.4899
07:30:46 | 766 | 4863.7068 | 40 | Umlauf | 94.6193 | Fahren | 29.5939 | 30 | 0 | 0.78205 | 0 | 160 | 12.8252 | 200.0292 | 7.5455
07:30:47 | 767 | 4872.3183 | 40 | Umlauf | 94.5794 | Fahren | 32.4093 | 30 | -2.5 | -0.8 | 0 | -129.561 | 12.8252 | -100.8597 | 7.5175
07:30:48 | 768 | 4880.9209 | 40 | Umlauf | 94.5995 | Fahren | 29.5293 | 30 | 1.6 | 0.78371 | 0 | 160 | 12.8252 | 200.0292 | 7.573
07:30:49 | 769 | 4889.5153 | 40 | Umlauf | 94.5596 | Fahren | 32.3506 | 30 | 1.1 | -0.8 | 0 | -79.1422 | 12.8252 | -57.2979 | 7.5571
07:30:50 | 770 | 4898.1016 | 40 | Umlauf | 94.571 | Fahren | 29.4706 | 30 | 3.8 | 0.78522 | 0 | 160 | 12.8252 | 200.0292 | 7.6127
07:30:51 | 771 | 4906.6805 | 40 | Umlauf | 94.5311 | Fahren | 32.2974 | 30 | 3.7 | -0.8 | 0 | -42.8713 | 12.8252 | -25.9599 | 7.6055
07:30:52 | 772 | 4915.252 | 40 | Umlauf | 94.5363 | Fahren | 29.4174 | 30 | 6.1 | 0.78659 | 0 | 160 | 12.8252 | 200.0292 | 7.661
07:30:53 | 773 | 4923.8168 | 40 | Umlauf | 94.4964 | Fahren | 32.2492 | 30 | 6.1 | -0.8 | 0 | -9.5993 | 12.8252 | 3.7336 | 7.6621
07:30:54 | 774 | 4932.3749 | 40 | Umlauf | 94.4956 | Fahren | 29.3692 | 30 | 9.2 | 0.78783 | 0 | 160 | 12.8252 | 200.0292 | 7.7176
07:30:55 | 775 | 4940.927 | 40 | Umlauf | 94.4557 | Fahren | 32.2053 | 30 | 9.2 | -0.8 | 0 | 51.1194 | 12.8252 | 74.01 | 7.7382
07:30:56 | 776 | 4949.4729 | 40 | Umlauf | 94.441 | Fahren | 29.3253 | 30 | 5 | 0.78896 | 0 | 160 | 12.8252 | 200.0292 | 7.7938
07:30:57 | 777 | 4958.0133 | 40 | Umlauf | 94.401 | Fahren | 32.1656 | 30 | 5 | -0.8 | 0 | -24.7525 | 12.8252 | -10.3052 | 7.7909
07:30:58 | 778 | 4966.5482 | 40 | Umlauf | 94.4031 | Fahren | 29.2856 | 30 | 0.7 | 0.78998 | 0 | 160 | 12.8252 | 200.0292 | 7.8465
07:30:59 | 779 | 4975.0781 | 40 | Umlauf | 94.3632 | Fahren | 32.1295 | 30 | 0 | -0.8 | 0 | -93.8602 | 12.8252 | -70.0143 | 7.827
07:31:00 | 780 | 4983.6029 | 40 | Umlauf | 94.3771 | Fahren | 29.2495 | 30 | 4.7 | 0.79091 | 0 | 160 | 12.8252 | 200.0292 | 7.8826
07:31:01 | 781 | 4992.1232 | 40 | Umlauf | 94.3372 | Fahren | 32.0968 | 30 | 4.7 | -0.8 | 0 | -28.8408 | 12.8252 | -13.8375 | 7.8787
07:31:02 | 782 | 5000.639 | 40 | Umlauf | 94.34 | Fahren | 29.2168 | 30 | 4.8 | 0.79175 | 0 | 160 | 12.8252 | 200.0292 | 7.9343
07:31:03 | 783 | 5009.1507 | 40 | Umlauf | 94.3001 | Fahren | 32.0671 | 30 | 4.8 | -0.8 | 0 | -27.4413 | 12.8252 | -12.6283 | 7.9308
07:31:04 | 784 | 5017.6582 | 40 | Umlauf | 94.3026 | Fahren | 29.1871 | 30 | 4.8 | 0.79251 | 0 | 160 | 12.8252 | 200.0292 | 7.9864
07:31:05 | 785 | 5026.162 | 40 | Umlauf | 94.2627 | Fahren | 32.0401 | 30 | 5.8 | -0.8 | 0 | -13.6805 | 12.8252 | -0.73901 | 7.9861
07:31:06 | 786 | 5034.662 | 40 | Umlauf | 94.2628 | Fahren | 29.1601 | 30 | 5.8 | 0.79321 | 0 | 160 | 12.8252 | 200.0292 | 8.0417
07:31:07 | 787 | 5043.1586 | 40 | Umlauf | 94.2229 | Fahren | 32.0157 | 30 | 5.8 | -0.8 | 0 | -13.6731 | 12.8252 | -0.73261 | 8.0415
07:31:08 | 788 | 5051.6519 | 40 | Umlauf | 94.2231 | Fahren | 29.1357 | 30 | 0 | 0.79384 | 0 | 160 | 12.8252 | 200.0292 | 8.0971
07:31:09 | 789 | 5060.142 | 40 | Umlauf | 94.1831 | Fahren | 31.9935 | 30 | 0 | -0.8 | 0 | -93.4797 | 12.8252 | -69.6855 | 8.0777
07:31:10 | 790 | 5068.6291 | 40 | Umlauf | 94.197 | Fahren | 29.1135 | 30 | 0 | 0.79441 | 0 | 160 | 12.8252 | 200.0292 | 8.1333
07:31:11 | 791 | 5077.1134 | 40 | Umlauf | 94.1571 | Fahren | 31.9733 | 30 | 0 | -0.8 | 0 | -93.4233 | 12.8252 | -69.6368 | 8.1139
07:31:12 | 792 | 5085.5949 | 40 | Umlauf | 94.171 | Fahren | 29.0933 | 30 | 0 | 0.79492 | 0 | 160 | 12.8252 | 200.0292 | 8.1695
07:31:13 | 793 | 5094.0738 | 40 | Umlauf | 94.1311 | Fahren | 31.9551 | 30 | 0 | -0.8 | 0 | -93.3722 | 12.8252 | -69.5926 | 8.1502
07:31:14 | 794 | 5102.5502 | 40 | Umlauf | 94.145 | Fahren | 29.0751 | 30 | 0 | 0.79539 | 0 | 160 | 12.8252 | 200.0292 | 8.2057
07:31:15 | 795 | 5111.0243 | 40 | Umlauf | 94.1051 | Fahren | 31.9385 | 30 | 0 | -0.8 | 0 | -93.3258 | 12.8252 | -69.5525 | 8.1864
07:31:16 | 796 | 5119.4961 | 40 | Umlauf | 94.119 | Fahren | 29.0585 | 30 | 0 | 0.79582 | 0 | 160 | 12.8252 | 200.0292 | 8.242
07:31:17 | 797 | 5127.9659 | 40 | Umlauf | 94.079 | Fahren | 31.9234 | 30 | 0 | -0.8 | 0 | -93.2837 | 12.8252 | -69.5161 | 8.2227
07:31:18 | 798 | 5136.4335 | 40 | Umlauf | 94.0929 | Fahren | 29.0434 | 30 | -6.2 | 0.79621 | 0 | 73.8426 | 12.8252 | 100.31 | 8.2505
07:31:19 | 799 | 5144.8992 | 40 | Umlauf | 94.0729 | Korrektursekunde | 0 | 0 | -6.2 | 0 | 0 | 0 | 0 | -204.8395 | 8.1936
07:31:20 | 800 | 5144.8992 | 40 | Umlauf | 94.1138 | Korrektursekunde | 0 | 0 | -6.2 | 0 | 0 | 0 | 0 | -204.8395 | 8.1367
07:31:21 | 801 | 5144.8992 | 40 | Umlauf | 94.1546 | Halten: Bushaltestelle | 0 | 0 | -6.2 | 0 | 0 | 0 | 12.8252 | 14.844 | 8.1409
07:31:22 | 802 | 5144.8992 | 40 | Umlauf | 94.1517 | Halten: Bushaltestelle | 0 | 0 | -6.2 | 0 | 0 | 0 | 12.8252 | 14.844 | 8.145
07:31:23 | 803 | 5144.8992 | 40 | Umlauf | 94.1487 | Halten: Bushaltestelle | 0 | 0 | -6.2 | 0 | 0 | 0 | 12.8252 | 14.844 | 8.1491
07:31:24 | 804 | 5144.8992 | 40 | Umlauf | 94.1458 | Halten: Bushaltestelle | 0 | 0 | -6.2 | 0 | 0 | 0 | 12.8252 | 14.844 | 8.1532
07:31:25 | 805 | 5144.8992 | 40 | Umlauf | 94.1428 | Halten: Bushaltestelle | 0 | 0 | -6.2 | 0 | 0 | 0 | 12.8252 | 14.844 | 8.1573
07:31:26 | 806 | 5144.8992 | 40 | Umlauf | 94.1398 | Halten: Bushaltestelle | 0 | 0 | -6.2 | 0 | 0 | 0 | 12.8252 | 14.844 | 8.1615
07:31:27 | 807 | 5144.8992 | 40 | Umlauf | 94.1369 | Halten: Bushaltestelle | 0 | 0 | -6.2 | 0 | 0 | 0 | 12.8252 | 14.844 | 8.1656
07:31:28 | 808 | 5144.8992 | 40 | Umlauf | 94.1339 | Halten: Bushaltestelle | 0 | 0 | -6.2 | 0 | 0 | 0 | 12.8252 | 14.844 | 8.1697
07:31:29 | 809 | 5144.8992 | 40 | Umlauf | 94.131 | Halten: Bushaltestelle | 0 | 0 | -6.2 | 0 | 0 | 0 | 12.8252 | 14.844 | 8.1738
07:31:30 | 810 | 5144.8992 | 40 | Umlauf | 94.128 | Halten: Bushaltestelle | 0 | 0 | -6.2 | 0 | 0 | 0 | 12.8252 | 14.844 | 8.178
07:31:31 | 811 | 5144.8992 | 40 | Umlauf | 94.125 | Halten: Bushaltestelle | 0 | 0 | -6.2 | 0 | 0 | 0 | 12.8252 | 14.844 | 8.1821
07:31:32 | 812 | 5144.8992 | 40 | Umlauf | 94.1221 | Halten: Bushaltestelle | 0 | 0 | -6.2 | 0 | 0 | 0 | 12.8252 | 14.844 | 8.1862
07:31:33 | 813 | 5144.8992 | 40 | Umlauf | 94.1191 | Halten: Bushaltestelle | 0 | 0 | -6.2 | 0 | 0 | 0 | 12.8252 | 14.844 | 8.1903
07:31:34 | 814 | 5144.8992 | 40 | Umlauf | 94.1161 | Halten: Bushaltestelle | 0 | 0 | -6.2 | 0 | 0 | 0 | 12.8252 | 14.844 | 8.1945
07:31:35 | 815 | 5144.8992 | 40 | Umlauf | 94.1132 | Halten: Bushaltestelle | 0 | 0 | -6.2 | 0 | 0 | 0 | 12.8252 | 14.844 | 8.1986
07:31:36 | 816 | 5144.8992 | 40 | Umlauf | 94.1102 | Halten: Bushaltestelle | 0 | 0 | -6.2 | 0 | 0 | 0 | 12.8252 | 14.844 | 8.2027
07:31:37 | 817 | 5144.8992 | 40 | Umlauf | 94.1073 | Halten: Bushaltestelle | 0 | 0 | -6.2 | 0 | 0 | 0 | 12.8252 | 14.844 | 8.2068
07:31:38 | 818 | 5144.8992 | 40 | Umlauf | 94.1043 | Halten: Bushaltestelle | 0 | 0 | -6.2 | 0 | 0 | 0 | 12.8252 | 14.844 | 8.2109
07:31:39 | 819 | 5144.8992 | 40 | Umlauf | 94.1013 | Halten: Bushaltestelle | 0 | 0 | -6.2 | 0 | 0 | 0 | 12.8252 | 14.844 | 8.2151
07:31:40 | 820 | 5144.8992 | 40 | Umlauf | 94.0984 | Halten: Bushaltestelle | 0 | 0 | -6.2 | 0 | 0 | 0 | 12.8252 | 14.844 | 8.2192
07:31:41 | 821 | 5144.8992 | 40 | Umlauf | 94.0954 | Halten: Bushaltestelle | 0 | 0 | -6.2 | 0 | 0 | 0 | 12.8252 | 14.844 | 8.2233
07:31:42 | 822 | 5144.8992 | 40 | Umlauf | 94.0924 | Halten: Bushaltestelle | 0 | 0 | -6.2 | 0 | 0 | 0 | 12.8252 | 14.844 | 8.2274
07:31:43 | 823 | 5144.8992 | 40 | Umlauf | 94.0895 | Halten: Bushaltestelle | 0 | 0 | -6.2 | 0 | 0 | 0 | 12.8252 | 14.844 | 8.2316
07:31:44 | 824 | 5144.8992 | 40 | Umlauf | 94.0865 | Halten: Bushaltestelle | 0 | 0 | -6.2 | 0 | 0 | 0 | 12.8252 | 14.844 | 8.2357
07:31:45 | 825 | 5144.8992 | 40 | Umlauf | 94.0836 | Halten: Bushaltestelle | 0 | 0 | -6.2 | 0 | 0 | 0 | 12.8252 | 14.844 | 8.2398
07:31:46 | 826 | 5144.8992 | 40 | Umlauf | 94.0806 | Halten: Bushaltestelle | 0 | 0 | -6.2 | 0 | 0 | 0 | 12.8252 | 14.844 | 8.2439
07:31:47 | 827 | 5144.8992 | 40 | Umlauf | 94.0776 | Halten: Bushaltestelle | 0 | 0 | -6.2 | 0 | 0 | 0 | 12.8252 | 14.844 | 8.2481
07:31:48 | 828 | 5144.8992 | 40 | Umlauf | 94.0747 | Halten: Bushaltestelle | 0 | 0 | -6.2 | 0 | 0 | 0 | 12.8252 | 14.844 | 8.2522
07:31:49 | 829 | 5144.8992 | 40 | Umlauf | 94.0717 | Halten: Bushaltestelle | 0 | 0 | -6.2 | 0 | 0 | 0 | 12.8252 | 14.844 | 8.2563
07:31:50 | 830 | 5144.8992 | 40 | Umlauf | 94.0687 | Halten: Bushaltestelle | 0 | 0 | -6.2 | 0 | 0 | 0 | 12.8252 | 14.844 | 8.2604
07:31:51 | 831 | 5144.8992 | 40 | Umlauf | 94.0658 | Halten: Bushaltestelle | 0 | 0 | -6.2 | 0 | 0 | 0 | 12.8252 | 14.844 | 8.2646
07:31:52 | 832 | 5144.8992 | 40 | Umlauf | 94.0628 | Halten: Bushaltestelle | 0 | 0 | -6.2 | 0 | 0 | 0 | 12.8252 | 14.844 | 8.2687
07:31:53 | 833 | 5144.8992 | 40 | Umlauf | 94.0599 | Halten: Bushaltestelle | 0 | 0 | -6.2 | 0 | 0 | 0 | 12.8252 | 14.844 | 8.2728
07:31:54 | 834 | 5144.8992 | 40 | Umlauf | 94.0569 | Halten: Bushaltestelle | 0 | 0 | -6.2 | 0 | 0 | 0 | 12.8252 | 14.844 | 8.2769
07:31:55 | 835 | 5144.8992 | 40 | Umlauf | 94.0539 | Halten: Bushaltestelle | 0 | 0 | -6.2 | 0 | 0 | 0 | 12.8252 | 14.844 | 8.281
07:31:56 | 836 | 5144.8992 | 40 | Umlauf | 94.051 | Halten: Bushaltestelle | 0 | 0 | -6.2 | 0 | 0 | 0 | 12.8252 | 14.844 | 8.2852
07:31:57 | 837 | 5144.8992 | 40 | Umlauf | 94.048 | Halten: Bushaltestelle | 0 | 0 | -6.2 | 0 | 0 | 0 | 12.8252 | 14.844 | 8.2893
07:31:58 | 838 | 5144.8992 | 40 | Umlauf | 94.0451 | Halten: Bushaltestelle | 0 | 0 | -6.2 | 0 | 0 | 0 | 12.8252 | 14.844 | 8.2934
07:31:59 | 839 | 5144.8992 | 40 | Umlauf | 94.0421 | Halten: Bushaltestelle | 0 | 0 | -6.2 | 0 | 0 | 0 | 12.8252 | 14.844 | 8.2975
07:32:00 | 840 | 5144.8992 | 40 | Umlauf | 94.0391 | Fahren | 0 | 15 | -4.4 | 1.0288 | 0 | 0 | 12.8252 | 14.844 | 8.3017
07:32:01 | 841 | 5145.4136 | 40 | Umlauf | 94.0362 | Fahren | 3.7037 | 15 | -4.4 | 1.0288 | 0 | 19.6172 | 12.8252 | 37.5491 | 8.3121
07:32:02 | 842 | 5146.9568 | 40 | Umlauf | 94.0287 | Fahren | 7.4074 | 15 | -4.4 | 1.0288 | 0 | 39.2629 | 12.8252 | 60.2872 | 8.3288
07:32:03 | 843 | 5149.5288 | 40 | Umlauf | 94.0166 | Fahren | 11.1111 | 15 | -4.4 | 1.0288 | 0 | 58.9656 | 12.8252 | 83.0912 | 8.3519
07:32:04 | 844 | 5153.1297 | 40 | Umlauf | 94.0001 | Fahren | 14.8148 | 15 | -4.4 | 1.0288 | 0 | 78.7537 | 12.8252 | 105.9941 | 8.3814
07:32:05 | 845 | 5157.7593 | 40 | Umlauf | 93.9789 | Fahren | 18.5185 | 15 | -2.8 | -0.8 | 0 | -77.214 | 12.8252 | -55.6319 | 8.3659
07:32:06 | 846 | 5162.5033 | 40 | Umlauf | 93.99 | Fahren | 15.6385 | 15 | -1.6 | -0.8 | 0 | -57.2131 | 12.8252 | -38.3511 | 8.3553
07:32:07 | 847 | 5166.4474 | 40 | Umlauf | 93.9977 | Fahren | 12.7585 | 15 | -1 | 1.0288 | 0 | 96.6847 | 12.8252 | 126.7475 | 8.3905
07:32:08 | 848 | 5170.5058 | 40 | Umlauf | 93.9724 | Fahren | 16.4622 | 15 | -1 | -0.8 | 0 | -55.9432 | 12.8252 | -37.2539 | 8.3801
07:32:09 | 849 | 5174.6786 | 40 | Umlauf | 93.9798 | Fahren | 13.5822 | 15 | -0.2 | 1.0288 | 0 | 110.2069 | 12.8252 | 142.3983 | 8.4197
07:32:10 | 850 | 5178.9659 | 40 | Umlauf | 93.9514 | Fahren | 17.2859 | 15 | -0.2 | -0.8 | 0 | -52.7526 | 12.8252 | -34.4973 | 8.4101
07:32:11 | 851 | 5183.3675 | 40 | Umlauf | 93.9583 | Fahren | 14.4059 | 30 | 0.9 | 1.0288 | 0 | 127.4975 | 12.8252 | 162.4105 | 8.4552
07:32:12 | 852 | 5187.8836 | 40 | Umlauf | 93.9259 | Fahren | 18.1096 | 30 | 0.9 | 1.0288 | 0 | 160 | 12.8252 | 200.0292 | 8.5108
07:32:13 | 853 | 5193.4284 | 40 | Umlauf | 93.8859 | Fahren | 21.8133 | 30 | 1.8 | 0.98217 | 0 | 160 | 12.8252 | 200.0292 | 8.5663
07:32:14 | 854 | 5199.9788 | 40 | Umlauf | 93.846 | Fahren | 25.3491 | 30 | 1.8 | 0.89123 | 0 | 160 | 12.8252 | 200.0292 | 8.6219
07:32:15 | 855 | 5207.4658 | 40 | Umlauf | 93.8061 | Fahren | 28.5575 | 30 | 1.8 | 0.80871 | 0 | 160 | 12.8252 | 200.0292 | 8.6775
07:32:16 | 856 | 5215.8028 | 40 | Umlauf | 93.7662 | Fahren | 31.4689 | 30 | 1.3 | -0.8 | 0 | -74.3802 | 12.8252 | -53.1835 | 8.6627
07:32:17 | 857 | 5224.1442 | 40 | Umlauf | 93.7768 | Fahren | 28.5889 | 30 | 1.3 | 0.8079 | 0 | 160 | 12.8252 | 200.0292 | 8.7182
07:32:18 | 858 | 5232.4895 | 40 | Umlauf | 93.7369 | Fahren | 31.4973 | 30 | 5 | -0.8 | 0 | -24.3191 | 12.8252 | -9.9307 | 8.7155
07:32:19 | 859 | 5240.8387 | 40 | Umlauf | 93.7389 | Fahren | 28.6173 | 30 | 5 | 0.80717 | 0 | 160 | 12.8252 | 200.0292 | 8.7711
07:32:20 | 860 | 5249.1916 | 40 | Umlauf | 93.699 | Fahren | 31.5231 | 30 | 2.8 | -0.8 | 0 | -54.1406 | 12.8252 | -35.6966 | 8.7611
07:32:21 | 861 | 5257.548 | 40 | Umlauf | 93.7061 | Fahren | 28.6431 | 30 | 2.8 | 0.8065 | 0 | 160 | 12.8252 | 200.0292 | 8.8167
07:32:22 | 862 | 5265.9077 | 40 | Umlauf | 93.6662 | Fahren | 31.5465 | 30 | -0.7 | -0.8 | 0 | -101.7463 | 12.8252 | -76.8278 | 8.7954
07:32:23 | 863 | 5274.2706 | 40 | Umlauf | 93.6815 | Fahren | 28.6665 | 30 | -4.1 | 0.8059 | 0 | 114.829 | 12.8252 | 147.7479 | 8.8364
07:32:24 | 864 | 5282.6365 | 40 | Umlauf | 93.652 | Fahren | 31.5678 | 30 | -3.6 | -0.8 | 0 | -141.2525 | 12.8252 | -110.9612 | 8.8056
07:32:25 | 865 | 5291.0053 | 40 | Umlauf | 93.6742 | Fahren | 28.6878 | 30 | 0 | 0.80536 | 0 | 160 | 12.8252 | 200.0292 | 8.8611
07:32:26 | 866 | 5299.3768 | 40 | Umlauf | 93.6342 | Fahren | 31.5871 | 30 | 2.5 | -0.8 | 0 | -58.3213 | 12.8252 | -39.3086 | 8.8502
07:32:27 | 867 | 5307.751 | 40 | Umlauf | 93.6421 | Fahren | 28.7071 | 30 | 2.5 | 0.80486 | 0 | 160 | 12.8252 | 200.0292 | 8.9058
07:32:28 | 868 | 5316.1276 | 40 | Umlauf | 93.6022 | Fahren | 31.6046 | 1 | 2.5 | -0.8 | 0 | -58.3515 | 12.8252 | -39.3347 | 8.8949
07:32:29 | 869 | 5324.5067 | 40 | Umlauf | 93.61 | Fahren | 28.7246 | 1 | -5 | -0.8 | 0 | -146.1235 | 12.8252 | -115.1698 | 8.8629
07:32:30 | 870 | 5332.0857 | 40 | Umlauf | 93.633 | Fahren | 25.8446 | 1 | -7 | -0.8 | 0 | -153.8963 | 12.8252 | -121.8855 | 8.829
07:32:31 | 871 | 5338.8648 | 40 | Umlauf | 93.6573 | Fahren | 22.9646 | 1 | -7.4 | -0.8 | 0 | -140.8746 | 12.8252 | -110.6347 | 8.7983
07:32:32 | 872 | 5344.8438 | 40 | Umlauf | 93.6794 | Fahren | 20.0846 | 1 | -7.8 | -0.8 | 0 | -126.7945 | 12.8252 | -98.4695 | 8.7709
07:32:33 | 873 | 5350.0228 | 40 | Umlauf | 93.699 | Fahren | 17.2046 | 1 | -7.8 | -0.8 | 0 | -108.7245 | 12.8252 | -82.857 | 8.7479
07:32:34 | 874 | 5354.4019 | 40 | Umlauf | 93.7156 | Fahren | 14.3246 | 1 | -7.8 | -0.8 | 0 | -90.6027 | 12.8252 | -67.1998 | 8.7292
07:32:35 | 875 | 5357.9809 | 40 | Umlauf | 93.729 | Fahren | 11.4446 | 1 | -8.6 | -0.8 | 0 | -76.3496 | 12.8252 | -54.8851 | 8.714
07:32:36 | 876 | 5360.76 | 40 | Umlauf | 93.7399 | Fahren | 8.5646 | 1 | -8.6 | -0.8 | 0 | -57.1662 | 12.8252 | -38.3106 | 8.7034
07:32:37 | 877 | 5362.739 | 40 | Umlauf | 93.7476 | Fahren | 5.6846 | 50 | -8.6 | 1.0288 | 0 | 14.2718 | 12.8252 | 31.3622 | 8.7121
07:32:38 | 878 | 5364.8325 | 40 | Umlauf | 93.7413 | Fahren | 9.3883 | 50 | -8.6 | 1.0288 | 0 | 23.6194 | 12.8252 | 42.1812 | 8.7238
07:32:39 | 879 | 5367.9547 | 40 | Umlauf | 93.7329 | Fahren | 13.092 | 50 | -8.6 | 1.0288 | 0 | 33.0391 | 12.8252 | 53.0837 | 8.7385
07:32:40 | 880 | 5372.1058 | 40 | Umlauf | 93.7223 | Fahren | 16.7957 | 50 | -8.6 | 1.0288 | 0 | 42.5596 | 12.8252 | 64.1027 | 8.7563
07:32:41 | 881 | 5377.2857 | 40 | Umlauf | 93.7095 | Fahren | 20.4994 | 50 | -8.6 | 1.016 | 0 | 50.359 | 12.8252 | 73.1299 | 8.7766
07:32:42 | 882 | 5383.4879 | 40 | Umlauf | 93.6949 | Fahren | 24.1568 | 50 | -8.6 | 0.92189 | 0 | 43.7448 | 12.8252 | 65.4745 | 8.7948
07:32:43 | 883 | 5390.6591 | 40 | Umlauf | 93.6819 | Fahren | 27.4757 | 50 | -7.6 | 0.83653 | 0 | 51.8963 | 12.8252 | 74.9091 | 8.8156
07:32:44 | 884 | 5398.7095 | 40 | Umlauf | 93.6669 | Fahren | 30.4872 | 50 | -7.9 | 0.76409 | 0 | 36.5051 | 12.8252 | 57.0952 | 8.8315
07:32:45 | 885 | 5407.5602 | 40 | Umlauf | 93.6555 | Fahren | 33.2379 | 50 | -7.6 | 0.72164 | 0 | 37.0326 | 12.8252 | 57.7057 | 8.8475
07:32:46 | 886 | 5417.1537 | 40 | Umlauf | 93.644 | Fahren | 35.8358 | 50 | -5.2 | 0.68155 | 0 | 87.5378 | 12.8252 | 116.1608 | 8.8798
07:32:47 | 887 | 5427.4489 | 40 | Umlauf | 93.6208 | Fahren | 38.2893 | 50 | -5.2 | 0.64368 | 0 | 83.9946 | 12.8252 | 112.06 | 8.9109
07:32:48 | 888 | 5438.4067 | 40 | Umlauf | 93.5985 | Fahren | 40.6066 | 50 | -2.5 | 0.61426 | 0 | 154.4267 | 12.8252 | 193.5786 | 8.9647
07:32:49 | 889 | 5449.9934 | 40 | Umlauf | 93.5598 | Fahren | 42.8179 | 50 | -2.5 | 0.60321 | 0 | 160 | 12.8252 | 200.0292 | 9.0203
07:32:50 | 890 | 5462.1889 | 40 | Umlauf | 93.5199 | Fahren | 44.9895 | 50 | 0.5 | 0.59237 | 0 | 160 | 12.8252 | 200.0292 | 9.0758
07:32:51 | 891 | 5474.9821 | 40 | Umlauf | 93.48 | Fahren | 47.122 | 50 | 0.5 | 0.58173 | 0 | 160 | 12.8252 | 200.0292 | 9.1314
07:32:52 | 892 | 5488.3625 | 40 | Umlauf | 93.4401 | Fahren | 49.2162 | 50 | -2.3 | 0.57127 | 0 | 160 | 12.8252 | 200.0292 | 9.187
07:32:53 | 893 | 5502.3193 | 40 | Umlauf | 93.4002 | Fahren | 51.2728 | 50 | -2.3 | -0.8 | 0 | -160 | 12.8252 | -127.159 | 9.1516
07:32:54 | 894 | 5516.1617 | 40 | Umlauf | 93.4256 | Fahren | 48.3928 | 50 | -1.9 | 0.57538 | 0 | 160 | 12.8252 | 200.0292 | 9.2072
07:32:55 | 895 | 5529.8919 | 40 | Umlauf | 93.3856 | Fahren | 50.4642 | 50 | -4.8 | -0.8 | 0 | -160 | 12.8252 | -127.159 | 9.1719
07:32:56 | 896 | 5543.5097 | 40 | Umlauf | 93.411 | Fahren | 47.5842 | 50 | -8.4 | 0.57942 | 0 | -9.4138 | 12.8252 | 3.9483 | 9.173
07:32:57 | 897 | 5557.0172 | 40 | Umlauf | 93.4102 | Fahren | 49.6701 | 50 | -4.3 | 0.569 | 0 | 117.2989 | 12.8252 | 150.6066 | 9.2148
07:32:58 | 898 | 5571.099 | 40 | Umlauf | 93.3802 | Fahren | 51.7185 | 50 | -2.8 | -0.8 | 0 | -160 | 12.8252 | -127.159 | 9.1795
07:32:59 | 899 | 5585.0652 | 40 | Umlauf | 93.4055 | Fahren | 48.8385 | 50 | -4.1 | 0.57316 | 0 | 122.8926 | 12.8252 | 157.0807 | 9.2231
07:33:00 | 900 | 5598.9181 | 40 | Umlauf | 93.3742 | Fahren | 50.9019 | 50 | -2 | -0.8 | 0 | -160 | 12.8252 | -127.159 | 9.1878
07:33:01 | 901 | 5612.6575 | 40 | Umlauf | 93.3996 | Fahren | 48.0219 | 50 | -0.2 | 0.57723 | 0 | 160 | 12.8252 | 200.0292 | 9.2434
07:33:02 | 902 | 5626.2855 | 40 | Umlauf | 93.3597 | Fahren | 50.0999 | 50 | 1.4 | -0.8 | 0 | -111.6648 | 12.8252 | -85.3974 | 9.2196
07:33:03 | 903 | 5639.8021 | 40 | Umlauf | 93.3767 | Fahren | 47.2199 | 50 | -2.2 | 0.58124 | 0 | 160 | 12.8252 | 200.0292 | 9.2752
07:33:04 | 904 | 5653.2094 | 40 | Umlauf | 93.3368 | Fahren | 49.3124 | 50 | -0.7 | 0.57079 | 0 | 160 | 12.8252 | 200.0292 | 9.3308
07:33:05 | 905 | 5667.1927 | 40 | Umlauf | 93.2969 | Fahren | 51.3672 | 50 | 9.5 | -0.8 | 0 | 99.3581 | 12.8252 | 129.8418 | 9.3668
07:33:06 | 906 | 5681.0613 | 40 | Umlauf | 93.271 | Fahren | 48.4872 | 50 | 9.5 | 0.57491 | 0 | 160 | 12.8252 | 200.0292 | 9.4224
07:33:07 | 907 | 5694.8175 | 40 | Umlauf | 93.231 | Fahren | 50.5569 | 50 | 10.3 | -0.8 | 0 | 123.9645 | 12.8252 | 158.3214 | 9.4664
07:33:08 | 908 | 5708.461 | 40 | Umlauf | 93.1994 | Fahren | 47.6769 | 50 | 9 | 0.57896 | 0 | 160 | 12.8252 | 200.0292 | 9.5219
07:33:09 | 909 | 5721.9941 | 40 | Umlauf | 93.1595 | Fahren | 49.7611 | 50 | 5.6 | 0.56855 | 0 | 160 | 12.8252 | 200.0292 | 9.5775
07:33:10 | 910 | 5736.1009 | 40 | Umlauf | 93.1196 | Fahren | 51.8079 | 50 | 3.5 | -0.8 | 0 | -68.0954 | 12.8252 | -47.7534 | 9.5642
07:33:11 | 911 | 5750.092 | 40 | Umlauf | 93.1291 | Fahren | 48.9279 | 50 | 0.7 | 0.57271 | 0 | 160 | 12.8252 | 200.0292 | 9.6198
07:33:12 | 912 | 5763.9694 | 40 | Umlauf | 93.0892 | Fahren | 50.9896 | 50 | -0.2 | -0.8 | 0 | -148.5296 | 12.8252 | -117.2486 | 9.5872
07:33:13 | 913 | 5777.7332 | 40 | Umlauf | 93.1126 | Fahren | 48.1096 | 50 | 3 | 0.57679 | 0 | 160 | 12.8252 | 200.0292 | 9.6428
07:33:14 | 914 | 5791.3854 | 40 | Umlauf | 93.0727 | Fahren | 50.1861 | 50 | 2 | -0.8 | 0 | -98.8608 | 12.8252 | -74.3348 | 9.6221
07:33:15 | 915 | 5804.926 | 40 | Umlauf | 93.0875 | Fahren | 47.3061 | 50 | 2 | 0.58081 | 0 | 160 | 12.8252 | 200.0292 | 9.6777
07:33:16 | 916 | 5818.357 | 40 | Umlauf | 93.0476 | Fahren | 49.397 | 50 | 7.7 | 0.57037 | 0 | 160 | 12.8252 | 200.0292 | 9.7333
07:33:17 | 917 | 5832.3635 | 40 | Umlauf | 93.0077 | Fahren | 51.4503 | 50 | 7.7 | -0.8 | 0 | 38.507 | 12.8252 | 59.4123 | 9.7498
07:33:18 | 918 | 5846.2553 | 40 | Umlauf | 92.9958 | Fahren | 48.5703 | 50 | 4.8 | 0.57449 | 0 | 160 | 12.8252 | 200.0292 | 9.8053
07:33:19 | 919 | 5860.0343 | 40 | Umlauf | 92.9559 | Fahren | 50.6385 | 50 | 4.8 | -0.8 | 0 | -38.6412 | 12.8252 | -22.305 | 9.7991
07:33:20 | 920 | 5873.7006 | 40 | Umlauf | 92.9604 | Fahren | 47.7585 | 50 | 4.8 | 0.57855 | 0 | 160 | 12.8252 | 200.0292 | 9.8547
07:33:21 | 921 | 5887.2561 | 40 | Umlauf | 92.9205 | Fahren | 49.8413 | 50 | -1.1 | 0.56815 | 0 | 160 | 12.8252 | 200.0292 | 9.9103
07:33:22 | 922 | 5901.385 | 40 | Umlauf | 92.8806 | Fahren | 51.8866 | 50 | -1.1 | -0.8 | 0 | -160 | 12.8252 | -127.159 | 9.875
07:33:23 | 923 | 5915.3979 | 40 | Umlauf | 92.9059 | Fahren | 49.0066 | 50 | -1.1 | 0.57232 | 0 | 160 | 12.8252 | 200.0292 | 9.9305
07:33:24 | 924 | 5929.297 | 40 | Umlauf | 92.866 | Fahren | 51.067 | 50 | -1.1 | -0.8 | 0 | -160 | 12.8252 | -127.159 | 9.8952
07:33:25 | 925 | 5943.0823 | 40 | Umlauf | 92.8914 | Fahren | 48.187 | 50 | 1.7 | 0.57641 | 0 | 160 | 12.8252 | 200.0292 | 9.9508
07:33:26 | 926 | 5956.7558 | 40 | Umlauf | 92.8515 | Fahren | 50.262 | 50 | 0 | -0.8 | 0 | -142.3006 | 12.8252 | -111.8668 | 9.9197
07:33:27 | 927 | 5970.3174 | 40 | Umlauf | 92.8738 | Fahren | 47.382 | 50 | 0 | 0.58043 | 0 | 160 | 12.8252 | 200.0292 | 9.9752
07:33:28 | 928 | 5983.7693 | 40 | Umlauf | 92.8339 | Fahren | 49.4716 | 50 | 0 | 0.56999 | 0 | 160 | 12.8252 | 200.0292 | 10.0308
07:33:29 | 929 | 5997.7964 | 40 | Umlauf | 92.794 | Fahren | 51.5235 | 50 | 0 | -0.8 | 0 | -145.473 | 12.8252 | -114.6078 | 9.999
07:33:30 | 930 | 6011.7085 | 40 | Umlauf | 92.8168 | Fahren | 48.6435 | 50 | 0.9 | 0.57413 | 0 | 160 | 12.8252 | 200.0292 | 10.0545
07:33:31 | 931 | 6025.5077 | 40 | Umlauf | 92.7769 | Fahren | 50.7104 | 50 | 3.1 | -0.8 | 0 | -75.7215 | 12.8252 | -54.3424 | 10.0394
07:33:32 | 932 | 6039.1939 | 40 | Umlauf | 92.7878 | Fahren | 47.8304 | 50 | 5.8 | 0.57819 | 0 | 160 | 12.8252 | 200.0292 | 10.095
07:33:33 | 933 | 6052.7692 | 40 | Umlauf | 92.7478 | Fahren | 49.9119 | 15 | 5.5 | -0.8 | 0 | -23.3188 | 12.8252 | -9.0665 | 10.0925
07:33:34 | 934 | 6066.2336 | 40 | Umlauf | 92.7497 | Fahren | 47.0319 | 15 | 0.4 | -0.8 | 0 | -125.9388 | 12.8252 | -97.7302 | 10.0653
07:33:35 | 935 | 6078.8981 | 40 | Umlauf | 92.7692 | Fahren | 44.1519 | 15 | -1.4 | -0.8 | 0 | -153.1815 | 12.8252 | -121.2678 | 10.0317
07:33:36 | 936 | 6090.7625 | 40 | Umlauf | 92.7934 | Fahren | 41.2719 | 15 | -0.3 | -0.8 | 0 | -124.2339 | 12.8252 | -96.2571 | 10.0049
07:33:37 | 937 | 6101.8269 | 40 | Umlauf | 92.8126 | Fahren | 38.3919 | 15 | 1.1 | -0.8 | 0 | -92.9315 | 12.8252 | -69.2119 | 9.9857
07:33:38 | 938 | 6112.0913 | 40 | Umlauf | 92.8264 | Fahren | 35.5119 | 15 | -2 | -0.8 | 0 | -133.8626 | 12.8252 | -104.5763 | 9.9566
07:33:39 | 939 | 6121.5557 | 40 | Umlauf | 92.8472 | Fahren | 32.6319 | 15 | -1.1 | -0.8 | 0 | -110.7359 | 12.8252 | -84.5948 | 9.9331
07:33:40 | 940 | 6130.2201 | 40 | Umlauf | 92.8641 | Fahren | 29.7519 | 15 | -1.1 | -0.8 | 0 | -101.2851 | 12.8252 | -76.4294 | 9.9119
07:33:41 | 941 | 6138.0845 | 40 | Umlauf | 92.8794 | Fahren | 26.8719 | 15 | -1.1 | -0.8 | 0 | -91.745 | 12.8252 | -68.1868 | 9.893
07:33:42 | 942 | 6145.149 | 40 | Umlauf | 92.893 | Fahren | 23.9919 | 15 | -1.1 | -0.8 | 0 | -82.1243 | 12.8252 | -59.8744 | 9.8763
07:33:43 | 943 | 6151.4134 | 40 | Umlauf | 92.9049 | Fahren | 21.1119 | 15 | -1.1 | -0.8 | 0 | -72.4315 | 12.8252 | -51.4998 | 9.862
07:33:44 | 944 | 6156.8778 | 40 | Umlauf | 92.9152 | Fahren | 18.2319 | 15 | 1.6 | -0.8 | 0 | -41.4605 | 12.8252 | -24.7409 | 9.8552
07:33:45 | 945 | 6161.5422 | 40 | Umlauf | 92.9201 | Fahren | 15.3519 | 30 | 1.6 | 1.0288 | 0 | 143.0797 | 12.8252 | 180.4455 | 9.9053
07:33:46 | 946 | 6166.321 | 40 | Umlauf | 92.8841 | Fahren | 19.0556 | 30 | 1.6 | 1.0288 | 0 | 160 | 12.8252 | 200.0292 | 9.9608
07:33:47 | 947 | 6172.1286 | 40 | Umlauf | 92.8442 | Fahren | 22.7593 | 30 | 1.6 | 0.95784 | 0 | 160 | 12.8252 | 200.0292 | 10.0164
07:33:48 | 948 | 6178.9296 | 40 | Umlauf | 92.8043 | Fahren | 26.2075 | 30 | 1.6 | 0.86915 | 0 | 160 | 12.8252 | 200.0292 | 10.072
07:33:49 | 949 | 6186.644 | 40 | Umlauf | 92.7644 | Fahren | 29.3364 | 30 | 1.6 | 0.78867 | 0 | 160 | 12.8252 | 200.0292 | 10.1275
07:33:50 | 950 | 6195.1874 | 40 | Umlauf | 92.7245 | Fahren | 32.1757 | 30 | 0 | -0.8 | 0 | -93.9893 | 12.8252 | -70.1258 | 10.1081
07:33:51 | 951 | 6203.7251 | 40 | Umlauf | 92.7385 | Fahren | 29.2957 | 30 | 0 | 0.78972 | 0 | 160 | 12.8252 | 200.0292 | 10.1636
07:33:52 | 952 | 6212.2576 | 40 | Umlauf | 92.6985 | Fahren | 32.1387 | 30 | 0 | -0.8 | 0 | -93.8858 | 12.8252 | -70.0364 | 10.1442
07:33:53 | 953 | 6220.785 | 40 | Umlauf | 92.7125 | Fahren | 29.2587 | 15 | 0 | -0.8 | 0 | -85.7847 | 12.8252 | -63.037 | 10.1267
07:33:54 | 954 | 6228.5124 | 40 | Umlauf | 92.7251 | Fahren | 26.3787 | 15 | 0 | -0.8 | 0 | -77.5957 | 12.8252 | -55.9617 | 10.1111
07:33:55 | 955 | 6235.4398 | 40 | Umlauf | 92.7363 | Fahren | 23.4987 | 15 | -1.8 | -0.8 | 0 | -87.5584 | 12.8252 | -64.5695 | 10.0932
07:33:56 | 956 | 6241.5672 | 40 | Umlauf | 92.7492 | Fahren | 20.6187 | 15 | -1.8 | -0.8 | 0 | -76.9853 | 12.8252 | -55.4343 | 10.0778
07:33:57 | 957 | 6246.8946 | 40 | Umlauf | 92.7602 | Fahren | 17.7387 | 15 | -1.8 | -0.8 | 0 | -66.3503 | 12.8252 | -46.2457 | 10.0649
07:33:58 | 958 | 6251.422 | 40 | Umlauf | 92.7694 | Fahren | 14.8587 | 15 | -1.3 | 1.0288 | 0 | 109.705 | 12.8252 | 141.8173 | 10.1043
07:33:59 | 959 | 6256.0639 | 40 | Umlauf | 92.7411 | Fahren | 18.5624 | 15 | -1.3 | -0.8 | 0 | -65.3979 | 12.8252 | -45.4228 | 10.0917
07:34:00 | 960 | 6260.8201 | 40 | Umlauf | 92.7502 | Fahren | 15.6824 | 30 | -1.3 | 1.0288 | 0 | 115.8234 | 12.8252 | 148.8989 | 10.1331
07:34:01 | 961 | 6265.6907 | 40 | Umlauf | 92.7205 | Fahren | 19.3861 | 30 | 1.4 | 1.0288 | 0 | 160 | 12.8252 | 200.0292 | 10.1886
07:34:02 | 962 | 6271.5901 | 40 | Umlauf | 92.6806 | Fahren | 23.0898 | 30 | 2.2 | 0.94934 | 0 | 160 | 12.8252 | 200.0292 | 10.2442
07:34:03 | 963 | 6278.4786 | 40 | Umlauf | 92.6407 | Fahren | 26.5074 | 30 | 2.2 | 0.86144 | 0 | 160 | 12.8252 | 200.0292 | 10.2998
07:34:04 | 964 | 6286.2725 | 40 | Umlauf | 92.6007 | Fahren | 29.6086 | 30 | 2.2 | 0.78167 | 0 | 160 | 12.8252 | 200.0292 | 10.3553
07:34:05 | 965 | 6294.8879 | 40 | Umlauf | 92.5608 | Fahren | 32.4226 | 30 | 2.2 | -0.8 | 0 | -63.9469 | 12.8252 | -44.1692 | 10.3431
07:34:06 | 966 | 6303.4942 | 40 | Umlauf | 92.5696 | Fahren | 29.5426 | 30 | 0 | 0.78337 | 0 | 160 | 12.8252 | 200.0292 | 10.3986
07:34:07 | 967 | 6312.0921 | 40 | Umlauf | 92.5297 | Fahren | 32.3627 | 30 | 0 | -0.8 | 0 | -94.5121 | 12.8252 | -70.5775 | 10.379
07:34:08 | 968 | 6320.6818 | 40 | Umlauf | 92.5438 | Fahren | 29.4827 | 30 | 0 | 0.78491 | 0 | 160 | 12.8252 | 200.0292 | 10.4346
07:34:09 | 969 | 6329.2639 | 40 | Umlauf | 92.5039 | Fahren | 32.3084 | 30 | 0 | -0.8 | 0 | -94.3603 | 12.8252 | -70.4463 | 10.415
07:34:10 | 970 | 6337.8384 | 40 | Umlauf | 92.518 | Fahren | 29.4284 | 30 | -7.9 | 0.78631 | 0 | 39.6577 | 12.8252 | 60.7441 | 10.4319
07:34:11 | 971 | 6346.4061 | 40 | Umlauf | 92.5058 | Fahren | 32.2591 | 30 | -7.9 | -0.8 | 0 | -160 | 12.8252 | -127.159 | 10.3966
07:34:12 | 972 | 6354.967 | 40 | Umlauf | 92.5312 | Fahren | 29.3791 | 30 | -7.9 | 0.78757 | 0 | 39.845 | 12.8252 | 60.9609 | 10.4135
07:34:13 | 973 | 6363.5216 | 40 | Umlauf | 92.519 | Fahren | 32.2144 | 30 | -7.9 | -0.8 | 0 | -160 | 12.8252 | -127.159 | 10.3782
07:34:14 | 974 | 6372.0701 | 40 | Umlauf | 92.5444 | Fahren | 29.3344 | 30 | -7.9 | 0.78873 | 0 | 40.0143 | 12.8252 | 61.1568 | 10.3952
07:34:15 | 975 | 6380.6129 | 40 | Umlauf | 92.5322 | Fahren | 32.1738 | 30 | -7.9 | -0.8 | 0 | -160 | 12.8252 | -127.159 | 10.3598
07:34:16 | 976 | 6389.15 | 40 | Umlauf | 92.5576 | Fahren | 29.2938 | 30 | -3.4 | 0.78977 | 0 | 127.7857 | 12.8252 | 162.7441 | 10.405
07:34:17 | 977 | 6397.6821 | 40 | Umlauf | 92.5251 | Fahren | 32.1369 | 30 | -3.4 | -0.8 | 0 | -140.9621 | 12.8252 | -110.7103 | 10.3743
07:34:18 | 978 | 6406.209 | 40 | Umlauf | 92.5472 | Fahren | 29.2569 | 30 | -3.4 | 0.79072 | 0 | 127.8139 | 12.8252 | 162.7767 | 10.4195
07:34:19 | 979 | 6414.7313 | 40 | Umlauf | 92.5147 | Fahren | 32.1035 | 30 | -3.4 | -0.8 | 0 | -140.8197 | 12.8252 | -110.5873 | 10.3888
07:34:20 | 980 | 6423.2489 | 40 | Umlauf | 92.5368 | Fahren | 29.2235 | 30 | -3.4 | 0.79158 | 0 | 127.8391 | 12.8252 | 162.8059 | 10.434
07:34:21 | 981 | 6431.7623 | 40 | Umlauf | 92.5043 | Fahren | 32.0732 | 30 | -3.4 | -0.8 | 0 | -140.6905 | 12.8252 | -110.4756 | 10.4033
07:34:22 | 982 | 6440.2716 | 40 | Umlauf | 92.5263 | Fahren | 29.1932 | 30 | -3.4 | 0.79236 | 0 | 127.8616 | 12.8252 | 162.8319 | 10.4486
07:34:23 | 983 | 6448.777 | 40 | Umlauf | 92.4939 | Fahren | 32.0457 | 30 | -3.4 | -0.8 | 0 | -140.5732 | 12.8252 | -110.3742 | 10.4179
07:34:24 | 984 | 6457.2785 | 40 | Umlauf | 92.5159 | Fahren | 29.1657 | 30 | -3.4 | 0.79306 | 0 | 127.8817 | 12.8252 | 162.8552 | 10.4631
07:34:25 | 985 | 6465.7767 | 40 | Umlauf | 92.4834 | Fahren | 32.0207 | 30 | -3.4 | -0.8 | 0 | -140.4667 | 12.8252 | -110.2823 | 10.4325
07:34:26 | 986 | 6474.2713 | 40 | Umlauf | 92.5054 | Fahren | 29.1407 | 30 | -8.1 | 0.79371 | 0 | 36.8816 | 12.8252 | 57.531 | 10.4485
07:34:27 | 987 | 6482.7628 | 40 | Umlauf | 92.4939 | Fahren | 31.998 | 30 | -8.1 | -0.8 | 0 | -160 | 12.8252 | -127.159 | 10.4132
07:34:28 | 988 | 6491.2511 | 40 | Umlauf | 92.5193 | Fahren | 29.118 | 30 | -4.4 | 0.79429 | 0 | 108.5141 | 12.8252 | 140.439 | 10.4522
07:34:29 | 989 | 6499.7366 | 40 | Umlauf | 92.4913 | Fahren | 31.9775 | 30 | -4.4 | -0.8 | 0 | -154.0421 | 12.8252 | -122.0114 | 10.4183
07:34:30 | 990 | 6508.2193 | 40 | Umlauf | 92.5156 | Fahren | 29.0975 | 30 | -4.4 | 0.79482 | 0 | 108.5423 | 12.8252 | 140.4717 | 10.4573
07:34:31 | 991 | 6516.6993 | 40 | Umlauf | 92.4876 | Fahren | 31.9588 | 30 | -4.4 | -0.8 | 0 | -153.9545 | 12.8252 | -121.9357 | 10.4234
07:34:32 | 992 | 6525.1768 | 40 | Umlauf | 92.5119 | Fahren | 29.0788 | 30 | -4.4 | 0.7953 | 0 | 108.5678 | 12.8252 | 140.5012 | 10.4625
07:34:33 | 993 | 6533.6519 | 40 | Umlauf | 92.4839 | Fahren | 31.9419 | 30 | -5.9 | -0.8 | 0 | -160 | 12.8252 | -127.159 | 10.4271
07:34:34 | 994 | 6542.1246 | 40 | Umlauf | 92.5092 | Fahren | 29.0619 | 30 | -5.9 | 0.79573 | 0 | 79.5883 | 12.8252 | 106.96 | 10.4568
07:34:35 | 995 | 6550.5952 | 40 | Umlauf | 92.4879 | Fahren | 31.9265 | 30 | -9.1 | -0.8 | 0 | -160 | 12.8252 | -127.159 | 10.4215
07:34:36 | 996 | 6559.0637 | 40 | Umlauf | 92.5133 | Fahren | 29.0465 | 30 | -9.1 | 0.79613 | 0 | 18.0431 | 12.8252 | 35.7272 | 10.4314
07:34:37 | 997 | 6567.5303 | 40 | Umlauf | 92.5061 | Fahren | 31.9126 | 30 | -9.1 | -0.8 | 0 | -160 | 12.8252 | -127.159 | 10.3961
07:34:38 | 998 | 6575.9949 | 40 | Umlauf | 92.5315 | Fahren | 29.0326 | 30 | -9.1 | 0.79649 | 0 | 18.1054 | 12.8252 | 35.7993 | 10.4061
07:34:39 | 999 | 6584.4577 | 40 | Umlauf | 92.5244 | Fahren | 31.9 | 30 | -9.1 | -0.8 | 0 | -160 | 12.8252 | -127.159 | 10.3707
07:34:40 | 1000 | 6592.9188 | 40 | Umlauf | 92.5497 | Fahren | 29.02 | 30 | -9.1 | 0.79681 | 0 | 18.1619 | 12.8252 | 35.8646 | 10.3807
07:34:41 | 1001 | 6601.3783 | 40 | Umlauf | 92.5426 | Fahren | 31.8885 | 30 | -7 | -0.8 | 0 | -160 | 12.8252 | -127.159 | 10.3454
07:34:42 | 1002 | 6609.8362 | 40 | Umlauf | 92.568 | Fahren | 29.0085 | 30 | -7 | 0.79711 | 0 | 58.5276 | 12.8252 | 82.5842 | 10.3683
07:34:43 | 1003 | 6618.2927 | 40 | Umlauf | 92.5515 | Fahren | 31.8781 | 30 | -7 | -0.8 | 0 | -160 | 12.8252 | -127.159 | 10.333
07:34:44 | 1004 | 6626.7477 | 40 | Umlauf | 92.5769 | Fahren | 28.9981 | 30 | -0.6 | 0.79737 | 0 | 160 | 12.8252 | 200.0292 | 10.3886
07:34:45 | 1005 | 6635.2014 | 40 | Umlauf | 92.5369 | Fahren | 31.8686 | 30 | -0.6 | -0.8 | 0 | -101.3721 | 12.8252 | -76.5045 | 10.3673
07:34:46 | 1006 | 6643.6538 | 40 | Umlauf | 92.5522 | Fahren | 28.9886 | 30 | -0.6 | 0.79762 | 0 | 160 | 12.8252 | 200.0292 | 10.4229
07:34:47 | 1007 | 6652.105 | 40 | Umlauf | 92.5123 | Fahren | 31.86 | 30 | -0.6 | -0.8 | 0 | -101.3459 | 12.8252 | -76.4819 | 10.4016
07:34:48 | 1008 | 6660.555 | 40 | Umlauf | 92.5276 | Fahren | 28.98 | 30 | 1.6 | 0.79784 | 0 | 160 | 12.8252 | 200.0292 | 10.4572
07:34:49 | 1009 | 6669.004 | 40 | Umlauf | 92.4876 | Fahren | 31.8523 | 30 | 1.6 | -0.8 | 0 | -71.1232 | 12.8252 | -50.3694 | 10.4432
07:34:50 | 1010 | 6677.4518 | 40 | Umlauf | 92.4977 | Fahren | 28.9723 | 30 | 1.6 | 0.79804 | 0 | 160 | 12.8252 | 200.0292 | 10.4988
07:34:51 | 1011 | 6685.8987 | 40 | Umlauf | 92.4578 | Fahren | 31.8452 | 30 | 1.6 | -0.8 | 0 | -71.1082 | 12.8252 | -50.3566 | 10.4848
07:34:52 | 1012 | 6694.3446 | 40 | Umlauf | 92.4678 | Fahren | 28.9652 | 30 | -0.1 | 0.79822 | 0 | 160 | 12.8252 | 200.0292 | 10.5404
07:34:53 | 1013 | 6702.7896 | 40 | Umlauf | 92.4279 | Fahren | 31.8388 | 30 | -0.1 | -0.8 | 0 | -94.419 | 12.8252 | -70.4971 | 10.5208
07:34:54 | 1014 | 6711.2337 | 40 | Umlauf | 92.442 | Fahren | 28.9588 | 30 | 0.4 | 0.79839 | 0 | 160 | 12.8252 | 200.0292 | 10.5763
07:34:55 | 1015 | 6719.677 | 40 | Umlauf | 92.4021 | Fahren | 31.833 | 30 | 0.4 | -0.8 | 0 | -87.5422 | 12.8252 | -64.5555 | 10.5584
07:34:56 | 1016 | 6728.1195 | 40 | Umlauf | 92.4149 | Fahren | 28.953 | 30 | 0.4 | 0.79853 | 0 | 160 | 12.8252 | 200.0292 | 10.614
07:34:57 | 1017 | 6736.5612 | 40 | Umlauf | 92.375 | Fahren | 31.8277 | 30 | -2 | -0.8 | 0 | -120.4514 | 12.8252 | -92.989 | 10.5881
07:34:58 | 1018 | 6745.0022 | 40 | Umlauf | 92.3936 | Fahren | 28.9477 | 30 | -3.5 | 0.79867 | 0 | 126.1024 | 12.8252 | 160.7958 | 10.6328
07:34:59 | 1019 | 6753.4426 | 40 | Umlauf | 92.3615 | Fahren | 31.8229 | 30 | -3.5 | -0.8 | 0 | -140.9932 | 12.8252 | -110.7372 | 10.602
07:35:00 | 1020 | 6761.8823 | 40 | Umlauf | 92.3836 | Fahren | 28.9429 | 30 | -3.5 | 0.79879 | 0 | 126.1059 | 12.8252 | 160.7998 | 10.6467
07:35:01 | 1021 | 6770.3214 | 40 | Umlauf | 92.3515 | Fahren | 31.8186 | 30 | -3.5 | -0.8 | 0 | -140.9745 | 12.8252 | -110.721 | 10.6159
07:35:02 | 1022 | 6778.7599 | 40 | Umlauf | 92.3736 | Fahren | 28.9386 | 30 | -3.5 | 0.79891 | 0 | 126.109 | 12.8252 | 160.8034 | 10.6606
07:35:03 | 1023 | 6787.1978 | 40 | Umlauf | 92.3415 | Fahren | 31.8146 | 30 | 0.8 | -0.8 | 0 | -82.0096 | 12.8252 | -59.7754 | 10.644
07:35:04 | 1024 | 6795.6352 | 40 | Umlauf | 92.3534 | Fahren | 28.9346 | 30 | 0.8 | 0.79901 | 0 | 160 | 12.8252 | 200.0292 | 10.6996
07:35:05 | 1025 | 6804.0721 | 40 | Umlauf | 92.3135 | Fahren | 31.8111 | 1 | -6.7 | -0.8 | 0 | -160 | 12.8252 | -127.159 | 10.6643
07:35:06 | 1026 | 6812.5085 | 40 | Umlauf | 92.3389 | Fahren | 28.9311 | 1 | -6.7 | -0.8 | 0 | -160 | 12.8252 | -127.159 | 10.6289
07:35:07 | 1027 | 6820.1449 | 40 | Umlauf | 92.3643 | Fahren | 26.0511 | 1 | -6.7 | -0.8 | 0 | -151.7606 | 12.8252 | -120.0402 | 10.5956
07:35:08 | 1028 | 6826.9813 | 40 | Umlauf | 92.3882 | Fahren | 23.1711 | 1 | -6.7 | -0.8 | 0 | -135.1813 | 12.8252 | -105.7157 | 10.5662
07:35:09 | 1029 | 6833.0177 | 40 | Umlauf | 92.4093 | Fahren | 20.2911 | 1 | -6.7 | -0.8 | 0 | -118.5324 | 12.8252 | -91.3311 | 10.5409
07:35:10 | 1030 | 6838.2541 | 40 | Umlauf | 92.4275 | Fahren | 17.4111 | 1 | 2 | -0.8 | 0 | -36.625 | 12.8252 | -20.563 | 10.5351
07:35:11 | 1031 | 6842.6905 | 40 | Umlauf | 92.4317 | Fahren | 14.5311 | 1 | 2 | -0.8 | 0 | -30.6474 | 12.8252 | -15.3984 | 10.5309
07:35:12 | 1032 | 6846.3269 | 40 | Umlauf | 92.4347 | Fahren | 11.6511 | 1 | 2 | -0.8 | 0 | -24.6262 | 12.8252 | -10.1961 | 10.528
07:35:13 | 1033 | 6849.1634 | 40 | Umlauf | 92.4368 | Fahren | 8.7711 | 1 | 2 | -0.8 | 0 | -18.57 | 12.8252 | -4.9636 | 10.5267
07:35:14 | 1034 | 6851.1998 | 40 | Umlauf | 92.4378 | Fahren | 5.8911 | 50 | 2 | 1.0288 | 0 | 56.3656 | 12.8252 | 80.0819 | 10.5489
07:35:15 | 1035 | 6853.3506 | 40 | Umlauf | 92.4218 | Fahren | 9.5948 | 50 | 2 | 1.0288 | 0 | 91.8541 | 12.8252 | 121.1566 | 10.5826
07:35:16 | 1036 | 6856.5302 | 40 | Umlauf | 92.3976 | Fahren | 13.2985 | 50 | 2 | 1.0288 | 0 | 127.4163 | 12.8252 | 162.3166 | 10.6276
07:35:17 | 1037 | 6860.7386 | 40 | Umlauf | 92.3652 | Fahren | 17.0022 | 50 | 2 | 1.0288 | 0 | 160 | 12.8252 | 200.0292 | 10.6832
07:35:18 | 1038 | 6865.9758 | 40 | Umlauf | 92.3253 | Fahren | 20.7059 | 50 | 2 | 1.0107 | 0 | 160 | 12.8252 | 200.0292 | 10.7388
07:35:19 | 1039 | 6872.2328 | 40 | Umlauf | 92.2854 | Fahren | 24.3442 | 50 | 2 | 0.91707 | 0 | 160 | 12.8252 | 200.0292 | 10.7943
07:35:20 | 1040 | 6879.4536 | 40 | Umlauf | 92.2455 | Fahren | 27.6457 | 50 | 2 | 0.83216 | 0 | 160 | 12.8252 | 200.0292 | 10.8499
07:35:21 | 1041 | 6887.549 | 40 | Umlauf | 92.2055 | Fahren | 30.6414 | 50 | 0 | 0.76171 | 0 | 160 | 12.8252 | 200.0292 | 10.9055
07:35:22 | 1042 | 6896.4414 | 40 | Umlauf | 92.1656 | Fahren | 33.3836 | 50 | -9.3 | 0.71939 | 0 | -0.53342 | 12.8252 | 14.2266 | 10.9094
07:35:23 | 1043 | 6906.0743 | 40 | Umlauf | 92.1628 | Fahren | 35.9734 | 50 | -9.3 | 0.67942 | 0 | -6.7088 | 12.8252 | 7.0791 | 10.9114
07:35:24 | 1044 | 6916.4066 | 40 | Umlauf | 92.1614 | Fahren | 38.4193 | 50 | -10.2 | 0.64168 | 0 | -28.0387 | 12.8252 | -13.1444 | 10.9077
07:35:25 | 1045 | 6927.3995 | 40 | Umlauf | 92.164 | Fahren | 40.7293 | 50 | -10.2 | 0.61364 | 0 | -34.4565 | 12.8252 | -18.6895 | 10.9025
07:35:26 | 1046 | 6939.02 | 40 | Umlauf | 92.1677 | Fahren | 42.9385 | 50 | -12.8 | 0.60261 | 0 | -85.254 | 12.8252 | -62.5785 | 10.8851
07:35:27 | 1047 | 6951.2487 | 40 | Umlauf | 92.1802 | Fahren | 45.1079 | 50 | -12.7 | 0.59178 | 0 | -89.3571 | 12.8252 | -66.1236 | 10.8668
07:35:28 | 1048 | 6964.0745 | 40 | Umlauf | 92.1934 | Fahren | 47.2383 | 50 | -8.5 | 0.58115 | 0 | -11.0857 | 12.8252 | 2.0133 | 10.8673
07:35:29 | 1049 | 6977.4868 | 40 | Umlauf | 92.193 | Fahren | 49.3304 | 50 | -8.5 | 0.5707 | 0 | -13.3135 | 12.8252 | -0.42193 | 10.8672
07:35:30 | 1050 | 6991.4751 | 40 | Umlauf | 92.1931 | Fahren | 51.3849 | 50 | -10.4 | -0.8 | 0 | -160 | 12.8252 | -127.159 | 10.8319
07:35:31 | 1051 | 7005.3487 | 40 | Umlauf | 92.2185 | Fahren | 48.5049 | 50 | -10.4 | 0.57482 | 0 | -51.6707 | 12.8252 | -33.5626 | 10.8226
07:35:32 | 1052 | 7019.1097 | 40 | Umlauf | 92.2252 | Fahren | 50.5743 | 50 | -10.4 | -0.8 | 0 | -160 | 12.8252 | -127.159 | 10.7873
07:35:33 | 1053 | 7032.7581 | 40 | Umlauf | 92.2505 | Fahren | 47.6943 | 50 | -4.3 | 0.57887 | 0 | 115.0818 | 12.8252 | 148.0404 | 10.8284
07:35:34 | 1054 | 7046.2959 | 40 | Umlauf | 92.221 | Fahren | 49.7782 | 50 | -4.3 | 0.56846 | 0 | 117.4155 | 12.8252 | 150.7415 | 10.8703
07:35:35 | 1055 | 7060.4074 | 40 | Umlauf | 92.1909 | Fahren | 51.8247 | 50 | -4.3 | -0.8 | 0 | -160 | 12.8252 | -127.159 | 10.8349
07:35:36 | 1056 | 7074.4032 | 40 | Umlauf | 92.2163 | Fahren | 48.9447 | 50 | -0.6 | 0.57263 | 0 | 160 | 12.8252 | 200.0292 | 10.8905
07:35:37 | 1057 | 7088.2852 | 40 | Umlauf | 92.1764 | Fahren | 51.0061 | 50 | 0 | -0.8 | 0 | -144.1754 | 12.8252 | -113.4866 | 10.859
07:35:38 | 1058 | 7102.0536 | 40 | Umlauf | 92.199 | Fahren | 48.1261 | 50 | 0 | 0.57671 | 0 | 160 | 12.8252 | 200.0292 | 10.9145
07:35:39 | 1059 | 7115.7103 | 40 | Umlauf | 92.1591 | Fahren | 50.2023 | 50 | -4 | -0.8 | 0 | -160 | 12.8252 | -127.159 | 10.8792
07:35:40 | 1060 | 7129.2554 | 40 | Umlauf | 92.1845 | Fahren | 47.3223 | 50 | -4 | 0.58073 | 0 | 124.1026 | 12.8252 | 158.4813 | 10.9232
07:35:41 | 1061 | 7142.6909 | 40 | Umlauf | 92.1528 | Fahren | 49.4129 | 50 | -4.8 | 0.57029 | 0 | 100.5692 | 12.8252 | 131.2435 | 10.9597
07:35:42 | 1062 | 7156.7018 | 40 | Umlauf | 92.1267 | Fahren | 51.4659 | 50 | -4.8 | -0.8 | 0 | -160 | 12.8252 | -127.159 | 10.9244
07:35:43 | 1063 | 7170.5979 | 40 | Umlauf | 92.152 | Fahren | 48.5859 | 50 | -4.6 | 0.57442 | 0 | 106.3967 | 12.8252 | 137.9883 | 10.9627
07:35:44 | 1064 | 7184.3812 | 40 | Umlauf | 92.1245 | Fahren | 50.6538 | 50 | -0.8 | -0.8 | 0 | -160 | 12.8252 | -127.159 | 10.9274
07:35:45 | 1065 | 7198.0517 | 40 | Umlauf | 92.1499 | Fahren | 47.7738 | 50 | -6 | 0.57847 | 0 | 61.1415 | 12.8252 | 85.6096 | 10.9512
07:35:46 | 1066 | 7211.6115 | 40 | Umlauf | 92.1328 | Fahren | 49.8563 | 50 | -6 | 0.56807 | 0 | 61.1112 | 12.8252 | 85.5746 | 10.9749
07:35:47 | 1067 | 7225.7445 | 40 | Umlauf | 92.1157 | Fahren | 51.9014 | 50 | -7.9 | -0.8 | 0 | -160 | 12.8252 | -127.159 | 10.9396
07:35:48 | 1068 | 7239.7615 | 40 | Umlauf | 92.1411 | Fahren | 49.0214 | 50 | -7.9 | 0.57224 | 0 | -0.41055 | 12.8252 | 14.3688 | 10.9436
07:35:49 | 1069 | 7253.6647 | 40 | Umlauf | 92.1382 | Fahren | 51.0815 | 50 | -7.9 | -0.8 | 0 | -160 | 12.8252 | -127.159 | 10.9083
07:35:50 | 1070 | 7267.454 | 40 | Umlauf | 92.1636 | Fahren | 48.2015 | 50 | -7.9 | 0.57634 | 0 | 0.40242 | 12.8252 | 15.3097 | 10.9125
07:35:51 | 1071 | 7281.1315 | 40 | Umlauf | 92.1605 | Fahren | 50.2763 | 50 | -7.9 | -0.8 | 0 | -160 | 12.8252 | -127.159 | 10.8772
07:35:52 | 1072 | 7294.6971 | 40 | Umlauf | 92.1859 | Fahren | 47.3963 | 50 | -5.1 | 0.58036 | 0 | 89.4908 | 12.8252 | 118.4212 | 10.9101
07:35:53 | 1073 | 7308.1529 | 40 | Umlauf | 92.1623 | Fahren | 49.4856 | 50 | -0.4 | 0.56992 | 0 | 160 | 12.8252 | 200.0292 | 10.9657
07:35:54 | 1074 | 7322.1839 | 40 | Umlauf | 92.1224 | Fahren | 51.5373 | 50 | -0.4 | -0.8 | 0 | -154.3932 | 12.8252 | -122.3148 | 10.9317
07:35:55 | 1075 | 7336.0998 | 40 | Umlauf | 92.1468 | Fahren | 48.6573 | 50 | -0.9 | 0.57406 | 0 | 160 | 12.8252 | 200.0292 | 10.9873
07:35:56 | 1076 | 7349.9027 | 40 | Umlauf | 92.1069 | Fahren | 50.7239 | 50 | -0.9 | -0.8 | 0 | -160 | 12.8252 | -127.159 | 10.9519
07:35:57 | 1077 | 7363.5927 | 40 | Umlauf | 92.1322 | Fahren | 47.8439 | 50 | -4.3 | 0.57812 | 0 | 115.2556 | 12.8252 | 148.2416 | 10.9931
07:35:58 | 1078 | 7377.1718 | 40 | Umlauf | 92.1027 | Fahren | 49.9252 | 50 | -1.5 | 0.56773 | 0 | 160 | 12.8252 | 200.0292 | 11.0487
07:35:59 | 1079 | 7391.3237 | 40 | Umlauf | 92.0627 | Fahren | 51.969 | 50 | -1.5 | -0.8 | 0 | -160 | 12.8252 | -127.159 | 11.0134
07:36:00 | 1080 | 7405.3596 | 40 | Umlauf | 92.0881 | Fahren | 49.089 | 50 | 4.4 | 0.57191 | 0 | 160 | 12.8252 | 200.0292 | 11.0689
07:36:01 | 1081 | 7419.2813 | 40 | Umlauf | 92.0482 | Fahren | 51.1478 | 50 | 4.4 | -0.8 | 0 | -47.6543 | 12.8252 | -30.0924 | 11.0606
07:36:02 | 1082 | 7433.0891 | 40 | Umlauf | 92.0542 | Fahren | 48.2678 | 50 | -2.3 | 0.576 | 0 | 160 | 12.8252 | 200.0292 | 11.1161
07:36:03 | 1083 | 7446.7848 | 40 | Umlauf | 92.0143 | Fahren | 50.3415 | 50 | -2.3 | -0.8 | 0 | -160 | 12.8252 | -127.159 | 11.0808
07:36:04 | 1084 | 7460.3685 | 40 | Umlauf | 92.0397 | Fahren | 47.4615 | 50 | -2.3 | 0.58003 | 0 | 160 | 12.8252 | 200.0292 | 11.1364
07:36:05 | 1085 | 7473.8423 | 40 | Umlauf | 91.9997 | Fahren | 49.5496 | 50 | -2.3 | 0.56961 | 0 | 160 | 12.8252 | 200.0292 | 11.1919
07:36:06 | 1086 | 7487.8909 | 40 | Umlauf | 91.9598 | Fahren | 51.6001 | 50 | -3.1 | -0.8 | 0 | -160 | 12.8252 | -127.159 | 11.1566
07:36:07 | 1087 | 7501.8242 | 40 | Umlauf | 91.9852 | Fahren | 48.7201 | 50 | -3.1 | 0.57375 | 0 | 155.2171 | 12.8252 | 194.4934 | 11.2106
07:36:08 | 1088 | 7515.6445 | 40 | Umlauf | 91.9464 | Fahren | 50.7856 | 50 | -3.1 | -0.8 | 0 | -160 | 12.8252 | -127.159 | 11.1753
07:36:09 | 1089 | 7529.3516 | 40 | Umlauf | 91.9718 | Fahren | 47.9056 | 50 | -3.1 | 0.57781 | 0 | 153.6389 | 12.8252 | 192.6667 | 11.2288
07:36:10 | 1090 | 7542.9476 | 40 | Umlauf | 91.9333 | Fahren | 49.9858 | 50 | -3.1 | 0.56743 | 0 | 157.6132 | 12.8252 | 197.2667 | 11.2836
07:36:11 | 1091 | 7557.1163 | 40 | Umlauf | 91.894 | Fahren | 52.0285 | 50 | -4.4 | -0.8 | 0 | -160 | 12.8252 | -127.159 | 11.2483
07:36:12 | 1092 | 7571.1686 | 40 | Umlauf | 91.9193 | Fahren | 49.1485 | 50 | -4.4 | 0.57161 | 0 | 113.4566 | 12.8252 | 146.1594 | 11.2889
07:36:13 | 1093 | 7585.1068 | 40 | Umlauf | 91.8902 | Fahren | 51.2063 | 50 | -4.4 | -0.8 | 0 | -160 | 12.8252 | -127.159 | 11.2536
07:36:14 | 1094 | 7598.9308 | 40 | Umlauf | 91.9155 | Fahren | 48.3263 | 50 | 1.6 | 0.57571 | 0 | 160 | 12.8252 | 200.0292 | 11.3091
07:36:15 | 1095 | 7612.6426 | 40 | Umlauf | 91.8756 | Fahren | 50.3989 | 50 | 1.5 | -0.8 | 0 | -110.0686 | 12.8252 | -84.0183 | 11.2858
07:36:16 | 1096 | 7626.2423 | 40 | Umlauf | 91.8924 | Korrektursekunde | 0 | 0 | 1.5 | 0 | 0 | 0 | 0 | -304.5016 | 11.2012
07:36:17 | 1097 | 7626.2423 | 40 | Umlauf | 91.9531 | Korrektursekunde | 0 | 0 | 1.5 | 0 | 0 | 0 | 0 | -304.5016 | 11.1166
07:36:18 | 1098 | 7626.2423 | 40 | Umlauf | 92.0139 | Korrektursekunde | 0 | 0 | 1.5 | 0 | 0 | 0 | 0 | -304.5016 | 11.0321
07:36:19 | 1099 | 7626.2423 | 40 | Umlauf | 92.0747 | Korrektursekunde | 0 | 0 | 1.5 | 0 | 0 | 0 | 0 | -304.5016 | 10.9475
07:36:20 | 1100 | 7626.2423 | 40 | Umlauf | 92.1354 | Halten: Ampel | 0 | 0 | 1.5 | 0 | 0 | 0 | 12.8252 | 14.844 | 10.9516
07:36:21 | 1101 | 7626.2423 | 40 | Umlauf | 92.1325 | Halten: Ampel | 0 | 0 | 1.5 | 0 | 0 | 0 | 12.8252 | 14.844 | 10.9557
07:36:22 | 1102 | 7626.2423 | 40 | Umlauf | 92.1295 | Halten: Ampel | 0 | 0 | 1.5 | 0 | 0 | 0 | 12.8252 | 14.844 | 10.9598
07:36:23 | 1103 | 7626.2423 | 40 | Umlauf | 92.1266 | Halten: Ampel | 0 | 0 | 1.5 | 0 | 0 | 0 | 12.8252 | 14.844 | 10.964
07:36:24 | 1104 | 7626.2423 | 40 | Umlauf | 92.1236 | Halten: Ampel | 0 | 0 | 1.5 | 0 | 0 | 0 | 12.8252 | 14.844 | 10.9681
07:36:25 | 1105 | 7626.2423 | 40 | Umlauf | 92.1206 | Halten: Ampel | 0 | 0 | 1.5 | 0 | 0 | 0 | 12.8252 | 14.844 | 10.9722
07:36:26 | 1106 | 7626.2423 | 40 | Umlauf | 92.1177 | Halten: Ampel | 0 | 0 | 1.5 | 0 | 0 | 0 | 12.8252 | 14.844 | 10.9763
07:36:27 | 1107 | 7626.2423 | 40 | Umlauf | 92.1147 | Halten: Ampel | 0 | 0 | 1.5 | 0 | 0 | 0 | 12.8252 | 14.844 | 10.9805
07:36:28 | 1108 | 7626.2423 | 40 | Umlauf | 92.1117 | Halten: Ampel | 0 | 0 | 1.5 | 0 | 0 | 0 | 12.8252 | 14.844 | 10.9846
07:36:29 | 1109 | 7626.2423 | 40 | Umlauf | 92.1088 | Halten: Ampel | 0 | 0 | 1.5 | 0 | 0 | 0 | 12.8252 | 14.844 | 10.9887
07:36:30 | 1110 | 7626.2423 | 40 | Umlauf | 92.1058 | Halten: Ampel | 0 | 0 | 1.5 | 0 | 0 | 0 | 12.8252 | 14.844 | 10.9928
07:36:31 | 1111 | 7626.2423 | 40 | Umlauf | 92.1029 | Halten: Ampel | 0 | 0 | 1.5 | 0 | 0 | 0 | 12.8252 | 14.844 | 10.9969
07:36:32 | 1112 | 7626.2423 | 40 | Umlauf | 92.0999 | Halten: Ampel | 0 | 0 | 1.5 | 0 | 0 | 0 | 12.8252 | 14.844 | 11.0011
07:36:33 | 1113 | 7626.2423 | 40 | Umlauf | 92.0969 | Halten: Ampel | 0 | 0 | 1.5 | 0 | 0 | 0 | 12.8252 | 14.844 | 11.0052
07:36:34 | 1114 | 7626.2423 | 40 | Umlauf | 92.094 | Halten: Ampel | 0 | 0 | 1.5 | 0 | 0 | 0 | 12.8252 | 14.844 | 11.0093
07:36:35 | 1115 | 7626.2423 | 40 | Umlauf | 92.091 | Fahren | 0 | 30 | 1.5 | 1.0288 | 0 | 0 | 12.8252 | 14.844 | 11.0134
07:36:36 | 1116 | 7626.7567 | 40 | Umlauf | 92.088 | Fahren | 3.7037 | 30 | 1.5 | 1.0288 | 0 | 34.1947 | 12.8252 | 54.4211 | 11.0286
07:36:37 | 1117 | 7628.2999 | 40 | Umlauf | 92.0772 | Fahren | 7.4074 | 30 | 1.5 | 1.0288 | 0 | 68.4178 | 12.8252 | 94.0312 | 11.0547
07:36:38 | 1118 | 7630.8719 | 40 | Umlauf | 92.0584 | Fahren | 11.1111 | 30 | 1.5 | 1.0288 | 0 | 102.6979 | 12.8252 | 133.7073 | 11.0918
07:36:39 | 1119 | 7634.4727 | 40 | Umlauf | 92.0317 | Fahren | 14.8148 | 30 | 1 | 1.0288 | 0 | 132.1214 | 12.8252 | 167.7623 | 11.1384
07:36:40 | 1120 | 7639.1024 | 40 | Umlauf | 91.9983 | Fahren | 18.5185 | 30 | 1 | 1.0288 | 0 | 160 | 12.8252 | 200.0292 | 11.194
07:36:41 | 1121 | 7644.7608 | 40 | Umlauf | 91.9583 | Fahren | 22.2222 | 30 | 1 | 0.97165 | 0 | 160 | 12.8252 | 200.0292 | 11.2495
07:36:42 | 1122 | 7651.4195 | 40 | Umlauf | 91.9184 | Fahren | 25.7202 | 30 | 1 | 0.88168 | 0 | 160 | 12.8252 | 200.0292 | 11.3051
07:36:43 | 1123 | 7659.0048 | 40 | Umlauf | 91.8785 | Fahren | 28.8942 | 30 | 0 | 0.80005 | 0 | 160 | 12.8252 | 200.0292 | 11.3607
07:36:44 | 1124 | 7667.431 | 40 | Umlauf | 91.8386 | Fahren | 31.7744 | 30 | 0 | -0.8 | 0 | -92.8663 | 12.8252 | -69.1555 | 11.3415
07:36:45 | 1125 | 7675.8572 | 40 | Umlauf | 91.8524 | Fahren | 28.8944 | 30 | 0 | 0.80004 | 0 | 160 | 12.8252 | 200.0292 | 11.397
07:36:46 | 1126 | 7684.2835 | 40 | Umlauf | 91.8125 | Fahren | 31.7745 | 30 | -6.9 | -0.8 | 0 | -160 | 12.8252 | -127.159 | 11.3617
07:36:47 | 1127 | 7692.7097 | 40 | Umlauf | 91.8379 | Fahren | 28.8945 | 30 | -6.9 | 0.80004 | 0 | 60.7915 | 12.8252 | 85.2046 | 11.3854
07:36:48 | 1128 | 7701.136 | 40 | Umlauf | 91.8209 | Fahren | 31.7747 | 30 | -6.9 | -0.8 | 0 | -160 | 12.8252 | -127.159 | 11.3501
07:36:49 | 1129 | 7709.5623 | 40 | Umlauf | 91.8462 | Fahren | 28.8947 | 30 | -6.9 | 0.80003 | 0 | 60.7911 | 12.8252 | 85.2041 | 11.3737
07:36:50 | 1130 | 7717.9886 | 40 | Umlauf | 91.8292 | Fahren | 31.7748 | 30 | -6.9 | -0.8 | 0 | -160 | 12.8252 | -127.159 | 11.3384
07:36:51 | 1131 | 7726.4149 | 40 | Umlauf | 91.8546 | Fahren | 28.8948 | 30 | -3.8 | 0.80003 | 0 | 120.3625 | 12.8252 | 154.1525 | 11.3812
07:36:52 | 1132 | 7734.8413 | 40 | Umlauf | 91.8238 | Fahren | 31.7749 | 30 | -3.8 | -0.8 | 0 | -144.8892 | 12.8252 | -114.1033 | 11.3495
07:36:53 | 1133 | 7743.2677 | 40 | Umlauf | 91.8466 | Fahren | 28.8949 | 30 | -4.5 | 0.80003 | 0 | 106.8886 | 12.8252 | 138.5577 | 11.388
07:36:54 | 1134 | 7751.694 | 40 | Umlauf | 91.819 | Fahren | 31.775 | 30 | -4.5 | -0.8 | 0 | -154.4579 | 12.8252 | -122.3707 | 11.354
07:36:55 | 1135 | 7760.1204 | 40 | Umlauf | 91.8434 | Fahren | 28.895 | 30 | -4.5 | 0.80003 | 0 | 106.8885 | 12.8252 | 138.5575 | 11.3925
07:36:56 | 1136 | 7768.5468 | 40 | Umlauf | 91.8157 | Fahren | 31.7751 | 30 | -4.4 | -0.8 | 0 | -153.0919 | 12.8252 | -121.1904 | 11.3588
07:36:57 | 1137 | 7776.9732 | 40 | Umlauf | 91.8399 | Fahren | 28.8951 | 30 | -4.4 | 0.80002 | 0 | 108.8126 | 12.8252 | 140.7844 | 11.3979
07:36:58 | 1138 | 7785.3997 | 40 | Umlauf | 91.8118 | Fahren | 31.7752 | 30 | -4.4 | -0.8 | 0 | -153.0923 | 12.8252 | -121.1908 | 11.3643
07:36:59 | 1139 | 7793.8261 | 40 | Umlauf | 91.836 | Fahren | 28.8952 | 30 | -0.2 | 0.80002 | 0 | 160 | 12.8252 | 200.0292 | 11.4198
07:37:00 | 1140 | 7802.2526 | 40 | Umlauf | 91.7961 | Fahren | 31.7753 | 30 | -0.2 | -0.8 | 0 | -95.608 | 12.8252 | -71.5243 | 11.4
07:37:01 | 1141 | 7810.679 | 40 | Umlauf | 91.8104 | Fahren | 28.8953 | 30 | -3.2 | 0.80002 | 0 | 131.9187 | 12.8252 | 167.5277 | 11.4465
07:37:02 | 1142 | 7819.1055 | 40 | Umlauf | 91.7769 | Fahren | 31.7753 | 30 | -3.2 | -0.8 | 0 | -136.6842 | 12.8252 | -107.0142 | 11.4168
07:37:03 | 1143 | 7827.532 | 40 | Umlauf | 91.7983 | Fahren | 28.8953 | 30 | -2.1 | 0.80002 | 0 | 153.1195 | 12.8252 | 192.0656 | 11.4701
07:37:04 | 1144 | 7835.9585 | 40 | Umlauf | 91.76 | Fahren | 31.7754 | 30 | -2.1 | -0.8 | 0 | -121.629 | 12.8252 | -94.0065 | 11.444
07:37:05 | 1145 | 7844.385 | 40 | Umlauf | 91.7787 | Fahren | 28.8954 | 30 | -2.1 | 0.80002 | 0 | 153.1195 | 12.8252 | 192.0657 | 11.4974
07:37:06 | 1146 | 7852.8115 | 40 | Umlauf | 91.7404 | Fahren | 31.7754 | 30 | -2.1 | -0.8 | 0 | -121.6292 | 12.8252 | -94.0066 | 11.4713
07:37:07 | 1147 | 7861.238 | 40 | Umlauf | 91.7591 | Fahren | 28.8954 | 30 | -2.1 | 0.80001 | 0 | 153.1196 | 12.8252 | 192.0657 | 11.5246
07:37:08 | 1148 | 7869.6645 | 40 | Umlauf | 91.7208 | Fahren | 31.7755 | 30 | -2.1 | -0.8 | 0 | -121.6294 | 12.8252 | -94.0068 | 11.4985
07:37:09 | 1149 | 7878.091 | 40 | Umlauf | 91.7396 | Fahren | 28.8955 | 30 | -2.1 | 0.80001 | 0 | 153.1196 | 12.8252 | 192.0657 | 11.5519
07:37:10 | 1150 | 7886.5176 | 40 | Umlauf | 91.7013 | Fahren | 31.7755 | 30 | -2.1 | -0.8 | 0 | -121.6295 | 12.8252 | -94.007 | 11.5257
07:37:11 | 1151 | 7894.9441 | 40 | Umlauf | 91.72 | Fahren | 28.8955 | 30 | -0.8 | 0.80001 | 0 | 160 | 12.8252 | 200.0292 | 11.5813
07:37:12 | 1152 | 7903.3706 | 40 | Umlauf | 91.6801 | Fahren | 31.7756 | 30 | -0.8 | -0.8 | 0 | -103.8269 | 12.8252 | -78.6254 | 11.5595
07:37:13 | 1153 | 7911.7972 | 40 | Umlauf | 91.6958 | Fahren | 28.8956 | 30 | -0.8 | 0.80001 | 0 | 160 | 12.8252 | 200.0292 | 11.615
07:37:14 | 1154 | 7920.2237 | 40 | Umlauf | 91.6559 | Fahren | 31.7756 | 1 | 2.7 | -0.8 | 0 | -55.9112 | 12.8252 | -37.2263 | 11.6047
07:37:15 | 1155 | 7928.6503 | 40 | Umlauf | 91.6633 | Fahren | 28.8956 | 1 | 2.7 | -0.8 | 0 | -51.1482 | 12.8252 | -33.1111 | 11.5955
07:37:16 | 1156 | 7936.2769 | 40 | Umlauf | 91.6699 | Fahren | 26.0156 | 1 | 2.7 | -0.8 | 0 | -46.2986 | 12.8252 | -28.921 | 11.5875
07:37:17 | 1157 | 7943.1034 | 40 | Umlauf | 91.6757 | Fahren | 23.1356 | 1 | 2.7 | -0.8 | 0 | -41.3708 | 12.8252 | -24.6634 | 11.5806
07:37:18 | 1158 | 7949.13 | 40 | Umlauf | 91.6806 | Fahren | 20.2556 | 1 | 2.7 | -0.8 | 0 | -36.3735 | 12.8252 | -20.3458 | 11.575
07:37:19 | 1159 | 7954.3566 | 40 | Umlauf | 91.6847 | Fahren | 17.3756 | 1 | 2.7 | -0.8 | 0 | -31.3154 | 12.8252 | -15.9756 | 11.5705
07:37:20 | 1160 | 7958.7831 | 40 | Umlauf | 91.6878 | Fahren | 14.4956 | 1 | 2.9 | -0.8 | 0 | -24.9576 | 12.8252 | -10.4824 | 11.5676
07:37:21 | 1161 | 7962.4097 | 40 | Umlauf | 91.6899 | Fahren | 11.6156 | 1 | 2.9 | -0.8 | 0 | -20.0517 | 12.8252 | -6.2437 | 11.5659
07:37:22 | 1162 | 7965.2362 | 40 | Umlauf | 91.6912 | Fahren | 8.7356 | 1 | 2.9 | -0.8 | 0 | -15.1109 | 12.8252 | -1.9749 | 11.5653
07:37:23 | 1163 | 7967.2628 | 40 | Umlauf | 91.6916 | Fahren | 5.8556 | 1 | 2.9 | -0.8 | 0 | -10.1439 | 12.8252 | 3.1033 | 11.5662
07:37:24 | 1164 | 7968.4894 | 40 | Umlauf | 91.691 | Fahren | 2.9756 | 1 | 2.9 | -0.8 | 0 | -5.1594 | 12.8252 | 8.8725 | 11.5687
07:37:25 | 1165 | 7968.9159 | 40 | Umlauf | 91.6892 | Fahren | 0.095625 | 1 | 2.9 | 1.0288 | 0 | 0.972 | 12.8252 | 15.969 | 11.5731
07:37:26 | 1166 | 7969.4569 | 40 | Umlauf | 91.686 | Fahren | 3.7993 | 1 | 2.9 | -0.8 | 0 | -6.5863 | 12.8252 | 7.221 | 11.5751
07:37:27 | 1167 | 7970.1123 | 40 | Umlauf | 91.6846 | Fahren | 0.91933 | 1 | 2.9 | 1.0288 | 0 | 9.3448 | 12.8252 | 25.6597 | 11.5822
07:37:28 | 1168 | 7970.882 | 40 | Umlauf | 91.6794 | Fahren | 4.623 | 1 | 2.9 | -0.8 | 0 | -8.0123 | 12.8252 | 5.5705 | 11.5838
07:37:29 | 1169 | 7971.7662 | 40 | Umlauf | 91.6783 | Fahren | 1.743 | 1 | 2.9 | -0.8 | 0 | -3.0228 | 12.8252 | 11.3453 | 11.5869
07:37:30 | 1170 | 7971.8504 | 40 | Umlauf | 91.6761 | Fahren | 0 | 1 | 2.9 | 1.0288 | 0 | 0 | 12.8252 | 14.844 | 11.591
07:37:31 | 1171 | 7972.3648 | 40 | Umlauf | 91.6731 | Fahren | 3.7037 | 1 | 2.9 | -0.8 | 0 | -6.4207 | 12.8252 | 7.4126 | 11.5931
07:37:32 | 1172 | 7972.9936 | 40 | Umlauf | 91.6716 | Fahren | 0.8237 | 1 | 2.9 | 1.0288 | 0 | 8.3728 | 12.8252 | 24.5347 | 11.5999
07:37:33 | 1173 | 7973.7368 | 40 | Umlauf | 91.6667 | Fahren | 4.5274 | 1 | 2.9 | -0.8 | 0 | -7.8468 | 12.8252 | 5.762 | 11.6015
07:37:34 | 1174 | 7974.5944 | 40 | Umlauf | 91.6656 | Fahren | 1.6474 | 1 | 2.9 | -0.8 | 0 | -2.857 | 12.8252 | 11.5372 | 11.6047
07:37:35 | 1175 | 7974.652 | 40 | Umlauf | 91.6633 | Fahren | 0 | 1 | 2.9 | 1.0288 | 0 | 0 | 12.8252 | 14.844 | 11.6088
07:37:36 | 1176 | 7975.1664 | 40 | Umlauf | 91.6603 | Fahren | 3.7037 | 1 | 2.9 | -0.8 | 0 | -6.4207 | 12.8252 | 7.4126 | 11.6109
07:37:37 | 1177 | 7975.7952 | 40 | Umlauf | 91.6588 | Fahren | 0.8237 | 1 | 2.9 | 1.0288 | 0 | 8.3728 | 12.8252 | 24.5347 | 11.6177
07:37:38 | 1178 | 7976.5385 | 40 | Umlauf | 91.6539 | Fahren | 4.5274 | 1 | 2.9 | -0.8 | 0 | -7.8468 | 12.8252 | 5.762 | 11.6193
07:37:39 | 1179 | 7977.3961 | 40 | Umlauf | 91.6528 | Fahren | 1.6474 | 30 | 2.9 | 1.0288 | 0 | 16.7458 | 12.8252 | 34.2257 | 11.6288
07:37:40 | 1180 | 7978.3681 | 40 | Umlauf | 91.646 | Fahren | 5.3511 | 30 | 2.9 | 1.0288 | 0 | 54.4068 | 12.8252 | 77.8148 | 11.6504
07:37:41 | 1181 | 7980.3689 | 40 | Umlauf | 91.6304 | Fahren | 9.0548 | 30 | 2.9 | 1.0288 | 0 | 92.1089 | 12.8252 | 121.4515 | 11.6842
07:37:42 | 1182 | 7983.3985 | 40 | Umlauf | 91.6062 | Fahren | 12.7585 | 30 | 2.9 | 1.0288 | 0 | 129.8807 | 12.8252 | 165.1688 | 11.7301
07:37:43 | 1183 | 7987.457 | 40 | Umlauf | 91.5732 | Fahren | 16.4622 | 30 | 2.9 | 1.0288 | 0 | 160 | 12.8252 | 200.0292 | 11.7856
07:37:44 | 1184 | 7992.5442 | 40 | Umlauf | 91.5333 | Fahren | 20.1659 | 30 | 2.9 | 1.0245 | 0 | 160 | 12.8252 | 200.0292 | 11.8412
07:37:45 | 1185 | 7998.6581 | 40 | Umlauf | 91.4934 | Fahren | 23.8543 | 30 | 2.9 | 0.92967 | 0 | 160 | 12.8252 | 200.0292 | 11.8968
07:37:46 | 1186 | 8005.7492 | 40 | Umlauf | 91.4535 | Fahren | 27.2011 | 30 | 2.9 | 0.84359 | 0 | 160 | 12.8252 | 200.0292 | 11.9523
07:37:47 | 1187 | 8013.7268 | 40 | Umlauf | 91.4136 | Fahren | 30.238 | 30 | 2.9 | -0.8 | 0 | -50.7771 | 12.8252 | -32.7905 | 11.9432
07:37:48 | 1188 | 8021.7263 | 40 | Umlauf | 91.4201 | Fahren | 27.358 | 30 | 0 | 0.83956 | 0 | 160 | 12.8252 | 200.0292 | 11.9988
07:37:49 | 1189 | 8029.7455 | 40 | Umlauf | 91.3802 | Fahren | 30.3804 | 30 | 0 | -0.8 | 0 | -88.951 | 12.8252 | -65.7727 | 11.9805
07:37:50 | 1190 | 8037.7845 | 40 | Umlauf | 91.3933 | Fahren | 27.5004 | 30 | 0 | 0.83589 | 0 | 160 | 12.8252 | 200.0292 | 12.0361
07:37:51 | 1191 | 8045.8415 | 40 | Umlauf | 91.3534 | Fahren | 30.5097 | 30 | 0 | -0.8 | 0 | -89.3149 | 12.8252 | -66.0871 | 12.0177
07:37:52 | 1192 | 8053.9164 | 40 | Umlauf | 91.3666 | Fahren | 27.6297 | 30 | 0 | 0.83257 | 0 | 160 | 12.8252 | 200.0292 | 12.0733
07:37:53 | 1193 | 8062.0076 | 40 | Umlauf | 91.3267 | Fahren | 30.6269 | 30 | 0 | -0.8 | 0 | -89.6449 | 12.8252 | -66.3722 | 12.0548
07:37:54 | 1194 | 8070.115 | 40 | Umlauf | 91.3399 | Fahren | 27.7469 | 30 | 0 | 0.82955 | 0 | 160 | 12.8252 | 200.0292 | 12.1104
07:37:55 | 1195 | 8078.2373 | 40 | Umlauf | 91.3 | Fahren | 30.7333 | 30 | 0 | -0.8 | 0 | -89.9442 | 12.8252 | -66.6308 | 12.0919
07:37:56 | 1196 | 8086.3743 | 40 | Umlauf | 91.3133 | Fahren | 27.8533 | 30 | 0 | 0.82682 | 0 | 160 | 12.8252 | 200.0292 | 12.1475
07:37:57 | 1197 | 8094.5247 | 40 | Umlauf | 91.2734 | Fahren | 30.8299 | 30 | 0 | -0.8 | 0 | -90.2157 | 12.8252 | -66.8654 | 12.1289
07:37:58 | 1198 | 8102.6886 | 40 | Umlauf | 91.2867 | Fahren | 27.9499 | 30 | 0 | 0.82434 | 0 | 160 | 12.8252 | 200.0292 | 12.1844
07:37:59 | 1199 | 8110.8646 | 40 | Umlauf | 91.2468 | Fahren | 30.9175 | 30 | 0 | -0.8 | 0 | -90.462 | 12.8252 | -67.0782 | 12.1658
07:38:00 | 1200 | 8119.0528 | 40 | Umlauf | 91.2602 | Fahren | 28.0375 | 30 | 0 | 0.82208 | 0 | 160 | 12.8252 | 200.0292 | 12.2214
07:38:01 | 1201 | 8127.252 | 40 | Umlauf | 91.2203 | Fahren | 30.997 | 30 | 0 | -0.8 | 0 | -90.6854 | 12.8252 | -67.2712 | 12.2027
07:38:02 | 1202 | 8135.4623 | 40 | Umlauf | 91.2337 | Fahren | 28.117 | 30 | 0 | 0.82004 | 0 | 160 | 12.8252 | 200.0292 | 12.2582
07:38:03 | 1203 | 8143.6826 | 40 | Umlauf | 91.1938 | Fahren | 31.0691 | 30 | 1.8 | -0.8 | 0 | -66.7903 | 12.8252 | -46.6259 | 12.2453
07:38:04 | 1204 | 8151.9129 | 40 | Umlauf | 91.2031 | Fahren | 28.1891 | 30 | 1.8 | 0.81818 | 0 | 160 | 12.8252 | 200.0292 | 12.3009
07:38:05 | 1205 | 8160.1523 | 40 | Umlauf | 91.1632 | Fahren | 31.1345 | 30 | 1.8 | -0.8 | 0 | -66.9234 | 12.8252 | -46.7408 | 12.2879
07:38:06 | 1206 | 8168.4007 | 40 | Umlauf | 91.1725 | Fahren | 28.2545 | 30 | 4.4 | 0.8165 | 0 | 160 | 12.8252 | 200.0292 | 12.3434
07:38:07 | 1207 | 8176.6575 | 40 | Umlauf | 91.1326 | Fahren | 31.1939 | 30 | 4.4 | -0.8 | 0 | -32.1555 | 12.8252 | -16.7014 | 12.3388
07:38:08 | 1208 | 8184.9225 | 40 | Umlauf | 91.1359 | Fahren | 28.3139 | 30 | 3 | 0.81497 | 0 | 160 | 12.8252 | 200.0292 | 12.3944
07:38:09 | 1209 | 8193.1949 | 40 | Umlauf | 91.096 | Fahren | 31.2478 | 30 | 3 | -0.8 | 0 | -51.0112 | 12.8252 | -32.9928 | 12.3852
07:38:10 | 1210 | 8201.4749 | 40 | Umlauf | 91.1026 | Fahren | 28.3678 | 30 | 3 | 0.81358 | 0 | 160 | 12.8252 | 200.0292 | 12.4408
07:38:11 | 1211 | 8209.7616 | 40 | Umlauf | 91.0627 | Fahren | 31.2967 | 30 | 3 | -0.8 | 0 | -51.0853 | 12.8252 | -33.0567 | 12.4316
07:38:12 | 1212 | 8218.0552 | 40 | Umlauf | 91.0693 | Fahren | 28.4167 | 30 | -0.4 | 0.81233 | 0 | 160 | 12.8252 | 200.0292 | 12.4871
07:38:13 | 1213 | 8226.3549 | 40 | Umlauf | 91.0293 | Fahren | 31.3411 | 30 | -0.4 | -0.8 | 0 | -97.0553 | 12.8252 | -72.7749 | 12.4669
07:38:14 | 1214 | 8234.6607 | 40 | Umlauf | 91.0439 | Fahren | 28.4611 | 30 | -0.4 | 0.81119 | 0 | 160 | 12.8252 | 200.0292 | 12.5225
07:38:15 | 1215 | 8242.9722 | 40 | Umlauf | 91.004 | Fahren | 31.3814 | 30 | -0.4 | -0.8 | 0 | -97.1753 | 12.8252 | -72.8785 | 12.5022
07:38:16 | 1216 | 8251.2892 | 40 | Umlauf | 91.0185 | Fahren | 28.5014 | 30 | -0.4 | 0.81015 | 0 | 160 | 12.8252 | 200.0292 | 12.5578
07:38:17 | 1217 | 8259.6114 | 40 | Umlauf | 90.9786 | Fahren | 31.4179 | 30 | -0.4 | -0.8 | 0 | -97.2841 | 12.8252 | -72.9725 | 12.5375
07:38:18 | 1218 | 8267.9386 | 40 | Umlauf | 90.9931 | Fahren | 28.5379 | 30 | -0.4 | 0.80921 | 0 | 160 | 12.8252 | 200.0292 | 12.5931
07:38:19 | 1219 | 8276.2704 | 40 | Umlauf | 90.9532 | Fahren | 31.4511 | 30 | -3.2 | -0.8 | 0 | -135.3283 | 12.8252 | -105.8427 | 12.5637
07:38:20 | 1220 | 8284.6068 | 40 | Umlauf | 90.9743 | Fahren | 28.5711 | 30 | 0 | 0.80836 | 0 | 160 | 12.8252 | 200.0292 | 12.6193
07:38:21 | 1221 | 8292.9474 | 40 | Umlauf | 90.9344 | Fahren | 31.4812 | 30 | 0 | -0.8 | 0 | -92.0445 | 12.8252 | -68.4455 | 12.6003
07:38:22 | 1222 | 8301.2921 | 40 | Umlauf | 90.9481 | Fahren | 28.6012 | 30 | 0 | 0.80758 | 0 | 160 | 12.8252 | 200.0292 | 12.6558
07:38:23 | 1223 | 8309.6407 | 40 | Umlauf | 90.9082 | Fahren | 31.5085 | 30 | 0 | -0.8 | 0 | -92.1211 | 12.8252 | -68.5116 | 12.6368
07:38:24 | 1224 | 8317.993 | 40 | Umlauf | 90.9218 | Fahren | 28.6285 | 30 | 0 | 0.80688 | 0 | 160 | 12.8252 | 200.0292 | 12.6924
07:38:25 | 1225 | 8326.3488 | 40 | Umlauf | 90.8819 | Fahren | 31.5332 | 30 | 0 | -0.8 | 0 | -92.1905 | 12.8252 | -68.5717 | 12.6733
07:38:26 | 1226 | 8334.7081 | 40 | Umlauf | 90.8956 | Fahren | 28.6532 | 30 | 0 | 0.80624 | 0 | 160 | 12.8252 | 200.0292 | 12.7289
07:38:27 | 1227 | 8343.0704 | 40 | Umlauf | 90.8557 | Fahren | 31.5557 | 30 | 0 | -0.8 | 0 | -92.2535 | 12.8252 | -68.6261 | 12.7098
07:38:28 | 1228 | 8351.4359 | 40 | Umlauf | 90.8694 | Fahren | 28.6757 | 1 | -1.4 | -0.8 | 0 | -101.438 | 12.8252 | -76.5615 | 12.6885
07:38:29 | 1229 | 8359.0014 | 40 | Umlauf | 90.8847 | Fahren | 25.7957 | 1 | -1.4 | -0.8 | 0 | -91.4944 | 12.8252 | -67.9702 | 12.6697
07:38:30 | 1230 | 8365.7668 | 40 | Umlauf | 90.8982 | Fahren | 22.9157 | 1 | -4 | -0.8 | 0 | -107.1344 | 12.8252 | -81.4832 | 12.647
07:38:31 | 1231 | 8371.7323 | 40 | Umlauf | 90.9145 | Fahren | 20.0357 | 1 | -4 | -0.8 | 0 | -93.8195 | 12.8252 | -69.9791 | 12.6276
07:38:32 | 1232 | 8376.8978 | 40 | Umlauf | 90.9285 | Fahren | 17.1557 | 1 | -4 | -0.8 | 0 | -80.4444 | 12.8252 | -58.423 | 12.6114
07:38:33 | 1233 | 8381.2633 | 40 | Umlauf | 90.9401 | Fahren | 14.2757 | 1 | -4 | -0.8 | 0 | -67.0179 | 12.8252 | -46.8225 | 12.5984
07:38:34 | 1234 | 8384.8287 | 40 | Umlauf | 90.9495 | Fahren | 11.3957 | 1 | -4 | -0.8 | 0 | -53.5484 | 12.8252 | -35.1849 | 12.5886
07:38:35 | 1235 | 8387.5942 | 40 | Umlauf | 90.9565 | Fahren | 8.5157 | 1 | -4 | -0.8 | 0 | -40.0448 | 12.8252 | -23.5177 | 12.582
07:38:36 | 1236 | 8389.5597 | 40 | Umlauf | 90.9612 | Fahren | 5.6357 | 1 | -4 | -0.8 | 0 | -26.5156 | 12.8252 | -11.8285 | 12.5788
07:38:37 | 1237 | 8390.7252 | 40 | Umlauf | 90.9635 | Fahren | 2.7557 | 1 | -4 | -0.8 | 0 | -12.9694 | 12.8252 | -0.12461 | 12.5787
07:38:38 | 1238 | 8391.0906 | 40 | Umlauf | 90.9636 | Fahren | 0 | 1 | -4 | 1.0288 | 0 | 0 | 12.8252 | 14.844 | 12.5828
07:38:39 | 1239 | 8391.605 | 40 | Umlauf | 90.9606 | Fahren | 3.7037 | 1 | -4 | -0.8 | 0 | -17.4297 | 12.8252 | -3.9783 | 12.5817
07:38:40 | 1240 | 8392.2338 | 40 | Umlauf | 90.9614 | Fahren | 0.8237 | 1 | -4 | 1.0288 | 0 | 4.5813 | 12.8252 | 20.1464 | 12.5873
07:38:41 | 1241 | 8392.9771 | 40 | Umlauf | 90.9574 | Fahren | 4.5274 | 1 | -4 | -0.8 | 0 | -21.3042 | 12.8252 | -7.3258 | 12.5853
07:38:42 | 1242 | 8393.8347 | 40 | Umlauf | 90.9588 | Fahren | 1.6474 | 1 | -4 | -0.8 | 0 | -7.7538 | 12.8252 | 5.8697 | 12.5869
07:38:43 | 1243 | 8393.8923 | 40 | Umlauf | 90.9577 | Fahren | 0 | 1 | -4 | 1.0288 | 0 | 0 | 12.8252 | 14.844 | 12.5911
07:38:44 | 1244 | 8394.4067 | 40 | Umlauf | 90.9547 | Fahren | 3.7037 | 1 | -4 | -0.8 | 0 | -17.4297 | 12.8252 | -3.9783 | 12.59
07:38:45 | 1245 | 8395.0355 | 40 | Umlauf | 90.9555 | Fahren | 0.8237 | 50 | -4 | 1.0288 | 0 | 4.5813 | 12.8252 | 20.1464 | 12.5955
07:38:46 | 1246 | 8395.7787 | 40 | Umlauf | 90.9515 | Fahren | 4.5274 | 50 | -4 | 1.0288 | 0 | 25.1893 | 12.8252 | 43.9982 | 12.6078
07:38:47 | 1247 | 8397.5507 | 40 | Umlauf | 90.9427 | Fahren | 8.2311 | 50 | -4 | 1.0288 | 0 | 45.832 | 12.8252 | 67.8903 | 12.6266
07:38:48 | 1248 | 8400.3515 | 40 | Umlauf | 90.9291 | Fahren | 11.9348 | 50 | -4 | 1.0288 | 0 | 66.5381 | 12.8252 | 91.8556 | 12.6521
07:38:49 | 1249 | 8404.1812 | 40 | Umlauf | 90.9108 | Fahren | 15.6385 | 50 | -4 | 1.0288 | 0 | 87.3359 | 12.8252 | 115.9272 | 12.6843
07:38:50 | 1250 | 8409.0396 | 40 | Umlauf | 90.8877 | Fahren | 19.3422 | 50 | -4 | 1.0288 | 0 | 108.254 | 12.8252 | 140.1379 | 12.7233
07:38:51 | 1251 | 8414.9268 | 40 | Umlauf | 90.8597 | Fahren | 23.0459 | 50 | -4 | 0.95046 | 0 | 116.6343 | 12.8252 | 149.8374 | 12.7649
07:38:52 | 1252 | 8421.8037 | 40 | Umlauf | 90.8298 | Fahren | 26.4676 | 50 | -4 | 0.86246 | 0 | 118.0028 | 12.8252 | 151.4213 | 12.807
07:38:53 | 1253 | 8429.5871 | 40 | Umlauf | 90.7996 | Fahren | 29.5725 | 50 | -4 | 0.7826 | 0 | 115.732 | 12.8252 | 148.7931 | 12.8483
07:38:54 | 1254 | 8438.1929 | 40 | Umlauf | 90.7699 | Fahren | 32.3898 | 50 | -4 | 0.73473 | 0 | 116.3897 | 12.8252 | 149.5542 | 12.8898
07:38:55 | 1255 | 8447.5575 | 40 | Umlauf | 90.7401 | Fahren | 35.0348 | 50 | 0 | 0.69391 | 0 | 160 | 12.8252 | 200.0292 | 12.9454
07:38:56 | 1256 | 8457.6363 | 40 | Umlauf | 90.7001 | Fahren | 37.5329 | 50 | 0 | 0.65536 | 0 | 160 | 12.8252 | 200.0292 | 13.001
07:38:57 | 1257 | 8468.3898 | 40 | Umlauf | 90.6602 | Fahren | 39.8922 | 50 | 0 | 0.61895 | 0 | 160 | 12.8252 | 200.0292 | 13.0565
07:38:58 | 1258 | 8479.7804 | 40 | Umlauf | 90.6203 | Fahren | 42.1204 | 50 | 0 | 0.6067 | 0 | 160 | 12.8252 | 200.0292 | 13.1121
07:38:59 | 1259 | 8491.7839 | 40 | Umlauf | 90.5804 | Fahren | 44.3045 | 50 | 0 | 0.59579 | 0 | 160 | 12.8252 | 200.0292 | 13.1676
07:39:00 | 1260 | 8504.3886 | 40 | Umlauf | 90.5405 | Fahren | 46.4494 | 50 | 1.5 | 0.58508 | 0 | 160 | 12.8252 | 200.0292 | 13.2232
07:39:01 | 1261 | 8517.5837 | 40 | Umlauf | 90.5006 | Fahren | 48.5557 | 50 | 0.6 | 0.57457 | 0 | 160 | 12.8252 | 200.0292 | 13.2788
07:39:02 | 1262 | 8531.3587 | 40 | Umlauf | 90.4606 | Fahren | 50.6241 | 50 | 0.6 | -0.8 | 0 | -130.1228 | 12.8252 | -101.3451 | 13.2506
07:39:03 | 1263 | 8545.0209 | 40 | Umlauf | 90.4809 | Fahren | 47.7441 | 50 | -3.3 | 0.57862 | 0 | 146.9557 | 12.8252 | 184.9316 | 13.302
07:39:04 | 1264 | 8558.5725 | 40 | Umlauf | 90.444 | Fahren | 49.8271 | 50 | -3.3 | 0.56822 | 0 | 150.6721 | 12.8252 | 189.233 | 13.3546
07:39:05 | 1265 | 8572.6975 | 40 | Umlauf | 90.4062 | Fahren | 51.8727 | 50 | -3.3 | -0.8 | 0 | -160 | 12.8252 | -127.159 | 13.3192
07:39:06 | 1266 | 8586.7066 | 40 | Umlauf | 90.4316 | Fahren | 48.9927 | 50 | -7.6 | 0.57239 | 0 | 9.1348 | 12.8252 | 25.4166 | 13.3263
07:39:07 | 1267 | 8600.6019 | 40 | Umlauf | 90.4265 | Fahren | 51.0533 | 50 | -4 | -0.8 | 0 | -160 | 12.8252 | -127.159 | 13.291
07:39:08 | 1268 | 8614.3833 | 40 | Umlauf | 90.4519 | Fahren | 48.1733 | 50 | -2.9 | 0.57648 | 0 | 160 | 12.8252 | 200.0292 | 13.3465
07:39:09 | 1269 | 8628.053 | 40 | Umlauf | 90.412 | Fahren | 50.2486 | 50 | -3.7 | -0.8 | 0 | -160 | 12.8252 | -127.159 | 13.3112
07:39:10 | 1270 | 8641.611 | 40 | Umlauf | 90.4373 | Fahren | 47.3686 | 50 | -3.7 | 0.58049 | 0 | 133.6359 | 12.8252 | 169.5152 | 13.3583
07:39:11 | 1271 | 8655.0592 | 40 | Umlauf | 90.4035 | Fahren | 49.4584 | 50 | -0.9 | 0.57006 | 0 | 160 | 12.8252 | 200.0292 | 13.4139
07:39:12 | 1272 | 8669.0827 | 40 | Umlauf | 90.3636 | Fahren | 51.5106 | 50 | -0.9 | -0.8 | 0 | -160 | 12.8252 | -127.159 | 13.3785
07:39:13 | 1273 | 8682.9912 | 40 | Umlauf | 90.389 | Fahren | 48.6306 | 1 | 2.2 | -0.8 | 0 | -92.0595 | 12.8252 | -68.4585 | 13.3595
07:39:14 | 1274 | 8696.0997 | 40 | Umlauf | 90.4026 | Fahren | 45.7506 | 1 | 2.2 | -0.8 | 0 | -87.3579 | 12.8252 | -64.3962 | 13.3416
07:39:15 | 1275 | 8708.4082 | 40 | Umlauf | 90.4155 | Fahren | 42.8706 | 1 | -3.2 | -0.8 | 0 | -160 | 12.8252 | -127.159 | 13.3063
07:39:16 | 1276 | 8719.9167 | 40 | Umlauf | 90.4409 | Fahren | 39.9906 | 1 | -3.2 | -0.8 | 0 | -160 | 12.8252 | -127.159 | 13.271
07:39:17 | 1277 | 8730.6252 | 40 | Umlauf | 90.4662 | Fahren | 37.1106 | 1 | -7.7 | -0.8 | 0 | -160 | 12.8252 | -127.159 | 13.2357
07:39:18 | 1278 | 8740.5337 | 40 | Umlauf | 90.4916 | Fahren | 34.2306 | 1 | -2.6 | -0.8 | 0 | -138.066 | 12.8252 | -108.208 | 13.2056
07:39:19 | 1279 | 8749.6422 | 40 | Umlauf | 90.5132 | Fahren | 31.3506 | 1 | -3.5 | -0.8 | 0 | -138.9571 | 12.8252 | -108.978 | 13.1753
07:39:20 | 1280 | 8757.9507 | 40 | Umlauf | 90.535 | Fahren | 28.4706 | 1 | -3 | -0.8 | 0 | -120.3588 | 12.8252 | -92.9091 | 13.1495
07:39:21 | 1281 | 8765.4592 | 40 | Umlauf | 90.5535 | Fahren | 25.5906 | 1 | -3 | -0.8 | 0 | -108.4241 | 12.8252 | -82.5975 | 13.1266
07:39:22 | 1282 | 8772.1677 | 40 | Umlauf | 90.57 | Fahren | 22.7106 | 1 | -3 | -0.8 | 0 | -96.4125 | 12.8252 | -72.2194 | 13.1065
07:39:23 | 1283 | 8778.0762 | 40 | Umlauf | 90.5844 | Fahren | 19.8306 | 1 | -0.7 | -0.8 | 0 | -64.6794 | 12.8252 | -44.802 | 13.0941
07:39:24 | 1284 | 8783.1848 | 40 | Umlauf | 90.5933 | Fahren | 16.9506 | 1 | -0.7 | -0.8 | 0 | -55.3943 | 12.8252 | -36.7797 | 13.0839
07:39:25 | 1285 | 8787.4933 | 40 | Umlauf | 90.6007 | Fahren | 14.0706 | 1 | -0.7 | -0.8 | 0 | -46.0584 | 12.8252 | -28.7135 | 13.0759
07:39:26 | 1286 | 8791.0018 | 40 | Umlauf | 90.6064 | Fahren | 11.1906 | 1 | -1.1 | -0.8 | 0 | -38.6096 | 12.8252 | -22.2777 | 13.0697
07:39:27 | 1287 | 8793.7103 | 40 | Umlauf | 90.6108 | Fahren | 8.3106 | 1 | -1.1 | -0.8 | 0 | -28.7013 | 12.8252 | -13.7169 | 13.0659
07:39:28 | 1288 | 8795.6188 | 40 | Umlauf | 90.6136 | Fahren | 5.4306 | 1 | -1.1 | -0.8 | 0 | -18.768 | 12.8252 | -5.1346 | 13.0645
07:39:29 | 1289 | 8796.7273 | 40 | Umlauf | 90.6146 | Fahren | 2.5506 | 1 | 0 | -0.8 | 0 | -7.609 | 12.8252 | 6.0372 | 13.0661
07:39:30 | 1290 | 8797.0358 | 40 | Umlauf | 90.6134 | Fahren | 0 | 1 | 0 | 1.0288 | 0 | 0 | 12.8252 | 14.844 | 13.0703
07:39:31 | 1291 | 8797.5502 | 40 | Umlauf | 90.6104 | Fahren | 3.7037 | 1 | 0 | -0.8 | 0 | -11.0473 | 12.8252 | 2.0578 | 13.0708
07:39:32 | 1292 | 8798.179 | 40 | Umlauf | 90.61 | Fahren | 0.8237 | 1 | 0 | 1.0288 | 0 | 6.7794 | 12.8252 | 22.6905 | 13.0771
07:39:33 | 1293 | 8798.9222 | 40 | Umlauf | 90.6055 | Fahren | 4.5274 | 1 | 0 | -0.8 | 0 | -13.5023 | 12.8252 | -0.58505 | 13.077
07:39:34 | 1294 | 8799.7798 | 40 | Umlauf | 90.6056 | Fahren | 1.6474 | 1 | 0 | -0.8 | 0 | -4.9149 | 12.8252 | 9.1554 | 13.0795
07:39:35 | 1295 | 8799.8374 | 40 | Umlauf | 90.6038 | Fahren | 0 | 1 | 0 | 1.0288 | 0 | 0 | 12.8252 | 14.844 | 13.0837
07:39:36 | 1296 | 8800.3518 | 40 | Umlauf | 90.6008 | Fahren | 3.7037 | 50 | 0 | 1.0288 | 0 | 30.4874 | 12.8252 | 50.1303 | 13.0976
07:39:37 | 1297 | 8801.8951 | 40 | Umlauf | 90.5908 | Fahren | 7.4074 | 50 | 0 | 1.0288 | 0 | 61.0033 | 12.8252 | 85.4496 | 13.1213
07:39:38 | 1298 | 8804.4671 | 40 | Umlauf | 90.5738 | Fahren | 11.1111 | 50 | 0 | 1.0288 | 0 | 91.5761 | 12.8252 | 120.8348 | 13.1549
07:39:39 | 1299 | 8808.0679 | 40 | Umlauf | 90.5497 | Fahren | 14.8148 | 50 | 0 | 1.0288 | 0 | 122.2344 | 12.8252 | 156.3189 | 13.1983
07:39:40 | 1300 | 8812.6975 | 40 | Umlauf | 90.5185 | Fahren | 18.5185 | 50 | 0 | 1.0288 | 0 | 153.0066 | 12.8252 | 191.9349 | 13.2516
07:39:41 | 1301 | 8818.356 | 40 | Umlauf | 90.4802 | Fahren | 22.2222 | 50 | 0 | 0.97165 | 0 | 160 | 12.8252 | 200.0292 | 13.3072
07:39:42 | 1302 | 8825.0146 | 40 | Umlauf | 90.4402 | Fahren | 25.7202 | 50 | 0 | 0.88168 | 0 | 160 | 12.8252 | 200.0292 | 13.3627
07:39:43 | 1303 | 8832.6 | 40 | Umlauf | 90.4003 | Fahren | 28.8942 | 50 | 0 | 0.80005 | 0 | 160 | 12.8252 | 200.0292 | 13.4183
07:39:44 | 1304 | 8841.0261 | 40 | Umlauf | 90.3604 | Fahren | 31.7744 | 50 | 0 | 0.74422 | 0 | 160 | 12.8252 | 200.0292 | 13.4739
07:39:45 | 1305 | 8850.2245 | 40 | Umlauf | 90.3205 | Fahren | 34.4536 | 50 | 4 | 0.70288 | 0 | 160 | 12.8252 | 200.0292 | 13.5294
07:39:46 | 1306 | 8860.1464 | 40 | Umlauf | 90.2806 | Fahren | 36.9839 | 50 | -4.8 | 0.66383 | 0 | 95.8712 | 12.8252 | 125.806 | 13.5644
07:39:47 | 1307 | 8870.7516 | 40 | Umlauf | 90.2555 | Fahren | 39.3737 | 50 | -5.1 | 0.62695 | 0 | 84.673 | 12.8252 | 112.8451 | 13.5957
07:39:48 | 1308 | 8882.0022 | 40 | Umlauf | 90.233 | Fahren | 41.6307 | 50 | -5.1 | 0.60914 | 0 | 85.0289 | 12.8252 | 113.257 | 13.6272
07:39:49 | 1309 | 8893.8709 | 40 | Umlauf | 90.2104 | Fahren | 43.8237 | 50 | -2.4 | 0.59819 | 80 | 160 | 12.8252 | 107.4366 | 13.657
07:39:50 | 1310 | 8906.3432 | 40 | Umlauf | 90.1889 | Fahren | 45.9771 | 50 | 5.1 | 0.58744 | 80 | 160 | 12.8252 | 107.4366 | 13.6869
07:39:51 | 1311 | 8919.4084 | 40 | Umlauf | 90.1675 | Fahren | 48.0919 | 50 | 0 | 0.57688 | 80 | 160 | 12.8252 | 107.4366 | 13.7167
07:39:52 | 1312 | 8933.0557 | 40 | Umlauf | 90.146 | Fahren | 50.1687 | 50 | -3.6 | -0.8 | 80 | -160 | 12.8252 | -196.279 | 13.6622
07:39:53 | 1313 | 8946.5914 | 40 | Umlauf | 90.1852 | Fahren | 47.2887 | 50 | -7.5 | 0.58089 | 80 | 14.0523 | 12.8252 | -45.8979 | 13.6494
07:39:54 | 1314 | 8960.0176 | 40 | Umlauf | 90.1944 | Fahren | 49.3799 | 50 | -9.9 | 0.57045 | 80 | -42.831 | 12.8252 | -95.045 | 13.623
07:39:55 | 1315 | 8974.0195 | 40 | Umlauf | 90.2133 | Fahren | 51.4336 | 50 | -9.4 | -0.8 | 80 | -160 | 12.8252 | -196.279 | 13.5685
07:39:56 | 1316 | 8987.9066 | 40 | Umlauf | 90.2525 | Fahren | 48.5536 | 50 | -6.1 | 0.57458 | 80 | 57.926 | 12.8252 | -7.991 | 13.5663
07:39:57 | 1317 | 9001.681 | 40 | Umlauf | 90.2541 | Fahren | 50.622 | 50 | -6.1 | -0.8 | 80 | -160 | 12.8252 | -196.279 | 13.5118
07:39:58 | 1318 | 9015.3427 | 40 | Umlauf | 90.2933 | Fahren | 47.742 | 50 | -3.1 | 0.57863 | 80 | 153.3184 | 12.8252 | 99.7032 | 13.5395
07:39:59 | 1319 | 9028.8937 | 40 | Umlauf | 90.2734 | Fahren | 49.8251 | 50 | -3.1 | 0.56823 | 80 | 157.3128 | 12.8252 | 104.3264 | 13.5685
07:40:00 | 1320 | 9043.0181 | 40 | Umlauf | 90.2525 | Fahren | 51.8707 | 50 | -3.1 | -0.8 | 80 | -160 | 12.8252 | -196.279 | 13.5139
07:40:01 | 1321 | 9057.0266 | 40 | Umlauf | 90.2917 | Korrektursekunde | 0 | 0 | -3.1 | 0 | 0 | 0 | 0 | -248.0741 | 13.445
07:40:02 | 1322 | 9057.0266 | 40 | Umlauf | 90.3412 | Korrektursekunde | 0 | 0 | -3.1 | 0 | 0 | 0 | 0 | -248.0741 | 13.3761
07:40:03 | 1323 | 9057.0266 | 40 | Umlauf | 90.3907 | Korrektursekunde | 0 | 0 | -3.1 | 0 | 0 | 0 | 0 | -248.0741 | 13.3072
07:40:04 | 1324 | 9057.0266 | 40 | Umlauf | 90.4402 | Korrektursekunde | 0 | 0 | -3.1 | 0 | 0 | 0 | 0 | -248.0741 | 13.2383
07:40:05 | 1325 | 9057.0266 | 40 | Umlauf | 90.4897 | Halten: Bushaltestelle | 0 | 0 | -3.1 | 0 | 90 | 0 | 12.8252 | -66.679 | 13.2198
07:40:06 | 1326 | 9057.0266 | 40 | Umlauf | 90.503 | Halten: Bushaltestelle | 0 | 0 | -3.1 | 0 | 90 | 0 | 12.8252 | -66.679 | 13.2013
07:40:07 | 1327 | 9057.0266 | 40 | Umlauf | 90.5163 | Halten: Bushaltestelle | 0 | 0 | -3.1 | 0 | 90 | 0 | 12.8252 | -66.679 | 13.1827
07:40:08 | 1328 | 9057.0266 | 40 | Umlauf | 90.5296 | Halten: Bushaltestelle | 0 | 0 | -3.1 | 0 | 90 | 0 | 12.8252 | -66.679 | 13.1642
07:40:09 | 1329 | 9057.0266 | 40 | Umlauf | 90.543 | Halten: Bushaltestelle | 0 | 0 | -3.1 | 0 | 90 | 0 | 12.8252 | -66.679 | 13.1457
07:40:10 | 1330 | 9057.0266 | 40 | Umlauf | 90.5563 | Halten: Bushaltestelle | 0 | 0 | -3.1 | 0 | 90 | 0 | 12.8252 | -66.679 | 13.1272
07:40:11 | 1331 | 9057.0266 | 40 | Umlauf | 90.5696 | Halten: Bushaltestelle | 0 | 0 | -3.1 | 0 | 90 | 0 | 12.8252 | -66.679 | 13.1086
07:40:12 | 1332 | 9057.0266 | 40 | Umlauf | 90.5829 | Halten: Bushaltestelle | 0 | 0 | -3.1 | 0 | 90 | 0 | 12.8252 | -66.679 | 13.0901
07:40:13 | 1333 | 9057.0266 | 40 | Umlauf | 90.5962 | Halten: Bushaltestelle | 0 | 0 | -3.1 | 0 | 90 | 0 | 12.8252 | -66.679 | 13.0716
07:40:14 | 1334 | 9057.0266 | 40 | Umlauf | 90.6095 | Halten: Bushaltestelle | 0 | 0 | -3.1 | 0 | 90 | 0 | 12.8252 | -66.679 | 13.0531
07:40:15 | 1335 | 9057.0266 | 40 | Umlauf | 90.6228 | Halten: Bushaltestelle | 0 | 0 | -3.1 | 0 | 90 | 0 | 12.8252 | -66.679 | 13.0346
07:40:16 | 1336 | 9057.0266 | 40 | Umlauf | 90.6361 | Halten: Bushaltestelle | 0 | 0 | -3.1 | 0 | 90 | 0 | 12.8252 | -66.679 | 13.016
07:40:17 | 1337 | 9057.0266 | 40 | Umlauf | 90.6494 | Halten: Bushaltestelle | 0 | 0 | -3.1 | 0 | 90 | 0 | 12.8252 | -66.679 | 12.9975
07:40:18 | 1338 | 9057.0266 | 40 | Umlauf | 90.6627 | Halten: Bushaltestelle | 0 | 0 | -3.1 | 0 | 90 | 0 | 12.8252 | -66.679 | 12.979
07:40:19 | 1339 | 9057.0266 | 40 | Umlauf | 90.676 | Halten: Bushaltestelle | 0 | 0 | -3.1 | 0 | 90 | 0 | 12.8252 | -66.679 | 12.9605
07:40:20 | 1340 | 9057.0266 | 40 | Umlauf | 90.6893 | Halten: Bushaltestelle | 0 | 0 | -3.1 | 0 | 90 | 0 | 12.8252 | -66.679 | 12.9419
07:40:21 | 1341 | 9057.0266 | 40 | Umlauf | 90.7026 | Halten: Bushaltestelle | 0 | 0 | -3.1 | 0 | 90 | 0 | 12.8252 | -66.679 | 12.9234
07:40:22 | 1342 | 9057.0266 | 40 | Umlauf | 90.7159 | Halten: Bushaltestelle | 0 | 0 | -3.1 | 0 | 90 | 0 | 12.8252 | -66.679 | 12.9049
07:40:23 | 1343 | 9057.0266 | 40 | Umlauf | 90.7292 | Halten: Bushaltestelle | 0 | 0 | -3.1 | 0 | 90 | 0 | 12.8252 | -66.679 | 12.8864
07:40:24 | 1344 | 9057.0266 | 40 | Umlauf | 90.7425 | Halten: Bushaltestelle | 0 | 0 | -3.1 | 0 | 90 | 0 | 12.8252 | -66.679 | 12.8679
07:40:25 | 1345 | 9057.0266 | 40 | Umlauf | 90.7559 | Fahren | 0 | 50 | 1.7 | 1.0288 | 80 | 0 | 12.8252 | -58.039 | 12.8517
07:40:26 | 1346 | 9057.541 | 40 | Umlauf | 90.7674 | Fahren | 3.7037 | 50 | 1.7 | 1.0288 | 80 | 34.6888 | 12.8252 | -28.0679 | 12.8439
07:40:27 | 1347 | 9059.0842 | 40 | Umlauf | 90.773 | Fahren | 7.4074 | 50 | 1.7 | 1.0288 | 80 | 69.406 | 12.8252 | 2.5824 | 12.8447
07:40:28 | 1348 | 9061.6563 | 40 | Umlauf | 90.7725 | Fahren | 11.1111 | 50 | 1.7 | 1.0288 | 80 | 104.1802 | 12.8252 | 42.8303 | 12.8566
07:40:29 | 1349 | 9065.2571 | 40 | Umlauf | 90.764 | Fahren | 14.8148 | 50 | 3.2 | 1.0288 | 80 | 153.8531 | 12.8252 | 100.322 | 12.8844
07:40:30 | 1350 | 9069.8867 | 40 | Umlauf | 90.744 | Fahren | 18.5185 | 50 | 3.2 | 1.0288 | 80 | 160 | 12.8252 | 107.4366 | 12.9143
07:40:31 | 1351 | 9075.5451 | 40 | Umlauf | 90.7225 | Fahren | 22.2222 | 50 | 2.8 | 0.97165 | 80 | 160 | 12.8252 | 107.4366 | 12.9441
07:40:32 | 1352 | 9082.2038 | 40 | Umlauf | 90.7011 | Fahren | 25.7202 | 50 | 2.8 | 0.88168 | 80 | 160 | 12.8252 | 107.4366 | 12.9739
07:40:33 | 1353 | 9089.7891 | 40 | Umlauf | 90.6796 | Fahren | 28.8942 | 50 | 3.1 | 0.80005 | 80 | 160 | 12.8252 | 107.4366 | 13.0038
07:40:34 | 1354 | 9098.2153 | 40 | Umlauf | 90.6582 | Fahren | 31.7744 | 50 | 3.1 | 0.74422 | 80 | 160 | 12.8252 | 107.4366 | 13.0336
07:40:35 | 1355 | 9107.4137 | 40 | Umlauf | 90.6368 | Fahren | 34.4536 | 50 | 3.1 | 0.70288 | 80 | 160 | 12.8252 | 107.4366 | 13.0635
07:40:36 | 1356 | 9117.3356 | 40 | Umlauf | 90.6153 | Fahren | 36.9839 | 50 | 3.1 | 0.66383 | 80 | 160 | 12.8252 | 107.4366 | 13.0933
07:40:37 | 1357 | 9127.9408 | 40 | Umlauf | 90.5939 | Fahren | 39.3737 | 50 | 3.5 | 0.62695 | 80 | 160 | 12.8252 | 107.4366 | 13.1232
07:40:38 | 1358 | 9139.1914 | 40 | Umlauf | 90.5724 | Fahren | 41.6307 | 50 | 3.5 | 0.60914 | 80 | 160 | 12.8252 | 107.4366 | 13.153
07:40:39 | 1359 | 9151.0601 | 40 | Umlauf | 90.551 | Fahren | 43.8237 | 50 | 3.6 | 0.59819 | 80 | 160 | 12.8252 | 107.4366 | 13.1829
07:40:40 | 1360 | 9163.5324 | 40 | Umlauf | 90.5296 | Fahren | 45.9771 | 50 | 3.6 | 0.58744 | 80 | 160 | 12.8252 | 107.4366 | 13.2127
07:40:41 | 1361 | 9176.5976 | 40 | Umlauf | 90.5081 | Fahren | 48.0919 | 50 | 3.6 | 0.57688 | 80 | 160 | 12.8252 | 107.4366 | 13.2425
07:40:42 | 1362 | 9190.2449 | 40 | Umlauf | 90.4867 | Fahren | 50.1687 | 50 | -0.3 | -0.8 | 80 | -148.5521 | 12.8252 | -186.3881 | 13.1908
07:40:43 | 1363 | 9203.7806 | 40 | Umlauf | 90.5239 | Fahren | 47.2887 | 50 | -1.2 | 0.58089 | 80 | 160 | 12.8252 | 107.4366 | 13.2206
07:40:44 | 1364 | 9217.2068 | 40 | Umlauf | 90.5024 | Fahren | 49.3799 | 50 | -5 | 0.57045 | 80 | 93.9712 | 12.8252 | 31.0143 | 13.2292
07:40:45 | 1365 | 9231.2087 | 40 | Umlauf | 90.4962 | Fahren | 51.4336 | 50 | -5 | -0.8 | 80 | -160 | 12.8252 | -196.279 | 13.1747
07:40:46 | 1366 | 9245.0958 | 40 | Umlauf | 90.5354 | Fahren | 48.5536 | 50 | -2.1 | 0.57458 | 80 | 160 | 12.8252 | 107.4366 | 13.2045
07:40:47 | 1367 | 9258.8702 | 40 | Umlauf | 90.514 | Fahren | 50.622 | 50 | 1 | -0.8 | 80 | -121.3922 | 12.8252 | -162.9219 | 13.1593
07:40:48 | 1368 | 9272.5319 | 40 | Umlauf | 90.5465 | Fahren | 47.742 | 50 | 0 | 0.57863 | 80 | 160 | 12.8252 | 107.4366 | 13.1891
07:40:49 | 1369 | 9286.0829 | 40 | Umlauf | 90.525 | Fahren | 49.8251 | 50 | 0 | 0.56823 | 80 | 160 | 12.8252 | 107.4366 | 13.219
07:40:50 | 1370 | 9300.2073 | 40 | Umlauf | 90.5036 | Fahren | 51.8707 | 50 | 1.4 | -0.8 | 80 | -115.0466 | 12.8252 | -157.4393 | 13.1752
07:40:51 | 1371 | 9314.2158 | 40 | Umlauf | 90.535 | Fahren | 48.9907 | 50 | 0.2 | 0.5724 | 80 | 160 | 12.8252 | 107.4366 | 13.2051
07:40:52 | 1372 | 9328.1106 | 40 | Umlauf | 90.5136 | Fahren | 51.0514 | 50 | 0.2 | -0.8 | 80 | -139.8882 | 12.8252 | -178.9025 | 13.1554
07:40:53 | 1373 | 9341.8915 | 40 | Umlauf | 90.5493 | Fahren | 48.1714 | 50 | 0.2 | 0.57649 | 80 | 160 | 12.8252 | 107.4366 | 13.1852
07:40:54 | 1374 | 9355.5607 | 40 | Umlauf | 90.5278 | Fahren | 50.2467 | 50 | 0.2 | -0.8 | 80 | -137.9305 | 12.8252 | -177.211 | 13.136
07:40:55 | 1375 | 9369.1181 | 40 | Umlauf | 90.5632 | Fahren | 47.3667 | 50 | 0.2 | 0.5805 | 80 | 160 | 12.8252 | 107.4366 | 13.1659
07:40:56 | 1376 | 9382.5658 | 40 | Umlauf | 90.5418 | Fahren | 49.4565 | 50 | 0.2 | 0.57007 | 80 | 160 | 12.8252 | 107.4366 | 13.1957
07:40:57 | 1377 | 9396.5887 | 40 | Umlauf | 90.5203 | Fahren | 51.5088 | 50 | 0.2 | -0.8 | 80 | -140.9958 | 12.8252 | -179.8594 | 13.1457
07:40:58 | 1378 | 9410.4967 | 40 | Umlauf | 90.5562 | Fahren | 48.6288 | 50 | 0.2 | 0.5742 | 80 | 160 | 12.8252 | 107.4366 | 13.1756
07:40:59 | 1379 | 9424.2918 | 40 | Umlauf | 90.5348 | Fahren | 50.6959 | 50 | 0.2 | -0.8 | 80 | -139.0248 | 12.8252 | -178.1565 | 13.1261
07:41:00 | 1380 | 9437.974 | 40 | Umlauf | 90.5703 | Fahren | 47.8159 | 50 | 0.2 | 0.57826 | 80 | 160 | 12.8252 | 107.4366 | 13.1559
07:41:01 | 1381 | 9451.5453 | 40 | Umlauf | 90.5489 | Korrektursekunde | 0 | 0 | 0.2 | 0 | 0 | 0 | 0 | -318.8132 | 13.0674
07:41:02 | 1382 | 9451.5453 | 40 | Umlauf | 90.6125 | Korrektursekunde | 0 | 0 | 0.2 | 0 | 0 | 0 | 0 | -318.8132 | 12.9788
07:41:03 | 1383 | 9451.5453 | 40 | Umlauf | 90.6761 | Korrektursekunde | 0 | 0 | 0.2 | 0 | 0 | 0 | 0 | -318.8132 | 12.8903
07:41:04 | 1384 | 9451.5453 | 40 | Umlauf | 90.7398 | Korrektursekunde | 0 | 0 | 0.2 | 0 | 0 | 0 | 0 | -318.8132 | 12.8017
07:41:05 | 1385 | 9451.5453 | 40 | Umlauf | 90.8034 | Halten: Bushaltestelle | 0 | 0 | 0.2 | 0 | 90 | 0 | 12.8252 | -66.679 | 12.7832
07:41:06 | 1386 | 9451.5453 | 40 | Umlauf | 90.8167 | Halten: Bushaltestelle | 0 | 0 | 0.2 | 0 | 90 | 0 | 12.8252 | -66.679 | 12.7647
07:41:07 | 1387 | 9451.5453 | 40 | Umlauf | 90.83 | Halten: Bushaltestelle | 0 | 0 | 0.2 | 0 | 90 | 0 | 12.8252 | -66.679 | 12.7461
07:41:08 | 1388 | 9451.5453 | 40 | Umlauf | 90.8433 | Halten: Bushaltestelle | 0 | 0 | 0.2 | 0 | 90 | 0 | 12.8252 | -66.679 | 12.7276
07:41:09 | 1389 | 9451.5453 | 40 | Umlauf | 90.8566 | Halten: Bushaltestelle | 0 | 0 | 0.2 | 0 | 90 | 0 | 12.8252 | -66.679 | 12.7091
07:41:10 | 1390 | 9451.5453 | 40 | Umlauf | 90.8699 | Halten: Bushaltestelle | 0 | 0 | 0.2 | 0 | 90 | 0 | 12.8252 | -66.679 | 12.6906
07:41:11 | 1391 | 9451.5453 | 40 | Umlauf | 90.8832 | Halten: Bushaltestelle | 0 | 0 | 0.2 | 0 | 90 | 0 | 12.8252 | -66.679 | 12.672
07:41:12 | 1392 | 9451.5453 | 40 | Umlauf | 90.8965 | Halten: Bushaltestelle | 0 | 0 | 0.2 | 0 | 90 | 0 | 12.8252 | -66.679 | 12.6535
07:41:13 | 1393 | 9451.5453 | 40 | Umlauf | 90.9098 | Halten: Bushaltestelle | 0 | 0 | 0.2 | 0 | 90 | 0 | 12.8252 | -66.679 | 12.635
07:41:14 | 1394 | 9451.5453 | 40 | Umlauf | 90.9231 | Halten: Bushaltestelle | 0 | 0 | 0.2 | 0 | 90 | 0 | 12.8252 | -66.679 | 12.6165
07:41:15 | 1395 | 9451.5453 | 40 | Umlauf | 90.9364 | Halten: Bushaltestelle | 0 | 0 | 0.2 | 0 | 90 | 0 | 12.8252 | -66.679 | 12.598
07:41:16 | 1396 | 9451.5453 | 40 | Umlauf | 90.9497 | Halten: Bushaltestelle | 0 | 0 | 0.2 | 0 | 90 | 0 | 12.8252 | -66.679 | 12.5794
07:41:17 | 1397 | 9451.5453 | 40 | Umlauf | 90.963 | Halten: Bushaltestelle | 0 | 0 | 0.2 | 0 | 90 | 0 | 12.8252 | -66.679 | 12.5609
07:41:18 | 1398 | 9451.5453 | 40 | Umlauf | 90.9764 | Halten: Bushaltestelle | 0 | 0 | 0.2 | 0 | 90 | 0 | 12.8252 | -66.679 | 12.5424
07:41:19 | 1399 | 9451.5453 | 40 | Umlauf | 90.9897 | Halten: Bushaltestelle | 0 | 0 | 0.2 | 0 | 90 | 0 | 12.8252 | -66.679 | 12.5239
07:41:20 | 1400 | 9451.5453 | 40 | Umlauf | 91.003 | Halten: Bushaltestelle | 0 | 0 | 0.2 | 0 | 90 | 0 | 12.8252 | -66.679 | 12.5053
07:41:21 | 1401 | 9451.5453 | 40 | Umlauf | 91.0163 | Halten: Bushaltestelle | 0 | 0 | 0.2 | 0 | 90 | 0 | 12.8252 | -66.679 | 12.4868
07:41:22 | 1402 | 9451.5453 | 40 | Umlauf | 91.0296 | Halten: Bushaltestelle | 0 | 0 | 0.2 | 0 | 90 | 0 | 12.8252 | -66.679 | 12.4683
07:41:23 | 1403 | 9451.5453 | 40 | Umlauf | 91.0429 | Halten: Bushaltestelle | 0 | 0 | 0.2 | 0 | 90 | 0 | 12.8252 | -66.679 | 12.4498
07:41:24 | 1404 | 9451.5453 | 40 | Umlauf | 91.0562 | Halten: Bushaltestelle | 0 | 0 | 0.2 | 0 | 90 | 0 | 12.8252 | -66.679 | 12.4313
07:41:25 | 1405 | 9451.5453 | 40 | Umlauf | 91.0695 | Fahren | 0 | 50 | 0.2 | 1.0288 | 80 | 0 | 12.8252 | -58.039 | 12.4151
07:41:26 | 1406 | 9452.0597 | 40 | Umlauf | 91.0811 | Fahren | 3.7037 | 50 | 0.2 | 1.0288 | 80 | 30.9818 | 12.8252 | -31.2708 | 12.4065
07:41:27 | 1407 | 9453.603 | 40 | Umlauf | 91.0873 | Fahren | 7.4074 | 50 | 0.2 | 1.0288 | 80 | 61.9921 | 12.8252 | -4.4779 | 12.4052
07:41:28 | 1408 | 9456.175 | 40 | Umlauf | 91.0882 | Fahren | 11.1111 | 50 | 0.2 | 1.0288 | 80 | 93.0593 | 12.8252 | 29.9589 | 12.4135
07:41:29 | 1409 | 9459.7758 | 40 | Umlauf | 91.0822 | Fahren | 14.8148 | 50 | 0.7 | 1.0288 | 80 | 129.1556 | 12.8252 | 71.7371 | 12.4335
07:41:30 | 1410 | 9464.4054 | 40 | Umlauf | 91.0679 | Fahren | 18.5185 | 50 | 0.7 | 1.0288 | 80 | 160 | 12.8252 | 107.4366 | 12.4633
07:41:31 | 1411 | 9470.0639 | 40 | Umlauf | 91.0465 | Fahren | 22.2222 | 50 | 0.7 | 0.97165 | 80 | 160 | 12.8252 | 107.4366 | 12.4931
07:41:32 | 1412 | 9476.7225 | 40 | Umlauf | 91.025 | Fahren | 25.7202 | 50 | 0.7 | 0.88168 | 80 | 160 | 12.8252 | 107.4366 | 12.523
07:41:33 | 1413 | 9484.3079 | 40 | Umlauf | 91.0036 | Fahren | 28.8942 | 50 | -3.2 | 0.80005 | 80 | 131.9192 | 12.8252 | 74.9357 | 12.5438
07:41:34 | 1414 | 9492.734 | 40 | Umlauf | 90.9886 | Fahren | 31.7744 | 50 | -3.2 | 0.74422 | 80 | 133.124 | 12.8252 | 76.33 | 12.565
07:41:35 | 1415 | 9501.9324 | 40 | Umlauf | 90.9734 | Fahren | 34.4536 | 50 | -2.9 | 0.70288 | 80 | 141.8029 | 12.8252 | 86.3751 | 12.589
07:41:36 | 1416 | 9511.8543 | 40 | Umlauf | 90.9562 | Fahren | 36.9839 | 50 | -4.9 | 0.66383 | 80 | 93.4096 | 12.8252 | 30.3643 | 12.5974
07:41:37 | 1417 | 9522.4595 | 40 | Umlauf | 90.9501 | Fahren | 39.3737 | 50 | -4.9 | 0.62695 | 80 | 89.9133 | 12.8252 | 26.3178 | 12.6047
07:41:38 | 1418 | 9533.7101 | 40 | Umlauf | 90.9449 | Fahren | 41.6307 | 50 | -0.7 | 0.60914 | 80 | 160 | 12.8252 | 107.4366 | 12.6346
07:41:39 | 1419 | 9545.5788 | 40 | Umlauf | 90.9234 | Fahren | 43.8237 | 50 | 0.2 | 0.59819 | 80 | 160 | 12.8252 | 107.4366 | 12.6644
07:41:40 | 1420 | 9558.0511 | 40 | Umlauf | 90.902 | Fahren | 45.9771 | 50 | 3.5 | 0.58744 | 80 | 160 | 12.8252 | 107.4366 | 12.6943
07:41:41 | 1421 | 9571.1163 | 40 | Umlauf | 90.8806 | Fahren | 48.0919 | 50 | 3.5 | 0.57688 | 80 | 160 | 12.8252 | 107.4366 | 12.7241
07:41:42 | 1422 | 9584.7636 | 40 | Umlauf | 90.8591 | Fahren | 50.1687 | 1 | 3.5 | -0.8 | 80 | -66.4468 | 12.8252 | -115.4491 | 12.692
07:41:43 | 1423 | 9598.2993 | 40 | Umlauf | 90.8821 | Fahren | 47.2887 | 1 | 3.5 | -0.8 | 80 | -63.4331 | 12.8252 | -112.8453 | 12.6607
07:41:44 | 1424 | 9611.0351 | 40 | Umlauf | 90.9047 | Fahren | 44.4087 | 1 | 2.4 | -0.8 | 80 | -81.2958 | 12.8252 | -128.2786 | 12.6251
07:41:45 | 1425 | 9622.9708 | 40 | Umlauf | 90.9303 | Fahren | 41.5287 | 1 | 2.4 | -0.8 | 80 | -76.6437 | 12.8252 | -124.2592 | 12.5906
07:41:46 | 1426 | 9634.1066 | 40 | Umlauf | 90.9551 | Fahren | 38.6487 | 1 | 2.4 | -0.8 | 80 | -71.867 | 12.8252 | -120.1321 | 12.5572
07:41:47 | 1427 | 9644.4423 | 40 | Umlauf | 90.979 | Fahren | 35.7687 | 1 | 2.4 | -0.8 | 80 | -66.9741 | 12.8252 | -115.9047 | 12.525
07:41:48 | 1428 | 9653.9781 | 40 | Umlauf | 91.0022 | Fahren | 32.8887 | 1 | 0.7 | -0.8 | 80 | -86.0578 | 12.8252 | -132.393 | 12.4882
07:41:49 | 1429 | 9662.7139 | 40 | Umlauf | 91.0286 | Fahren | 30.0087 | 1 | -2.3 | -0.8 | 80 | -117.65 | 12.8252 | -159.6887 | 12.4439
07:41:50 | 1430 | 9670.6496 | 40 | Umlauf | 91.0605 | Fahren | 27.1287 | 1 | -2.3 | -0.8 | 80 | -106.6283 | 12.8252 | -150.1658 | 12.4021
07:41:51 | 1431 | 9677.7854 | 40 | Umlauf | 91.0904 | Fahren | 24.2487 | 1 | -6 | -0.8 | 80 | -134.1146 | 12.8252 | -173.914 | 12.3538
07:41:52 | 1432 | 9684.1211 | 40 | Umlauf | 91.1251 | Fahren | 21.3687 | 1 | -6 | -0.8 | 80 | -118.3553 | 12.8252 | -160.298 | 12.3093
07:41:53 | 1433 | 9689.6569 | 40 | Umlauf | 91.1571 | Fahren | 18.4887 | 1 | -6 | -0.8 | 80 | -102.5318 | 12.8252 | -146.6265 | 12.2686
07:41:54 | 1434 | 9694.3926 | 40 | Umlauf | 91.1864 | Fahren | 15.6087 | 1 | -6 | -0.8 | 0 | -86.6528 | 12.8252 | -63.7871 | 12.2509
07:41:55 | 1435 | 9698.3284 | 40 | Umlauf | 91.1991 | Fahren | 12.7287 | 50 | -6 | 1.0288 | 0 | 54.0474 | 12.8252 | 77.3988 | 12.2724
07:41:56 | 1436 | 9702.3785 | 40 | Umlauf | 91.1837 | Fahren | 16.4324 | 50 | -6 | 1.0288 | 0 | 69.9395 | 12.8252 | 95.7924 | 12.299
07:41:57 | 1437 | 9707.4575 | 40 | Umlauf | 91.1645 | Fahren | 20.1361 | 50 | -6 | 1.0253 | 0 | 85.4625 | 12.8252 | 113.7589 | 12.3306
07:41:58 | 1438 | 9713.5635 | 40 | Umlauf | 91.1418 | Fahren | 23.8272 | 50 | -4.2 | 0.93037 | 0 | 114.1308 | 12.8252 | 146.9398 | 12.3714
07:41:59 | 1439 | 9720.6474 | 40 | Umlauf | 91.1125 | Fahren | 27.1766 | 50 | -4.2 | 0.84422 | 0 | 114.1571 | 12.8252 | 146.9703 | 12.4122
07:42:00 | 1440 | 9728.6185 | 40 | Umlauf | 91.0832 | Fahren | 30.2158 | 50 | 0 | 0.76828 | 0 | 160 | 12.8252 | 200.0292 | 12.4678
07:42:01 | 1441 | 9737.396 | 40 | Umlauf | 91.0433 | Fahren | 32.9816 | 50 | 3.3 | 0.72559 | 0 | 160 | 12.8252 | 200.0292 | 12.5233
07:42:02 | 1442 | 9746.9203 | 40 | Umlauf | 91.0034 | Fahren | 35.5937 | 50 | 3.3 | 0.68528 | 0 | 160 | 12.8252 | 200.0292 | 12.5789
07:42:03 | 1443 | 9757.1501 | 40 | Umlauf | 90.9634 | Fahren | 38.0607 | 50 | 3.5 | 0.64721 | 0 | 160 | 12.8252 | 200.0292 | 12.6345
07:42:04 | 1444 | 9768.0461 | 40 | Umlauf | 90.9235 | Fahren | 40.3907 | 50 | 8.4 | 0.61533 | 0 | 160 | 12.8252 | 200.0292 | 12.69
07:42:05 | 1445 | 9779.5734 | 40 | Umlauf | 90.8836 | Fahren | 42.6059 | 50 | 11.9 | 0.60427 | 0 | 160 | 12.8252 | 200.0292 | 12.7456
07:42:06 | 1446 | 9791.7105 | 40 | Umlauf | 90.8437 | Fahren | 44.7813 | 50 | 11.9 | 0.59341 | 0 | 160 | 12.8252 | 200.0292 | 12.8012
07:42:07 | 1447 | 9804.4464 | 40 | Umlauf | 90.8038 | Fahren | 46.9175 | 50 | 14.4 | 0.58275 | 0 | 160 | 12.8252 | 200.0292 | 12.8567
07:42:08 | 1448 | 9817.7705 | 40 | Umlauf | 90.7639 | Fahren | 49.0154 | 50 | 14.4 | 0.57227 | 0 | 160 | 12.8252 | 200.0292 | 12.9123
07:42:09 | 1449 | 9831.672 | 40 | Umlauf | 90.7239 | Fahren | 51.0756 | 50 | 11.7 | -0.8 | 0 | 160 | 12.8252 | 200.0292 | 12.9678
07:42:10 | 1450 | 9845.4597 | 40 | Umlauf | 90.684 | Korrektursekunde | 0 | 0 | 11.7 | 0 | 0 | 0 | 0 | -275.8713 | 12.8912
07:42:11 | 1451 | 9845.4597 | 40 | Umlauf | 90.7391 | Korrektursekunde | 0 | 0 | 11.7 | 0 | 0 | 0 | 0 | -275.8713 | 12.8146
07:42:12 | 1452 | 9845.4597 | 40 | Umlauf | 90.7941 | Korrektursekunde | 0 | 0 | 11.7 | 0 | 0 | 0 | 0 | -275.8713 | 12.7379
07:42:13 | 1453 | 9845.4597 | 40 | Umlauf | 90.8492 | Korrektursekunde | 0 | 0 | 11.7 | 0 | 0 | 0 | 0 | -275.8713 | 12.6613
07:42:14 | 1454 | 9845.4597 | 40 | Umlauf | 90.9042 | Halten: Bushaltestelle | 0 | 0 | 11.7 | 0 | 0 | 0 | 12.8252 | 14.844 | 12.6654
07:42:15 | 1455 | 9845.4597 | 40 | Umlauf | 90.9013 | Halten: Bushaltestelle | 0 | 0 | 11.7 | 0 | 0 | 0 | 12.8252 | 14.844 | 12.6696
07:42:16 | 1456 | 9845.4597 | 40 | Umlauf | 90.8983 | Halten: Bushaltestelle | 0 | 0 | 11.7 | 0 | 0 | 0 | 12.8252 | 14.844 | 12.6737
07:42:17 | 1457 | 9845.4597 | 40 | Umlauf | 90.8953 | Halten: Bushaltestelle | 0 | 0 | 11.7 | 0 | 0 | 0 | 12.8252 | 14.844 | 12.6778
07:42:18 | 1458 | 9845.4597 | 40 | Umlauf | 90.8924 | Halten: Bushaltestelle | 0 | 0 | 11.7 | 0 | 0 | 0 | 12.8252 | 14.844 | 12.6819
07:42:19 | 1459 | 9845.4597 | 40 | Umlauf | 90.8894 | Halten: Bushaltestelle | 0 | 0 | 11.7 | 0 | 0 | 0 | 12.8252 | 14.844 | 12.6861
07:42:20 | 1460 | 9845.4597 | 40 | Umlauf | 90.8865 | Halten: Bushaltestelle | 0 | 0 | 11.7 | 0 | 0 | 0 | 12.8252 | 14.844 | 12.6902
07:42:21 | 1461 | 9845.4597 | 40 | Umlauf | 90.8835 | Halten: Bushaltestelle | 0 | 0 | 11.7 | 0 | 0 | 0 | 12.8252 | 14.844 | 12.6943
07:42:22 | 1462 | 9845.4597 | 40 | Umlauf | 90.8805 | Halten: Bushaltestelle | 0 | 0 | 11.7 | 0 | 0 | 0 | 12.8252 | 14.844 | 12.6984
07:42:23 | 1463 | 9845.4597 | 40 | Umlauf | 90.8776 | Halten: Bushaltestelle | 0 | 0 | 11.7 | 0 | 0 | 0 | 12.8252 | 14.844 | 12.7026
07:42:24 | 1464 | 9845.4597 | 40 | Umlauf | 90.8746 | Halten: Bushaltestelle | 0 | 0 | 11.7 | 0 | 0 | 0 | 12.8252 | 14.844 | 12.7067
07:42:25 | 1465 | 9845.4597 | 40 | Umlauf | 90.8716 | Halten: Bushaltestelle | 0 | 0 | 11.7 | 0 | 0 | 0 | 12.8252 | 14.844 | 12.7108
07:42:26 | 1466 | 9845.4597 | 40 | Umlauf | 90.8687 | Halten: Bushaltestelle | 0 | 0 | 11.7 | 0 | 0 | 0 | 12.8252 | 14.844 | 12.7149
07:42:27 | 1467 | 9845.4597 | 40 | Umlauf | 90.8657 | Halten: Bushaltestelle | 0 | 0 | 11.7 | 0 | 0 | 0 | 12.8252 | 14.844 | 12.719
07:42:28 | 1468 | 9845.4597 | 40 | Umlauf | 90.8628 | Halten: Bushaltestelle | 0 | 0 | 11.7 | 0 | 0 | 0 | 12.8252 | 14.844 | 12.7232
07:42:29 | 1469 | 9845.4597 | 40 | Umlauf | 90.8598 | Halten: Bushaltestelle | 0 | 0 | 11.7 | 0 | 0 | 0 | 12.8252 | 14.844 | 12.7273
07:42:30 | 1470 | 9845.4597 | 40 | Umlauf | 90.8568 | Halten: Bushaltestelle | 0 | 0 | 11.7 | 0 | 0 | 0 | 12.8252 | 14.844 | 12.7314
07:42:31 | 1471 | 9845.4597 | 40 | Umlauf | 90.8539 | Halten: Bushaltestelle | 0 | 0 | 11.7 | 0 | 0 | 0 | 12.8252 | 14.844 | 12.7355
07:42:32 | 1472 | 9845.4597 | 40 | Umlauf | 90.8509 | Halten: Bushaltestelle | 0 | 0 | 11.7 | 0 | 0 | 0 | 12.8252 | 14.844 | 12.7397
07:42:33 | 1473 | 9845.4597 | 40 | Umlauf | 90.8479 | Halten: Bushaltestelle | 0 | 0 | 11.7 | 0 | 0 | 0 | 12.8252 | 14.844 | 12.7438
07:42:34 | 1474 | 9845.4597 | 40 | Umlauf | 90.845 | Fahren | 0 | 50 | 4.5 | 1.0288 | 0 | 0 | 12.8252 | 14.844 | 12.7479
07:42:35 | 1475 | 9845.9741 | 40 | Umlauf | 90.842 | Fahren | 3.7037 | 50 | 4.5 | 1.0288 | 0 | 41.5967 | 12.8252 | 62.9883 | 12.7654
07:42:36 | 1476 | 9847.5173 | 40 | Umlauf | 90.8295 | Fahren | 7.4074 | 50 | -0.8 | 1.0288 | 0 | 57.0479 | 12.8252 | 80.8716 | 12.7879
07:42:37 | 1477 | 9850.0893 | 40 | Umlauf | 90.8133 | Fahren | 11.1111 | 50 | -0.8 | 1.0288 | 0 | 85.643 | 12.8252 | 113.9678 | 12.8195
07:42:38 | 1478 | 9853.6901 | 40 | Umlauf | 90.7906 | Fahren | 14.8148 | 50 | -0.8 | 1.0288 | 0 | 114.3235 | 12.8252 | 147.1629 | 12.8604
07:42:39 | 1479 | 9858.3197 | 40 | Umlauf | 90.7612 | Fahren | 18.5185 | 50 | -0.8 | 1.0288 | 0 | 143.118 | 12.8252 | 180.4898 | 12.9105
07:42:40 | 1480 | 9863.9782 | 40 | Umlauf | 90.7252 | Fahren | 22.2222 | 15 | -0.8 | -0.8 | 0 | -73.3028 | 12.8252 | -52.2527 | 12.896
07:42:41 | 1481 | 9869.751 | 40 | Umlauf | 90.7356 | Fahren | 19.3422 | 15 | -0.8 | -0.8 | 0 | -63.9425 | 12.8252 | -44.1653 | 12.8838
07:42:42 | 1482 | 9874.7239 | 40 | Umlauf | 90.7444 | Fahren | 16.4622 | 15 | -0.8 | -0.8 | 0 | -54.524 | 12.8252 | -36.0278 | 12.8738
07:42:43 | 1483 | 9878.8967 | 40 | Umlauf | 90.7516 | Fahren | 13.5822 | 15 | -0.8 | 1.0288 | 0 | 104.7674 | 12.8252 | 136.1025 | 12.9116
07:42:44 | 1484 | 9883.1839 | 40 | Umlauf | 90.7245 | Fahren | 17.2859 | 30 | -0.8 | 1.0288 | 80 | 133.5208 | 12.8252 | 76.7894 | 12.9329
07:42:45 | 1485 | 9888.5 | 40 | Umlauf | 90.7091 | Fahren | 20.9896 | 30 | -0.8 | 1.0034 | 80 | 158.6531 | 12.8252 | 105.8776 | 12.9623
07:42:46 | 1486 | 9894.8321 | 40 | Umlauf | 90.688 | Fahren | 24.6017 | 30 | -1.2 | 0.91045 | 80 | 160 | 12.8252 | 107.4366 | 12.9921
07:42:47 | 1487 | 9902.1211 | 40 | Umlauf | 90.6666 | Fahren | 27.8793 | 30 | -0.7 | 0.82615 | 80 | 160 | 12.8252 | 107.4366 | 13.022
07:42:48 | 1488 | 9910.2785 | 40 | Umlauf | 90.6451 | Fahren | 30.8535 | 30 | -0.7 | -0.8 | 80 | -99.5914 | 12.8252 | -144.086 | 12.982
07:42:49 | 1489 | 9918.4489 | 40 | Umlauf | 90.6739 | Fahren | 27.9735 | 30 | -0.7 | 0.82373 | 80 | 160 | 12.8252 | 107.4366 | 13.0118
07:42:50 | 1490 | 9926.6311 | 40 | Umlauf | 90.6524 | Fahren | 30.9389 | 30 | 0 | -0.8 | 80 | -90.5222 | 12.8252 | -136.2502 | 12.974
07:42:51 | 1491 | 9934.8253 | 40 | Umlauf | 90.6796 | Fahren | 28.0589 | 30 | 0 | 0.82153 | 80 | 160 | 12.8252 | 107.4366 | 13.0038
07:42:52 | 1492 | 9943.0302 | 40 | Umlauf | 90.6582 | Fahren | 31.0164 | 30 | 0.4 | -0.8 | 80 | -85.3926 | 12.8252 | -131.8183 | 12.9672
07:42:53 | 1493 | 9951.2458 | 40 | Umlauf | 90.6845 | Fahren | 28.1364 | 30 | 0.4 | 0.81954 | 80 | 160 | 12.8252 | 107.4366 | 12.997
07:42:54 | 1494 | 9959.4713 | 40 | Umlauf | 90.6631 | Fahren | 31.0867 | 30 | 0.4 | -0.8 | 80 | -85.5781 | 12.8252 | -131.9785 | 12.9604
07:42:55 | 1495 | 9967.7065 | 40 | Umlauf | 90.6894 | Fahren | 28.2067 | 30 | 0.4 | 0.81773 | 80 | 160 | 12.8252 | 107.4366 | 12.9902
07:42:56 | 1496 | 9975.9505 | 40 | Umlauf | 90.668 | Fahren | 31.1505 | 30 | 0.4 | -0.8 | 80 | -85.7463 | 12.8252 | -132.1238 | 12.9535
07:42:57 | 1497 | 9984.2035 | 40 | Umlauf | 90.6943 | Fahren | 28.2705 | 30 | 0.4 | 0.81609 | 80 | 160 | 12.8252 | 107.4366 | 12.9834
07:42:58 | 1498 | 9992.4644 | 40 | Umlauf | 90.6729 | Fahren | 31.2085 | 30 | 0.4 | -0.8 | 80 | -85.8989 | 12.8252 | -132.2557 | 12.9466
07:42:59 | 1499 | 10000.7335 | 40 | Umlauf | 90.6993 | Fahren | 28.3285 | 30 | 0.4 | 0.8146 | 80 | 160 | 12.8252 | 107.4366 | 12.9765
07:43:00 | 1500 | 10009.0098 | 40 | Umlauf | 90.6778 | Fahren | 31.261 | 30 | 0.4 | -0.8 | 80 | -86.0374 | 12.8252 | -132.3753 | 12.9397
07:43:01 | 1501 | 10017.2934 | 40 | Umlauf | 90.7042 | Fahren | 28.381 | 30 | 0.4 | 0.81325 | 80 | 160 | 12.8252 | 107.4366 | 12.9695
07:43:02 | 1502 | 10025.5836 | 40 | Umlauf | 90.6828 | Fahren | 31.3087 | 30 | 0.4 | -0.8 | 80 | -86.163 | 12.8252 | -132.4838 | 12.9327
07:43:03 | 1503 | 10033.8805 | 40 | Umlauf | 90.7092 | Fahren | 28.4287 | 50 | 0.4 | 0.81202 | 80 | 160 | 12.8252 | 107.4366 | 12.9626
07:43:04 | 1504 | 10042.1834 | 40 | Umlauf | 90.6878 | Fahren | 31.352 | 50 | 0.4 | 0.75074 | 80 | 160 | 12.8252 | 107.4366 | 12.9924
07:43:05 | 1505 | 10051.2676 | 40 | Umlauf | 90.6664 | Fahren | 34.0546 | 50 | 0.4 | 0.70903 | 80 | 160 | 12.8252 | 107.4366 | 13.0223
07:43:06 | 1506 | 10061.0817 | 40 | Umlauf | 90.6449 | Fahren | 36.6072 | 50 | 0.4 | 0.66964 | 80 | 160 | 12.8252 | 107.4366 | 13.0521
07:43:07 | 1507 | 10071.5852 | 40 | Umlauf | 90.6235 | Fahren | 39.0179 | 50 | 0.4 | 0.63244 | 80 | 160 | 12.8252 | 107.4366 | 13.0819
07:43:08 | 1508 | 10082.7397 | 40 | Umlauf | 90.602 | Fahren | 41.2947 | 50 | 0 | 0.61082 | 80 | 160 | 12.8252 | 107.4366 | 13.1118
07:43:09 | 1509 | 10094.5159 | 40 | Umlauf | 90.5806 | Fahren | 43.4936 | 50 | 0 | 0.59984 | 80 | 160 | 12.8252 | 107.4366 | 13.1416
07:43:10 | 1510 | 10106.8974 | 40 | Umlauf | 90.5592 | Fahren | 45.653 | 50 | 0 | 0.58906 | 80 | 160 | 12.8252 | 107.4366 | 13.1715
07:43:11 | 1511 | 10119.8733 | 40 | Umlauf | 90.5377 | Korrektursekunde | 0 | 0 | 0 | 0 | 0 | 0 | 0 | -303.9849 | 13.087
07:43:12 | 1512 | 10119.8733 | 40 | Umlauf | 90.5984 | Korrektursekunde | 0 | 0 | 0 | 0 | 0 | 0 | 0 | -303.9849 | 13.0026
07:43:13 | 1513 | 10119.8733 | 40 | Umlauf | 90.6591 | Korrektursekunde | 0 | 0 | 0 | 0 | 0 | 0 | 0 | -303.9849 | 12.9182
07:43:14 | 1514 | 10119.8733 | 40 | Umlauf | 90.7197 | Korrektursekunde | 0 | 0 | 0 | 0 | 0 | 0 | 0 | -303.9849 | 12.8337
07:43:15 | 1515 | 10119.8733 | 40 | Umlauf | 90.7804 | Halten: Ampel | 0 | 0 | 0 | 0 | 90 | 0 | 12.8252 | -66.679 | 12.8152
07:43:16 | 1516 | 10119.8733 | 40 | Umlauf | 90.7937 | Halten: Ampel | 0 | 0 | 0 | 0 | 90 | 0 | 12.8252 | -66.679 | 12.7967
07:43:17 | 1517 | 10119.8733 | 40 | Umlauf | 90.807 | Halten: Ampel | 0 | 0 | 0 | 0 | 90 | 0 | 12.8252 | -66.679 | 12.7782
07:43:18 | 1518 | 10119.8733 | 40 | Umlauf | 90.8203 | Halten: Ampel | 0 | 0 | 0 | 0 | 90 | 0 | 12.8252 | -66.679 | 12.7596
07:43:19 | 1519 | 10119.8733 | 40 | Umlauf | 90.8336 | Halten: Ampel | 0 | 0 | 0 | 0 | 90 | 0 | 12.8252 | -66.679 | 12.7411
07:43:20 | 1520 | 10119.8733 | 40 | Umlauf | 90.8469 | Halten: Ampel | 0 | 0 | 0 | 0 | 90 | 0 | 12.8252 | -66.679 | 12.7226
07:43:21 | 1521 | 10119.8733 | 40 | Umlauf | 90.8602 | Halten: Ampel | 0 | 0 | 0 | 0 | 90 | 0 | 12.8252 | -66.679 | 12.7041
07:43:22 | 1522 | 10119.8733 | 40 | Umlauf | 90.8735 | Halten: Ampel | 0 | 0 | 0 | 0 | 90 | 0 | 12.8252 | -66.679 | 12.6855
07:43:23 | 1523 | 10119.8733 | 40 | Umlauf | 90.8868 | Halten: Ampel | 0 | 0 | 0 | 0 | 90 | 0 | 12.8252 | -66.679 | 12.667
07:43:24 | 1524 | 10119.8733 | 40 | Umlauf | 90.9001 | Halten: Ampel | 0 | 0 | 0 | 0 | 90 | 0 | 12.8252 | -66.679 | 12.6485
07:43:25 | 1525 | 10119.8733 | 40 | Umlauf | 90.9134 | Halten: Ampel | 0 | 0 | 0 | 0 | 90 | 0 | 12.8252 | -66.679 | 12.63
07:43:26 | 1526 | 10119.8733 | 40 | Umlauf | 90.9267 | Halten: Ampel | 0 | 0 | 0 | 0 | 90 | 0 | 12.8252 | -66.679 | 12.6115
07:43:27 | 1527 | 10119.8733 | 40 | Umlauf | 90.94 | Halten: Ampel | 0 | 0 | 0 | 0 | 90 | 0 | 12.8252 | -66.679 | 12.5929
07:43:28 | 1528 | 10119.8733 | 40 | Umlauf | 90.9534 | Halten: Ampel | 0 | 0 | 0 | 0 | 90 | 0 | 12.8252 | -66.679 | 12.5744
07:43:29 | 1529 | 10119.8733 | 40 | Umlauf | 90.9667 | Halten: Ampel | 0 | 0 | 0 | 0 | 90 | 0 | 12.8252 | -66.679 | 12.5559
07:43:30 | 1530 | 10119.8733 | 40 | Umlauf | 90.98 | Fahren | 0 | 50 | 0 | 1.0288 | 80 | 0 | 12.8252 | -58.039 | 12.5398
07:43:31 | 1531 | 10120.3877 | 40 | Umlauf | 90.9915 | Fahren | 3.7037 | 50 | 0 | 1.0288 | 80 | 30.4874 | 12.8252 | -31.6979 | 12.531
07:43:32 | 1532 | 10121.9309 | 40 | Umlauf | 90.9979 | Fahren | 7.4074 | 50 | 0 | 1.0288 | 80 | 61.0033 | 12.8252 | -5.3322 | 12.5295
07:43:33 | 1533 | 10124.5029 | 40 | Umlauf | 90.9989 | Fahren | 11.1111 | 50 | 0 | 1.0288 | 80 | 91.5761 | 12.8252 | 28.2422 | 12.5373
07:43:34 | 1534 | 10128.1037 | 40 | Umlauf | 90.9933 | Fahren | 14.8148 | 50 | 0 | 1.0288 | 80 | 122.2344 | 12.8252 | 63.7264 | 12.555
07:43:35 | 1535 | 10132.7334 | 40 | Umlauf | 90.9806 | Fahren | 18.5185 | 50 | 0 | 1.0288 | 80 | 153.0066 | 12.8252 | 99.3423 | 12.5826
07:43:36 | 1536 | 10138.3918 | 40 | Umlauf | 90.9608 | Fahren | 22.2222 | 50 | 0 | 0.97165 | 80 | 160 | 12.8252 | 107.4366 | 12.6125
07:43:37 | 1537 | 10145.0505 | 40 | Umlauf | 90.9393 | Fahren | 25.7202 | 50 | 0 | 0.88168 | 80 | 160 | 12.8252 | 107.4366 | 12.6423
07:43:38 | 1538 | 10152.6358 | 40 | Umlauf | 90.9179 | Fahren | 28.8942 | 50 | 0 | 0.80005 | 80 | 160 | 12.8252 | 107.4366 | 12.6722
07:43:39 | 1539 | 10161.062 | 40 | Umlauf | 90.8964 | Fahren | 31.7744 | 50 | 0 | 0.74422 | 80 | 160 | 12.8252 | 107.4366 | 12.702
07:43:40 | 1540 | 10170.2603 | 40 | Umlauf | 90.875 | Fahren | 34.4536 | 50 | 0.4 | 0.70288 | 80 | 160 | 12.8252 | 107.4366 | 12.7318
07:43:41 | 1541 | 10180.1822 | 40 | Umlauf | 90.8536 | Fahren | 36.9839 | 50 | 0.4 | 0.66383 | 80 | 160 | 12.8252 | 107.4366 | 12.7617
07:43:42 | 1542 | 10190.7874 | 40 | Umlauf | 90.8321 | Fahren | 39.3737 | 50 | 1.2 | 0.62695 | 80 | 160 | 12.8252 | 107.4366 | 12.7915
07:43:43 | 1543 | 10202.0381 | 40 | Umlauf | 90.8107 | Fahren | 41.6307 | 50 | -1.8 | 0.60914 | 80 | 160 | 12.8252 | 107.4366 | 12.8214
07:43:44 | 1544 | 10213.9067 | 40 | Umlauf | 90.7892 | Fahren | 43.8237 | 50 | -1.8 | 0.59819 | 80 | 160 | 12.8252 | 107.4366 | 12.8512
07:43:45 | 1545 | 10226.3791 | 40 | Umlauf | 90.7678 | Fahren | 45.9771 | 50 | -3 | 0.58744 | 80 | 152.8528 | 12.8252 | 99.1644 | 12.8788
07:43:46 | 1546 | 10239.4442 | 40 | Umlauf | 90.748 | Fahren | 48.0919 | 50 | -3 | 0.57688 | 80 | 157.2093 | 12.8252 | 104.2066 | 12.9077
07:43:47 | 1547 | 10253.0915 | 40 | Umlauf | 90.7272 | Fahren | 50.1687 | 50 | -0.4 | -0.8 | 80 | -150.7146 | 12.8252 | -188.2564 | 12.8554
07:43:48 | 1548 | 10266.6273 | 40 | Umlauf | 90.7648 | Korrektursekunde | 0 | 0 | -0.4 | 0 | 0 | 0 | 0 | -292.9833 | 12.774
07:43:49 | 1549 | 10266.6273 | 40 | Umlauf | 90.8233 | Korrektursekunde | 0 | 0 | -0.4 | 0 | 0 | 0 | 0 | -292.9833 | 12.6926
07:43:50 | 1550 | 10266.6273 | 40 | Umlauf | 90.8817 | Korrektursekunde | 0 | 0 | -0.4 | 0 | 0 | 0 | 0 | -292.9833 | 12.6113
07:43:51 | 1551 | 10266.6273 | 40 | Umlauf | 90.9402 | Korrektursekunde | 0 | 0 | -0.4 | 0 | 0 | 0 | 0 | -292.9833 | 12.5299
07:43:52 | 1552 | 10266.6273 | 40 | Umlauf | 90.9987 | Halten: Ampel | 0 | 0 | -0.4 | 0 | 90 | 0 | 12.8252 | -66.679 | 12.5114
07:43:53 | 1553 | 10266.6273 | 40 | Umlauf | 91.012 | Halten: Ampel | 0 | 0 | -0.4 | 0 | 90 | 0 | 12.8252 | -66.679 | 12.4928
07:43:54 | 1554 | 10266.6273 | 40 | Umlauf | 91.0253 | Halten: Ampel | 0 | 0 | -0.4 | 0 | 90 | 0 | 12.8252 | -66.679 | 12.4743
07:43:55 | 1555 | 10266.6273 | 40 | Umlauf | 91.0386 | Halten: Ampel | 0 | 0 | -0.4 | 0 | 90 | 0 | 12.8252 | -66.679 | 12.4558
07:43:56 | 1556 | 10266.6273 | 40 | Umlauf | 91.0519 | Halten: Ampel | 0 | 0 | -0.4 | 0 | 90 | 0 | 12.8252 | -66.679 | 12.4373
07:43:57 | 1557 | 10266.6273 | 40 | Umlauf | 91.0652 | Halten: Ampel | 0 | 0 | -0.4 | 0 | 90 | 0 | 12.8252 | -66.679 | 12.4187
07:43:58 | 1558 | 10266.6273 | 40 | Umlauf | 91.0785 | Halten: Ampel | 0 | 0 | -0.4 | 0 | 90 | 0 | 12.8252 | -66.679 | 12.4002
07:43:59 | 1559 | 10266.6273 | 40 | Umlauf | 91.0918 | Halten: Ampel | 0 | 0 | -0.4 | 0 | 90 | 0 | 12.8252 | -66.679 | 12.3817
07:44:00 | 1560 | 10266.6273 | 40 | Umlauf | 91.1051 | Halten: Ampel | 0 | 0 | -0.4 | 0 | 90 | 0 | 12.8252 | -66.679 | 12.3632
07:44:01 | 1561 | 10266.6273 | 40 | Umlauf | 91.1184 | Halten: Ampel | 0 | 0 | -0.4 | 0 | 90 | 0 | 12.8252 | -66.679 | 12.3447
07:44:02 | 1562 | 10266.6273 | 40 | Umlauf | 91.1317 | Halten: Ampel | 0 | 0 | -0.4 | 0 | 90 | 0 | 12.8252 | -66.679 | 12.3261
07:44:03 | 1563 | 10266.6273 | 40 | Umlauf | 91.145 | Halten: Ampel | 0 | 0 | -0.4 | 0 | 90 | 0 | 12.8252 | -66.679 | 12.3076
07:44:04 | 1564 | 10266.6273 | 40 | Umlauf | 91.1583 | Halten: Ampel | 0 | 0 | -0.4 | 0 | 90 | 0 | 12.8252 | -66.679 | 12.2891
07:44:05 | 1565 | 10266.6273 | 40 | Umlauf | 91.1716 | Halten: Ampel | 0 | 0 | -0.4 | 0 | 90 | 0 | 12.8252 | -66.679 | 12.2706
07:44:06 | 1566 | 10266.6273 | 40 | Umlauf | 91.1849 | Halten: Ampel | 0 | 0 | -0.4 | 0 | 90 | 0 | 12.8252 | -66.679 | 12.252
07:44:07 | 1567 | 10266.6273 | 40 | Umlauf | 91.1982 | Fahren | 0 | 50 | 1.4 | 1.0288 | 80 | 0 | 12.8252 | -58.039 | 12.2359
07:44:08 | 1568 | 10267.1417 | 40 | Umlauf | 91.2098 | Fahren | 3.7037 | 50 | 1.4 | 1.0288 | 80 | 33.9476 | 12.8252 | -28.7083 | 12.2279
07:44:09 | 1569 | 10268.6849 | 40 | Umlauf | 91.2156 | Fahren | 7.4074 | 50 | 1.4 | 1.0288 | 80 | 67.9237 | 12.8252 | 0.86672 | 12.2282
07:44:10 | 1570 | 10271.2569 | 40 | Umlauf | 91.2154 | Fahren | 11.1111 | 50 | 1.4 | 1.0288 | 80 | 101.9567 | 12.8252 | 40.2568 | 12.2394
07:44:11 | 1571 | 10274.8577 | 40 | Umlauf | 91.2073 | Fahren | 14.8148 | 50 | 1.4 | 1.0288 | 80 | 136.0751 | 12.8252 | 79.7458 | 12.2615
07:44:12 | 1572 | 10279.4874 | 40 | Umlauf | 91.1914 | Fahren | 18.5185 | 50 | 1.4 | 1.0288 | 80 | 160 | 12.8252 | 107.4366 | 12.2914
07:44:13 | 1573 | 10285.1458 | 40 | Umlauf | 91.17 | Fahren | 22.2222 | 50 | 1.1 | 0.97165 | 0 | 160 | 12.8252 | 200.0292 | 12.3469
07:44:14 | 1574 | 10291.8045 | 40 | Umlauf | 91.1301 | Fahren | 25.7202 | 50 | 1.1 | 0.88168 | 0 | 160 | 12.8252 | 200.0292 | 12.4025
07:44:15 | 1575 | 10299.3898 | 40 | Umlauf | 91.0902 | Fahren | 28.8942 | 50 | 1.1 | 0.80005 | 0 | 160 | 12.8252 | 200.0292 | 12.4581
07:44:16 | 1576 | 10307.816 | 40 | Umlauf | 91.0502 | Fahren | 31.7744 | 50 | 1.1 | 0.74422 | 0 | 160 | 12.8252 | 200.0292 | 12.5136
07:44:17 | 1577 | 10317.0143 | 40 | Umlauf | 91.0103 | Fahren | 34.4536 | 1 | 1.1 | -0.8 | 0 | -83.9948 | 12.8252 | -61.4905 | 12.4965
07:44:18 | 1578 | 10326.1848 | 40 | Umlauf | 91.0226 | Fahren | 31.5736 | 1 | 1.1 | -0.8 | 0 | -77.3358 | 12.8252 | -55.7372 | 12.4811
07:44:19 | 1579 | 10334.5552 | 40 | Umlauf | 91.0337 | Fahren | 28.6936 | 1 | 1.1 | -0.8 | 0 | -70.5821 | 12.8252 | -49.902 | 12.4672
07:44:20 | 1580 | 10342.1256 | 40 | Umlauf | 91.0437 | Fahren | 25.8136 | 1 | 1.1 | -0.8 | 0 | -63.7422 | 12.8252 | -43.9923 | 12.455
07:44:21 | 1581 | 10348.8961 | 40 | Umlauf | 91.0525 | Fahren | 22.9336 | 1 | 1.1 | -0.8 | 0 | -56.8248 | 12.8252 | -38.0156 | 12.4444
07:44:22 | 1582 | 10354.8665 | 40 | Umlauf | 91.06 | Fahren | 20.0536 | 1 | 1.1 | -0.8 | 0 | -49.8385 | 12.8252 | -31.9795 | 12.4355
07:44:23 | 1583 | 10360.037 | 40 | Umlauf | 91.0664 | Fahren | 17.1736 | 1 | 1.1 | -0.8 | 0 | -42.792 | 12.8252 | -25.8913 | 12.4283
07:44:24 | 1584 | 10364.4074 | 40 | Umlauf | 91.0716 | Fahren | 14.2936 | 1 | 1.1 | -0.8 | 0 | -35.694 | 12.8252 | -19.7586 | 12.4229
07:44:25 | 1585 | 10367.9778 | 40 | Umlauf | 91.0755 | Fahren | 11.4136 | 1 | 1.1 | -0.8 | 0 | -28.553 | 12.8252 | -13.5888 | 12.4191
07:44:26 | 1586 | 10370.7483 | 40 | Umlauf | 91.0782 | Fahren | 8.5336 | 1 | 1.1 | -0.8 | 0 | -21.3778 | 12.8252 | -7.3894 | 12.417
07:44:27 | 1587 | 10372.7187 | 40 | Umlauf | 91.0797 | Fahren | 5.6536 | 1 | 1.1 | -0.8 | 0 | -14.1769 | 12.8252 | -1.1679 | 12.4167
07:44:28 | 1588 | 10373.8892 | 40 | Umlauf | 91.08 | Fahren | 2.7736 | 1 | 1.1 | -0.8 | 0 | -6.9591 | 12.8252 | 6.7894 | 12.4186
07:44:29 | 1589 | 10374.2596 | 40 | Umlauf | 91.0786 | Fahren | 0 | 1 | 1.1 | 1.0288 | 0 | 0 | 12.8252 | 14.844 | 12.4227
07:44:30 | 1590 | 10374.774 | 40 | Umlauf | 91.0756 | Fahren | 3.7037 | 1 | 1.1 | -0.8 | 0 | -9.2915 | 12.8252 | 4.0899 | 12.4238
07:44:31 | 1591 | 10375.4028 | 40 | Umlauf | 91.0748 | Fahren | 0.8237 | 15 | 1.1 | 1.0288 | 0 | 7.3841 | 12.8252 | 23.3903 | 12.4303
07:44:32 | 1592 | 10376.146 | 40 | Umlauf | 91.0702 | Fahren | 4.5274 | 15 | 1.1 | 1.0288 | 0 | 40.5942 | 12.8252 | 61.828 | 12.4475
07:44:33 | 1593 | 10377.918 | 40 | Umlauf | 91.0578 | Fahren | 8.2311 | 15 | 1.1 | 1.0288 | 0 | 73.8392 | 12.8252 | 100.306 | 12.4754
07:44:34 | 1594 | 10380.7189 | 40 | Umlauf | 91.0378 | Fahren | 11.9348 | 15 | 1.1 | 1.0288 | 0 | 107.1475 | 12.8252 | 138.8572 | 12.514
07:44:35 | 1595 | 10384.5485 | 40 | Umlauf | 91.0101 | Fahren | 15.6385 | 15 | 1.1 | -0.8 | 0 | -39.0146 | 12.8252 | -22.6276 | 12.5077
07:44:36 | 1596 | 10388.4925 | 40 | Umlauf | 91.0146 | Fahren | 12.7585 | 15 | 1.1 | 1.0288 | 0 | 114.5667 | 12.8252 | 147.4443 | 12.5486
07:44:37 | 1597 | 10392.551 | 40 | Umlauf | 90.9852 | Fahren | 16.4622 | 15 | 1.1 | -0.8 | 0 | -41.0433 | 12.8252 | -24.3804 | 12.5419
07:44:38 | 1598 | 10396.7238 | 40 | Umlauf | 90.99 | Fahren | 13.5822 | 15 | 1.1 | 1.0288 | 0 | 121.9908 | 12.8252 | 156.037 | 12.5852
07:44:39 | 1599 | 10401.011 | 40 | Umlauf | 90.9589 | Fahren | 17.2859 | 15 | 1.1 | -0.8 | 0 | -43.0679 | 12.8252 | -26.1297 | 12.5779
07:44:40 | 1600 | 10405.4127 | 40 | Umlauf | 90.9641 | Fahren | 14.4059 | 15 | 1.1 | 1.0288 | 0 | 129.42 | 12.8252 | 164.6356 | 12.6237
07:44:41 | 1601 | 10409.9287 | 40 | Umlauf | 90.9313 | Fahren | 18.1096 | 15 | 1.1 | -0.8 | 0 | -45.0883 | 12.8252 | -27.8753 | 12.6159
07:44:42 | 1602 | 10414.5592 | 40 | Umlauf | 90.9368 | Fahren | 15.2296 | 15 | 1.1 | -0.8 | 0 | -38.0061 | 12.8252 | -21.7563 | 12.6099
07:44:43 | 1603 | 10418.3897 | 40 | Umlauf | 90.9412 | Fahren | 12.3496 | 15 | 1.1 | 1.0288 | 0 | 110.8832 | 12.8252 | 143.181 | 12.6497
07:44:44 | 1604 | 10422.3345 | 40 | Umlauf | 90.9126 | Fahren | 16.0533 | 15 | 1.1 | -0.8 | 0 | -40.0367 | 12.8252 | -23.5107 | 12.6431
07:44:45 | 1605 | 10426.3938 | 40 | Umlauf | 90.9173 | Fahren | 13.1733 | 15 | 1.1 | 1.0288 | 0 | 118.3048 | 12.8252 | 151.7708 | 12.6853
07:44:46 | 1606 | 10430.5674 | 40 | Umlauf | 90.887 | Fahren | 16.877 | 15 | 1.1 | -0.8 | 0 | -42.0634 | 12.8252 | -25.2618 | 12.6783
07:44:47 | 1607 | 10434.8555 | 40 | Umlauf | 90.8921 | Fahren | 13.997 | 15 | 1.1 | 1.0288 | 0 | 125.7314 | 12.8252 | 160.3665 | 12.7228
07:44:48 | 1608 | 10439.258 | 40 | Umlauf | 90.86 | Fahren | 17.7007 | 15 | 1.1 | -0.8 | 0 | -44.0859 | 12.8252 | -27.0093 | 12.7153
07:44:49 | 1609 | 10443.7748 | 40 | Umlauf | 90.8654 | Fahren | 14.8207 | 15 | 1.1 | 1.0288 | 80 | 133.1634 | 12.8252 | 76.3757 | 12.7365
07:44:50 | 1610 | 10448.4061 | 40 | Umlauf | 90.8502 | Fahren | 18.5244 | 15 | 1.1 | -0.8 | 80 | -46.1041 | 12.8252 | -97.873 | 12.7093
07:44:51 | 1611 | 10453.1518 | 40 | Umlauf | 90.8697 | Fahren | 15.6444 | 15 | 1.1 | -0.8 | 80 | -39.0292 | 12.8252 | -91.7602 | 12.6838
07:44:52 | 1612 | 10457.0975 | 40 | Umlauf | 90.888 | Fahren | 12.7644 | 15 | 1.1 | 1.0288 | 80 | 114.6201 | 12.8252 | 54.9135 | 12.6991
07:44:53 | 1613 | 10461.1576 | 40 | Umlauf | 90.8771 | Fahren | 16.4681 | 15 | 1.1 | -0.8 | 80 | -41.0578 | 12.8252 | -93.513 | 12.6731
07:44:54 | 1614 | 10465.332 | 40 | Umlauf | 90.8957 | Fahren | 13.5881 | 15 | 1.1 | 1.0288 | 80 | 122.0442 | 12.8252 | 63.5062 | 12.6908
07:44:55 | 1615 | 10469.6209 | 40 | Umlauf | 90.8831 | Fahren | 17.2919 | 15 | 1.1 | -0.8 | 80 | -43.0825 | 12.8252 | -95.2623 | 12.6643
07:44:56 | 1616 | 10474.0242 | 40 | Umlauf | 90.9021 | Fahren | 14.4119 | 15 | 1.1 | 1.0288 | 80 | 129.4735 | 12.8252 | 72.1049 | 12.6843
07:44:57 | 1617 | 10478.5419 | 40 | Umlauf | 90.8877 | Fahren | 18.1156 | 15 | 1.1 | -0.8 | 80 | -45.1028 | 12.8252 | -97.0079 | 12.6574
07:44:58 | 1618 | 10483.174 | 40 | Umlauf | 90.907 | Fahren | 15.2356 | 15 | 1.1 | -0.8 | 80 | -38.0207 | 12.8252 | -90.8889 | 12.6321
07:44:59 | 1619 | 10487.0061 | 40 | Umlauf | 90.9252 | Fahren | 12.3556 | 15 | 1.1 | 1.0288 | 80 | 110.9365 | 12.8252 | 50.6501 | 12.6462

## 2 Pause
Uhrzeit | Typ | Zeit [s] | SoC [%] | Empfangene Leistung mittels DWPT [kW] | Leistung der Nebenverbraucher [KW] | Abgerufene Batterieleistung im Intervall [t, t+1) [kW] | Kumulierter Energieverbrauch nach Intervall [t, t+1) [KWh]
07:45:00 | Pause | 0 | 90.9151 | 90 | 12.8252 | -66.679 | -0.018522
07:45:01 | Pause | 1 | 90.9284 | 90 | 12.8252 | -66.679 | -0.037044
07:45:02 | Pause | 2 | 90.9417 | 90 | 12.8252 | -66.679 | -0.055566
07:45:03 | Pause | 3 | 90.955 | 90 | 12.8252 | -66.679 | -0.074088
07:45:04 | Pause | 4 | 90.9683 | 90 | 12.8252 | -66.679 | -0.09261
07:45:05 | Pause | 5 | 90.9816 | 90 | 12.8252 | -66.679 | -0.11113
07:45:06 | Pause | 6 | 90.9949 | 90 | 12.8252 | -66.679 | -0.12965
07:45:07 | Pause | 7 | 91.0082 | 90 | 12.8252 | -66.679 | -0.14818
07:45:08 | Pause | 8 | 91.0215 | 90 | 12.8252 | -66.679 | -0.1667
07:45:09 | Pause | 9 | 91.0348 | 90 | 12.8252 | -66.679 | -0.18522
07:45:10 | Pause | 10 | 91.0481 | 90 | 12.8252 | -66.679 | -0.20374
07:45:11 | Pause | 11 | 91.0614 | 90 | 12.8252 | -66.679 | -0.22226
07:45:12 | Pause | 12 | 91.0748 | 90 | 12.8252 | -66.679 | -0.24079
07:45:13 | Pause | 13 | 91.0881 | 90 | 12.8252 | -66.679 | -0.25931
07:45:14 | Pause | 14 | 91.1014 | 90 | 12.8252 | -66.679 | -0.27783
07:45:15 | Pause | 15 | 91.1147 | 90 | 12.8252 | -66.679 | -0.29635
07:45:16 | Pause | 16 | 91.128 | 90 | 12.8252 | -66.679 | -0.31487
07:45:17 | Pause | 17 | 91.1413 | 90 | 12.8252 | -66.679 | -0.3334
07:45:18 | Pause | 18 | 91.1546 | 90 | 12.8252 | -66.679 | -0.35192
07:45:19 | Pause | 19 | 91.1679 | 90 | 12.8252 | -66.679 | -0.37044
07:45:20 | Pause | 20 | 91.1812 | 90 | 12.8252 | -66.679 | -0.38896
07:45:21 | Pause | 21 | 91.1945 | 90 | 12.8252 | -66.679 | -0.40748
07:45:22 | Pause | 22 | 91.2078 | 90 | 12.8252 | -66.679 | -0.426
07:45:23 | Pause | 23 | 91.2211 | 90 | 12.8252 | -66.679 | -0.44453
07:45:24 | Pause | 24 | 91.2344 | 90 | 12.8252 | -66.679 | -0.46305
07:45:25 | Pause | 25 | 91.2477 | 90 | 12.8252 | -66.679 | -0.48157
07:45:26 | Pause | 26 | 91.261 | 90 | 12.8252 | -66.679 | -0.50009
07:45:27 | Pause | 27 | 91.2743 | 90 | 12.8252 | -66.679 | -0.51861
07:45:28 | Pause | 28 | 91.2876 | 90 | 12.8252 | -66.679 | -0.53714
07:45:29 | Pause | 29 | 91.301 | 90 | 12.8252 | -66.679 | -0.55566
07:45:30 | Pause | 30 | 91.3143 | 90 | 12.8252 | -66.679 | -0.57418
07:45:31 | Pause | 31 | 91.3276 | 90 | 12.8252 | -66.679 | -0.5927
07:45:32 | Pause | 32 | 91.3409 | 90 | 12.8252 | -66.679 | -0.61122
07:45:33 | Pause | 33 | 91.3542 | 90 | 12.8252 | -66.679 | -0.62975
07:45:34 | Pause | 34 | 91.3675 | 90 | 12.8252 | -66.679 | -0.64827
07:45:35 | Pause | 35 | 91.3808 | 90 | 12.8252 | -66.679 | -0.66679
07:45:36 | Pause | 36 | 91.3941 | 90 | 12.8252 | -66.679 | -0.68531
07:45:37 | Pause | 37 | 91.4074 | 90 | 12.8252 | -66.679 | -0.70383
07:45:38 | Pause | 38 | 91.4207 | 90 | 12.8252 | -66.679 | -0.72236
07:45:39 | Pause | 39 | 91.434 | 90 | 12.8252 | -66.679 | -0.74088
07:45:40 | Pause | 40 | 91.4473 | 90 | 12.8252 | -66.679 | -0.7594
07:45:41 | Pause | 41 | 91.4606 | 90 | 12.8252 | -66.679 | -0.77792
07:45:42 | Pause | 42 | 91.4739 | 90 | 12.8252 | -66.679 | -0.79644
07:45:43 | Pause | 43 | 91.4872 | 90 | 12.8252 | -66.679 | -0.81497
07:45:44 | Pause | 44 | 91.5005 | 90 | 12.8252 | -66.679 | -0.83349
07:45:45 | Pause | 45 | 91.5138 | 90 | 12.8252 | -66.679 | -0.85201
07:45:46 | Pause | 46 | 91.5272 | 90 | 12.8252 | -66.679 | -0.87053
07:45:47 | Pause | 47 | 91.5405 | 90 | 12.8252 | -66.679 | -0.88905
07:45:48 | Pause | 48 | 91.5538 | 90 | 12.8252 | -66.679 | -0.90758
07:45:49 | Pause | 49 | 91.5671 | 90 | 12.8252 | -66.679 | -0.9261
07:45:50 | Pause | 50 | 91.5804 | 90 | 12.8252 | -66.679 | -0.94462
07:45:51 | Pause | 51 | 91.5937 | 90 | 12.8252 | -66.679 | -0.96314
07:45:52 | Pause | 52 | 91.607 | 90 | 12.8252 | -66.679 | -0.98166
07:45:53 | Pause | 53 | 91.6203 | 90 | 12.8252 | -66.679 | -1.0002
07:45:54 | Pause | 54 | 91.6336 | 90 | 12.8252 | -66.679 | -1.0187
07:45:55 | Pause | 55 | 91.6469 | 90 | 12.8252 | -66.679 | -1.0372
07:45:56 | Pause | 56 | 91.6602 | 90 | 12.8252 | -66.679 | -1.0558
07:45:57 | Pause | 57 | 91.6735 | 90 | 12.8252 | -66.679 | -1.0743
07:45:58 | Pause | 58 | 91.6868 | 90 | 12.8252 | -66.679 | -1.0928
07:45:59 | Pause | 59 | 91.7001 | 90 | 12.8252 | -66.679 | -1.1113
07:46:00 | Pause | 60 | 91.7134 | 90 | 12.8252 | -66.679 | -1.1298
07:46:01 | Pause | 61 | 91.7267 | 90 | 12.8252 | -66.679 | -1.1484
07:46:02 | Pause | 62 | 91.7401 | 90 | 12.8252 | -66.679 | -1.1669
07:46:03 | Pause | 63 | 91.7534 | 90 | 12.8252 | -66.679 | -1.1854
07:46:04 | Pause | 64 | 91.7667 | 90 | 12.8252 | -66.679 | -1.2039
07:46:05 | Pause | 65 | 91.78 | 90 | 12.8252 | -66.679 | -1.2224
07:46:06 | Pause | 66 | 91.7933 | 90 | 12.8252 | -66.679 | -1.241
07:46:07 | Pause | 67 | 91.8066 | 90 | 12.8252 | -66.679 | -1.2595
07:46:08 | Pause | 68 | 91.8199 | 90 | 12.8252 | -66.679 | -1.278
07:46:09 | Pause | 69 | 91.8332 | 90 | 12.8252 | -66.679 | -1.2965
07:46:10 | Pause | 70 | 91.8465 | 90 | 12.8252 | -66.679 | -1.3151
07:46:11 | Pause | 71 | 91.8598 | 90 | 12.8252 | -66.679 | -1.3336
07:46:12 | Pause | 72 | 91.8731 | 90 | 12.8252 | -66.679 | -1.3521
07:46:13 | Pause | 73 | 91.8864 | 90 | 12.8252 | -66.679 | -1.3706
07:46:14 | Pause | 74 | 91.8997 | 90 | 12.8252 | -66.679 | -1.3891
07:46:15 | Pause | 75 | 91.913 | 90 | 12.8252 | -66.679 | -1.4077
07:46:16 | Pause | 76 | 91.9263 | 90 | 12.8252 | -66.679 | -1.4262
07:46:17 | Pause | 77 | 91.9396 | 90 | 12.8252 | -66.679 | -1.4447
07:46:18 | Pause | 78 | 91.9529 | 90 | 12.8252 | -66.679 | -1.4632
07:46:19 | Pause | 79 | 91.9663 | 90 | 12.8252 | -66.679 | -1.4818
07:46:20 | Pause | 80 | 91.9796 | 90 | 12.8252 | -66.679 | -1.5003
07:46:21 | Pause | 81 | 91.9929 | 90 | 12.8252 | -66.679 | -1.5188
07:46:22 | Pause | 82 | 92.0062 | 90 | 12.8252 | -66.679 | -1.5373
07:46:23 | Pause | 83 | 92.0195 | 90 | 12.8252 | -66.679 | -1.5558
07:46:24 | Pause | 84 | 92.0328 | 90 | 12.8252 | -66.679 | -1.5744
07:46:25 | Pause | 85 | 92.0461 | 90 | 12.8252 | -66.679 | -1.5929
07:46:26 | Pause | 86 | 92.0594 | 90 | 12.8252 | -66.679 | -1.6114
07:46:27 | Pause | 87 | 92.0727 | 90 | 12.8252 | -66.679 | -1.6299
07:46:28 | Pause | 88 | 92.086 | 90 | 12.8252 | -66.679 | -1.6485
07:46:29 | Pause | 89 | 92.0993 | 90 | 12.8252 | -66.679 | -1.667
07:46:30 | Pause | 90 | 92.1126 | 90 | 12.8252 | -66.679 | -1.6855
07:46:31 | Pause | 91 | 92.1259 | 90 | 12.8252 | -66.679 | -1.704
07:46:32 | Pause | 92 | 92.1392 | 90 | 12.8252 | -66.679 | -1.7225
07:46:33 | Pause | 93 | 92.1525 | 90 | 12.8252 | -66.679 | -1.7411
07:46:34 | Pause | 94 | 92.1658 | 90 | 12.8252 | -66.679 | -1.7596
07:46:35 | Pause | 95 | 92.1791 | 90 | 12.8252 | -66.679 | -1.7781
07:46:36 | Pause | 96 | 92.1925 | 90 | 12.8252 | -66.679 | -1.7966
07:46:37 | Pause | 97 | 92.2058 | 90 | 12.8252 | -66.679 | -1.8152
07:46:38 | Pause | 98 | 92.2191 | 90 | 12.8252 | -66.679 | -1.8337
07:46:39 | Pause | 99 | 92.2324 | 90 | 12.8252 | -66.679 | -1.8522
07:46:40 | Pause | 100 | 92.2457 | 90 | 12.8252 | -66.679 | -1.8707
07:46:41 | Pause | 101 | 92.259 | 90 | 12.8252 | -66.679 | -1.8892
07:46:42 | Pause | 102 | 92.2723 | 90 | 12.8252 | -66.679 | -1.9078
07:46:43 | Pause | 103 | 92.2856 | 90 | 12.8252 | -66.679 | -1.9263
07:46:44 | Pause | 104 | 92.2989 | 90 | 12.8252 | -66.679 | -1.9448
07:46:45 | Pause | 105 | 92.3122 | 90 | 12.8252 | -66.679 | -1.9633
07:46:46 | Pause | 106 | 92.3255 | 90 | 12.8252 | -66.679 | -1.9818
07:46:47 | Pause | 107 | 92.3388 | 90 | 12.8252 | -66.679 | -2.0004
07:46:48 | Pause | 108 | 92.3521 | 90 | 12.8252 | -66.679 | -2.0189
07:46:49 | Pause | 109 | 92.3654 | 90 | 12.8252 | -66.679 | -2.0374
07:46:50 | Pause | 110 | 92.3787 | 90 | 12.8252 | -66.679 | -2.0559
07:46:51 | Pause | 111 | 92.392 | 90 | 12.8252 | -66.679 | -2.0745
07:46:52 | Pause | 112 | 92.4054 | 90 | 12.8252 | -66.679 | -2.093
07:46:53 | Pause | 113 | 92.4187 | 90 | 12.8252 | -66.679 | -2.1115
07:46:54 | Pause | 114 | 92.432 | 90 | 12.8252 | -66.679 | -2.13
07:46:55 | Pause | 115 | 92.4453 | 90 | 12.8252 | -66.679 | -2.1485
07:46:56 | Pause | 116 | 92.4586 | 90 | 12.8252 | -66.679 | -2.1671
07:46:57 | Pause | 117 | 92.4719 | 90 | 12.8252 | -66.679 | -2.1856
07:46:58 | Pause | 118 | 92.4852 | 90 | 12.8252 | -66.679 | -2.2041
07:46:59 | Pause | 119 | 92.4985 | 90 | 12.8252 | -66.679 | -2.2226
07:47:00 | Pause | 120 | 92.5118 | 90 | 12.8252 | -66.679 | -2.2412
07:47:01 | Pause | 121 | 92.5251 | 90 | 12.8252 | -66.679 | -2.2597
07:47:02 | Pause | 122 | 92.5384 | 90 | 12.8252 | -66.679 | -2.2782
07:47:03 | Pause | 123 | 92.5517 | 90 | 12.8252 | -66.679 | -2.2967
07:47:04 | Pause | 124 | 92.565 | 90 | 12.8252 | -66.679 | -2.3152
07:47:05 | Pause | 125 | 92.5783 | 90 | 12.8252 | -66.679 | -2.3338
07:47:06 | Pause | 126 | 92.5916 | 90 | 12.8252 | -66.679 | -2.3523
07:47:07 | Pause | 127 | 92.6049 | 90 | 12.8252 | -66.679 | -2.3708
07:47:08 | Pause | 128 | 92.6182 | 90 | 12.8252 | -66.679 | -2.3893
07:47:09 | Pause | 129 | 92.6316 | 90 | 12.8252 | -66.679 | -2.4079
07:47:10 | Pause | 130 | 92.6449 | 90 | 12.8252 | -66.679 | -2.4264
07:47:11 | Pause | 131 | 92.6582 | 90 | 12.8252 | -66.679 | -2.4449
07:47:12 | Pause | 132 | 92.6715 | 90 | 12.8252 | -66.679 | -2.4634
07:47:13 | Pause | 133 | 92.6848 | 90 | 12.8252 | -66.679 | -2.4819
07:47:14 | Pause | 134 | 92.6981 | 90 | 12.8252 | -66.679 | -2.5005
07:47:15 | Pause | 135 | 92.7114 | 90 | 12.8252 | -66.679 | -2.519
07:47:16 | Pause | 136 | 92.7247 | 90 | 12.8252 | -66.679 | -2.5375
07:47:17 | Pause | 137 | 92.738 | 90 | 12.8252 | -66.679 | -2.556
07:47:18 | Pause | 138 | 92.7513 | 90 | 12.8252 | -66.679 | -2.5746
07:47:19 | Pause | 139 | 92.7646 | 90 | 12.8252 | -66.679 | -2.5931
07:47:20 | Pause | 140 | 92.7779 | 90 | 12.8252 | -66.679 | -2.6116
07:47:21 | Pause | 141 | 92.7912 | 90 | 12.8252 | -66.679 | -2.6301
07:47:22 | Pause | 142 | 92.8045 | 90 | 12.8252 | -66.679 | -2.6486
07:47:23 | Pause | 143 | 92.8178 | 90 | 12.8252 | -66.679 | -2.6672
07:47:24 | Pause | 144 | 92.8311 | 90 | 12.8252 | -66.679 | -2.6857
07:47:25 | Pause | 145 | 92.8444 | 90 | 12.8252 | -66.679 | -2.7042
07:47:26 | Pause | 146 | 92.8578 | 90 | 12.8252 | -66.679 | -2.7227
07:47:27 | Pause | 147 | 92.8711 | 90 | 12.8252 | -66.679 | -2.7412
07:47:28 | Pause | 148 | 92.8844 | 90 | 12.8252 | -66.679 | -2.7598
07:47:29 | Pause | 149 | 92.8977 | 90 | 12.8252 | -66.679 | -2.7783
07:47:30 | Pause | 150 | 92.911 | 90 | 12.8252 | -66.679 | -2.7968
07:47:31 | Pause | 151 | 92.9243 | 90 | 12.8252 | -66.679 | -2.8153
07:47:32 | Pause | 152 | 92.9376 | 90 | 12.8252 | -66.679 | -2.8339
07:47:33 | Pause | 153 | 92.9509 | 90 | 12.8252 | -66.679 | -2.8524
07:47:34 | Pause | 154 | 92.9642 | 90 | 12.8252 | -66.679 | -2.8709
07:47:35 | Pause | 155 | 92.9775 | 90 | 12.8252 | -66.679 | -2.8894
07:47:36 | Pause | 156 | 92.9908 | 90 | 12.8252 | -66.679 | -2.9079
07:47:37 | Pause | 157 | 93.0041 | 90 | 12.8252 | -66.679 | -2.9265
07:47:38 | Pause | 158 | 93.0174 | 90 | 12.8252 | -66.679 | -2.945
07:47:39 | Pause | 159 | 93.0307 | 90 | 12.8252 | -66.679 | -2.9635
07:47:40 | Pause | 160 | 93.044 | 90 | 12.8252 | -66.679 | -2.982
07:47:41 | Pause | 161 | 93.0573 | 90 | 12.8252 | -66.679 | -3.0006
07:47:42 | Pause | 162 | 93.0707 | 90 | 12.8252 | -66.679 | -3.0191
07:47:43 | Pause | 163 | 93.084 | 90 | 12.8252 | -66.679 | -3.0376
07:47:44 | Pause | 164 | 93.0973 | 90 | 12.8252 | -66.679 | -3.0561
07:47:45 | Pause | 165 | 93.1106 | 90 | 12.8252 | -66.679 | -3.0746
07:47:46 | Pause | 166 | 93.1239 | 90 | 12.8252 | -66.679 | -3.0932
07:47:47 | Pause | 167 | 93.1372 | 90 | 12.8252 | -66.679 | -3.1117
07:47:48 | Pause | 168 | 93.1505 | 90 | 12.8252 | -66.679 | -3.1302
07:47:49 | Pause | 169 | 93.1638 | 90 | 12.8252 | -66.679 | -3.1487
07:47:50 | Pause | 170 | 93.1771 | 90 | 12.8252 | -66.679 | -3.1673
07:47:51 | Pause | 171 | 93.1904 | 90 | 12.8252 | -66.679 | -3.1858
07:47:52 | Pause | 172 | 93.2037 | 90 | 12.8252 | -66.679 | -3.2043
07:47:53 | Pause | 173 | 93.217 | 90 | 12.8252 | -66.679 | -3.2228
07:47:54 | Pause | 174 | 93.2303 | 90 | 12.8252 | -66.679 | -3.2413
07:47:55 | Pause | 175 | 93.2436 | 90 | 12.8252 | -66.679 | -3.2599
07:47:56 | Pause | 176 | 93.2569 | 90 | 12.8252 | -66.679 | -3.2784
07:47:57 | Pause | 177 | 93.2702 | 90 | 12.8252 | -66.679 | -3.2969
07:47:58 | Pause | 178 | 93.2835 | 90 | 12.8252 | -66.679 | -3.3154
07:47:59 | Pause | 179 | 93.2969 | 90 | 12.8252 | -66.679 | -3.334
07:48:00 | Pause | 180 | 93.3102 | 90 | 12.8252 | -66.679 | -3.3525