## Parameter
Parameter [Einheit] | Wert
Anzahl an Empfängerspulen am Fahrzeug | 4
Induktive Ladeleistung [kW] | 25
Wirkungsgrad des statischen Ladens [-] | 0.9
Wirkungsgrad des dynamischen Ladens [-] | 0.8
Nutzbare Batteriekapazität [kW] | 139.2
Wirkungsgrad der Batterie [-] | 0.9
Wirkungsgrad der Leistungselektronik [-] | 0.96
Nennleistung des Elektromotors [kW] | 160
Wirkungsgrad des Elektromotors [-] | 0.82
Wirkungsgrad des Getriebes [-] | 0.98
Leermasse des Fahrzeugs [kg] | 12760
Masse je Fahrgast [kg] | 77
Frontfläche des Fahrzeugs [m²] | 8.6649
Rollwiderstandsbeiwert [-] | 0.015
Luftwiderstandsbeiwert [-] | 0.66
Konstante Leistung der Nebenverbraucher (ohne Klimatisierung) [kW] | 6
Haltezeit an Ampeln [s] | 15

## Übersicht Betriebstag
Typ | Uhrzeit zu Beginn | Uhrzeit am Ende | Außentemperatur [°C] | SoC zu Beginn [%] | SoC am Ende [%] | Energieverbrauch des Intervalls [kWh]
Umlauf | 07:18 | 07:44 | 40 | 100 | 89.6744 | 14.3733
Pause | 07:44 | 07:48 | 40 | 89.6744 | 92.1493 | -3.4451

## 1 Umlauf
Uhrzeit | Zeit t [s] | Zurückgelegte Distanz [m] | Außen- temperatur [°C] | Typ | SoC zum Zeitpunkt t [%] | Status | Ist-Geschwindigkeit zum Zeitpunkt t [km/h] | Soll-Geschwindigkeit zum Zeitpunkt t [km/h] | Steigung im Intervall [t, t+1) [%] | Gewählte Beschleunigung im Intervall [t, t+1) [m/s²] | Empfangene Leistung mittels DWPT [kW] | Motorleistung [kW] | Leistung der Nebenverbraucher [kW] | Abgerufene Batterieleistung im Intervall [t, t+1) [kW] | Kumulierter Energieverbrauch nach Intervall [t, t+1) [kWh]
07:18:00 | 0 | 0 | 40 | Umlauf | 100 | Fahren | 0 | 15 | 0 | 1.0288 | 80 | 0 | 12.8252 | -58.039 | 0
07:18:01 | 1 | 0.5144 | 40 | Umlauf | 100 | Fahren | 3.7037 | 15 | 0 | 1.0288 | 80 | 30.4874 | 12.8252 | -31.6979 | 0
07:18:02 | 2 | 2.0576 | 40 | Umlauf | 100 | Fahren | 7.4074 | 15 | 0 | 1.0288 | 80 | 61.0033 | 12.8252 | -5.3322 | 0
07:18:03 | 3 | 4.6296 | 40 | Umlauf | 100 | Fahren | 11.1111 | 15 | 0 | 1.0288 | 80 | 91.5761 | 12.8252 | 28.2422 | 0.0078451
07:18:04 | 4 | 8.2305 | 40 | Umlauf | 99.9944 | Fahren | 14.8148 | 15 | -1.4 | 1.0288 | 80 | 108.3907 | 12.8252 | 47.7036 | 0.021096
07:18:05 | 5 | 12.8601 | 40 | Umlauf | 99.9848 | Fahren | 18.5185 | 15 | -1.4 | -0.8 | 80 | -66.0433 | 12.8252 | -115.1005 | -2.218e-14
07:18:06 | 6 | 17.6041 | 40 | Umlauf | 100 | Fahren | 15.6385 | 15 | -1.4 | -0.8 | 80 | -55.8651 | 12.8252 | -106.3065 | -2.218e-14
07:18:07 | 7 | 21.5481 | 40 | Umlauf | 100 | Fahren | 12.7585 | 15 | -1.4 | 1.0288 | 80 | 93.2785 | 12.8252 | 30.2126 | 0.0083924
07:18:08 | 8 | 25.6066 | 40 | Umlauf | 99.994 | Fahren | 16.4622 | 15 | -1.4 | -0.8 | 80 | -58.7813 | 12.8252 | -108.8261 | -2.6507e-14
07:18:09 | 9 | 29.7794 | 40 | Umlauf | 100 | Fahren | 13.5822 | 15 | -1.4 | 1.0288 | 80 | 99.3282 | 12.8252 | 37.2146 | 0.010337
07:18:10 | 10 | 34.0667 | 40 | Umlauf | 99.9926 | Fahren | 17.2859 | 15 | -1.4 | -0.8 | 80 | -61.6935 | 12.8252 | -111.3422 | -2.4948e-14
07:18:11 | 11 | 38.4683 | 40 | Umlauf | 100 | Fahren | 14.4059 | 15 | -1.4 | 1.0288 | 80 | 105.383 | 12.8252 | 44.2225 | 0.012284
07:18:12 | 12 | 42.9844 | 40 | Umlauf | 99.9912 | Fahren | 18.1096 | 15 | -1.4 | -0.8 | 80 | -64.6015 | 12.8252 | -113.8547 | -3.8292e-14
07:18:13 | 13 | 47.6148 | 40 | Umlauf | 100 | Fahren | 15.2296 | 15 | -1.4 | -0.8 | 80 | -54.416 | 12.8252 | -105.0545 | -3.8292e-14
07:18:14 | 14 | 51.4453 | 40 | Umlauf | 100 | Fahren | 12.3496 | 15 | -1.4 | 1.0288 | 80 | 90.2772 | 12.8252 | 26.7389 | 0.0074275
07:18:15 | 15 | 55.3901 | 40 | Umlauf | 99.9947 | Fahren | 16.0533 | 1 | -1.4 | -0.8 | 0 | -57.3342 | 12.8252 | -38.4558 | -3.7824e-14
07:18:16 | 16 | 59.4494 | 40 | Umlauf | 100 | Fahren | 13.1733 | 1 | 0.4 | -0.8 | 0 | -36.8948 | 12.8252 | -20.7961 | -3.7824e-14
07:18:17 | 17 | 62.7086 | 40 | Umlauf | 100 | Fahren | 10.2933 | 1 | 0.4 | -0.8 | 0 | -28.8707 | 12.8252 | -13.8633 | -3.7824e-14
07:18:18 | 18 | 65.1679 | 40 | Umlauf | 100 | Fahren | 7.4133 | 1 | 0.4 | -0.8 | 0 | -20.8157 | 12.8252 | -6.9038 | -3.7824e-14
07:18:19 | 19 | 66.8272 | 40 | Umlauf | 100 | Fahren | 4.5333 | 1 | 0.4 | -0.8 | 0 | -12.7384 | 12.8252 | 0.10042 | 2.7896e-05
07:18:20 | 20 | 67.6864 | 40 | Umlauf | 100 | Fahren | 1.6533 | 1 | 0.4 | -0.8 | 0 | -4.6476 | 12.8252 | 9.4649 | 0.002657
07:18:21 | 21 | 67.7457 | 40 | Umlauf | 99.9981 | Fahren | 0 | 1 | 0.4 | 1.0288 | 0 | 0 | 12.8252 | 14.844 | 0.0067803
07:18:22 | 22 | 68.2601 | 40 | Umlauf | 99.9951 | Fahren | 3.7037 | 50 | 0.4 | 1.0288 | 80 | 31.4762 | 12.8252 | -30.8436 | -3.1768e-14
07:18:23 | 23 | 69.8033 | 40 | Umlauf | 100 | Fahren | 7.4074 | 50 | 0.4 | 1.0288 | 80 | 62.9809 | 12.8252 | -3.6236 | -3.1768e-14
07:18:24 | 24 | 72.3753 | 40 | Umlauf | 100 | Fahren | 11.1111 | 50 | 0.4 | 1.0288 | 80 | 94.5425 | 12.8252 | 31.6755 | 0.0087988
07:18:25 | 25 | 75.9761 | 40 | Umlauf | 99.9937 | Fahren | 14.8148 | 50 | 0.4 | 1.0288 | 80 | 126.1895 | 12.8252 | 68.3041 | 0.027772
07:18:26 | 26 | 80.6058 | 40 | Umlauf | 99.98 | Fahren | 18.5185 | 50 | 3 | 1.0288 | 80 | 160 | 12.8252 | 107.4366 | 0.057616
07:18:27 | 27 | 86.2642 | 40 | Umlauf | 99.9586 | Fahren | 22.2222 | 50 | 3 | 0.97165 | 80 | 160 | 12.8252 | 107.4366 | 0.087459
07:18:28 | 28 | 92.9229 | 40 | Umlauf | 99.9372 | Fahren | 25.7202 | 50 | 1.8 | 0.88168 | 80 | 160 | 12.8252 | 107.4366 | 0.1173
07:18:29 | 29 | 100.5082 | 40 | Umlauf | 99.9157 | Fahren | 28.8942 | 50 | 1.8 | 0.80005 | 80 | 160 | 12.8252 | 107.4366 | 0.14715
07:18:30 | 30 | 108.9344 | 40 | Umlauf | 99.8943 | Fahren | 31.7744 | 50 | 1.8 | 0.74422 | 80 | 160 | 12.8252 | 107.4366 | 0.17699
07:18:31 | 31 | 118.1327 | 40 | Umlauf | 99.8729 | Korrektursekunde | 0 | 0 | 1.8 | 0 | 0 | 0 | 0 | -288.1526 | 0.096947
07:18:32 | 32 | 118.1327 | 40 | Umlauf | 99.9304 | Korrektursekunde | 0 | 0 | 1.8 | 0 | 0 | 0 | 0 | -288.1526 | 0.016905
07:18:33 | 33 | 118.1327 | 40 | Umlauf | 99.9879 | Korrektursekunde | 0 | 0 | 1.8 | 0 | 0 | 0 | 0 | -288.1526 | -0.063138
07:18:34 | 34 | 118.1327 | 40 | Umlauf | 100.0454 | Halten: Ampel | 0 | 0 | 1.8 | 0 | 90 | 0 | 12.8252 | -66.679 | 2.1998e-14
07:18:35 | 35 | 118.1327 | 40 | Umlauf | 100 | Halten: Ampel | 0 | 0 | 1.8 | 0 | 90 | 0 | 12.8252 | -66.679 | 2.1998e-14
07:18:36 | 36 | 118.1327 | 40 | Umlauf | 100 | Halten: Ampel | 0 | 0 | 1.8 | 0 | 90 | 0 | 12.8252 | -66.679 | 2.1998e-14
07:18:37 | 37 | 118.1327 | 40 | Umlauf | 100 | Halten: Ampel | 0 | 0 | 1.8 | 0 | 90 | 0 | 12.8252 | -66.679 | 2.1998e-14
07:18:38 | 38 | 118.1327 | 40 | Umlauf | 100 | Halten: Ampel | 0 | 0 | 1.8 | 0 | 90 | 0 | 12.8252 | -66.679 | 2.1998e-14
07:18:39 | 39 | 118.1327 | 40 | Umlauf | 100 | Halten: Ampel | 0 | 0 | 1.8 | 0 | 90 | 0 | 12.8252 | -66.679 | 2.1998e-14
07:18:40 | 40 | 118.1327 | 40 | Umlauf | 100 | Halten: Ampel | 0 | 0 | 1.8 | 0 | 90 | 0 | 12.8252 | -66.679 | 2.1998e-14
07:18:41 | 41 | 118.1327 | 40 | Umlauf | 100 | Halten: Ampel | 0 | 0 | 1.8 | 0 | 90 | 0 | 12.8252 | -66.679 | 2.1998e-14
07:18:42 | 42 | 118.1327 | 40 | Umlauf | 100 | Halten: Ampel | 0 | 0 | 1.8 | 0 | 90 | 0 | 12.8252 | -66.679 | 2.1998e-14
07:18:43 | 43 | 118.1327 | 40 | Umlauf | 100 | Halten: Ampel | 0 | 0 | 1.8 | 0 | 90 | 0 | 12.8252 | -66.679 | 2.1998e-14
07:18:44 | 44 | 118.1327 | 40 | Umlauf | 100 | Halten: Ampel | 0 | 0 | 1.8 | 0 | 90 | 0 | 12.8252 | -66.679 | 2.1998e-14
07:18:45 | 45 | 118.1327 | 40 | Umlauf | 100 | Halten: Ampel | 0 | 0 | 1.8 | 0 | 90 | 0 | 12.8252 | -66.679 | 2.1998e-14
07:18:46 | 46 | 118.1327 | 40 | Umlauf | 100 | Halten: Ampel | 0 | 0 | 1.8 | 0 | 90 | 0 | 12.8252 | -66.679 | 2.1998e-14
07:18:47 | 47 | 118.1327 | 40 | Umlauf | 100 | Halten: Ampel | 0 | 0 | 1.8 | 0 | 90 | 0 | 12.8252 | -66.679 | 2.1998e-14
07:18:48 | 48 | 118.1327 | 40 | Umlauf | 100 | Halten: Ampel | 0 | 0 | 1.8 | 0 | 90 | 0 | 12.8252 | -66.679 | 2.1998e-14
07:18:49 | 49 | 118.1327 | 40 | Umlauf | 100 | Fahren | 0 | 50 | -1.8 | 1.0288 | 80 | 0 | 12.8252 | -58.039 | 2.1998e-14
07:18:50 | 50 | 118.6471 | 40 | Umlauf | 100 | Fahren | 3.7037 | 50 | -1.8 | 1.0288 | 80 | 26.0378 | 12.8252 | -35.5424 | 2.1998e-14
07:18:51 | 51 | 120.1903 | 40 | Umlauf | 100 | Fahren | 7.4074 | 50 | -1.8 | 1.0288 | 80 | 52.1041 | 12.8252 | -13.0211 | 2.1998e-14
07:18:52 | 52 | 122.7623 | 40 | Umlauf | 100 | Fahren | 11.1111 | 50 | -1.8 | 1.0288 | 80 | 78.2273 | 12.8252 | 12.7922 | 0.0035534
07:18:53 | 53 | 126.3632 | 40 | Umlauf | 99.9974 | Fahren | 14.8148 | 50 | -1.8 | 1.0288 | 80 | 104.436 | 12.8252 | 43.1264 | 0.015533
07:18:54 | 54 | 130.9928 | 40 | Umlauf | 99.9888 | Fahren | 18.5185 | 50 | -1.8 | 1.0288 | 80 | 130.7586 | 12.8252 | 73.5923 | 0.035975
07:18:55 | 55 | 136.6512 | 40 | Umlauf | 99.9742 | Fahren | 22.2222 | 50 | -1.8 | 0.97165 | 80 | 148.2987 | 12.8252 | 93.8934 | 0.062057
07:18:56 | 56 | 143.3099 | 40 | Umlauf | 99.9554 | Fahren | 25.7202 | 50 | -1.8 | 0.88168 | 80 | 155.7853 | 12.8252 | 102.5584 | 0.090545
07:18:57 | 57 | 150.8952 | 40 | Umlauf | 99.935 | Fahren | 28.8942 | 50 | -1.8 | 0.80005 | 80 | 158.9034 | 12.8252 | 106.1673 | 0.12004
07:18:58 | 58 | 159.3214 | 40 | Umlauf | 99.9138 | Fahren | 31.7744 | 50 | -1.8 | 0.74422 | 80 | 160 | 12.8252 | 107.4366 | 0.14988
07:18:59 | 59 | 168.5198 | 40 | Umlauf | 99.8923 | Fahren | 34.4536 | 50 | -0.1 | 0.70288 | 80 | 160 | 12.8252 | 107.4366 | 0.17972
07:19:00 | 60 | 178.4416 | 40 | Umlauf | 99.8709 | Fahren | 36.9839 | 30 | -0.1 | -0.8 | 80 | -108.887 | 12.8252 | -152.1174 | 0.13747
07:19:01 | 61 | 188.315 | 40 | Umlauf | 99.9012 | Fahren | 34.1039 | 30 | 0 | -0.8 | 80 | -99.3591 | 12.8252 | -143.8853 | 0.0975
07:19:02 | 62 | 197.3883 | 40 | Umlauf | 99.93 | Fahren | 31.2239 | 30 | 0 | -0.8 | 80 | -91.3229 | 12.8252 | -136.942 | 0.059461
07:19:03 | 63 | 205.6616 | 40 | Umlauf | 99.9573 | Fahren | 28.3439 | 30 | 0 | 0.8142 | 80 | 160 | 12.8252 | 107.4366 | 0.089304
07:19:04 | 64 | 213.942 | 40 | Umlauf | 99.9358 | Fahren | 31.2751 | 30 | 0 | -0.8 | 80 | -91.4663 | 12.8252 | -137.0659 | 0.05123
07:19:05 | 65 | 222.2295 | 40 | Umlauf | 99.9632 | Fahren | 28.3951 | 30 | 0 | 0.81288 | 80 | 160 | 12.8252 | 107.4366 | 0.081074
07:19:06 | 66 | 230.5235 | 40 | Umlauf | 99.9418 | Fahren | 31.3214 | 30 | 0 | -0.8 | 80 | -91.5965 | 12.8252 | -137.1784 | 0.042969
07:19:07 | 67 | 238.8239 | 40 | Umlauf | 99.9691 | Fahren | 28.4414 | 30 | 0 | 0.81169 | 80 | 160 | 12.8252 | 107.4366 | 0.072812
07:19:08 | 68 | 247.1301 | 40 | Umlauf | 99.9477 | Fahren | 31.3635 | 30 | 0 | -0.8 | 80 | -91.7146 | 12.8252 | -137.2804 | 0.034679
07:19:09 | 69 | 255.4422 | 40 | Umlauf | 99.9751 | Fahren | 28.4835 | 30 | 0 | 0.81061 | 80 | 160 | 12.8252 | 107.4366 | 0.064522
07:19:10 | 70 | 263.7596 | 40 | Umlauf | 99.9536 | Fahren | 31.4017 | 30 | 0 | -0.8 | 80 | -91.8217 | 12.8252 | -137.373 | 0.026363
07:19:11 | 71 | 272.0823 | 40 | Umlauf | 99.9811 | Fahren | 28.5217 | 30 | 0 | 0.80963 | 80 | 160 | 12.8252 | 107.4366 | 0.056207
07:19:12 | 72 | 280.4098 | 40 | Umlauf | 99.9596 | Fahren | 31.4364 | 30 | 0 | -0.8 | 80 | -91.9189 | 12.8252 | -137.457 | 0.018024
07:19:13 | 73 | 288.7422 | 40 | Umlauf | 99.9871 | Fahren | 28.5564 | 30 | 0 | 0.80874 | 80 | 160 | 12.8252 | 107.4366 | 0.047867
07:19:14 | 74 | 297.0789 | 40 | Umlauf | 99.9656 | Fahren | 31.4678 | 30 | 0 | -0.8 | 80 | -92.0071 | 12.8252 | -137.5332 | 0.0096638
07:19:15 | 75 | 305.4199 | 40 | Umlauf | 99.9931 | Fahren | 28.5878 | 30 | 0 | 0.80793 | 80 | 160 | 12.8252 | 107.4366 | 0.039507
07:19:16 | 76 | 313.765 | 40 | Umlauf | 99.9716 | Fahren | 31.4964 | 30 | 0 | -0.8 | 80 | -92.0871 | 12.8252 | -137.6023 | 0.0012845
07:19:17 | 77 | 322.1139 | 40 | Umlauf | 99.9991 | Fahren | 28.6164 | 30 | 0 | 0.80719 | 80 | 160 | 12.8252 | 107.4366 | 0.031128
07:19:18 | 78 | 330.4665 | 40 | Umlauf | 99.9776 | Fahren | 31.5223 | 15 | 0 | -0.8 | 80 | -92.1597 | 12.8252 | -137.6651 | 6.0609e-14
07:19:19 | 79 | 338.8227 | 40 | Umlauf | 100 | Fahren | 28.6423 | 15 | 0 | -0.8 | 80 | -84.0391 | 12.8252 | -130.6488 | 6.0609e-14
07:19:20 | 80 | 346.3789 | 40 | Umlauf | 100 | Fahren | 25.7623 | 15 | -0.4 | -0.8 | 80 | -80.2742 | 12.8252 | -127.3959 | 6.0609e-14
07:19:21 | 81 | 353.1351 | 40 | Umlauf | 100 | Fahren | 22.8823 | 15 | 0 | -0.8 | 80 | -67.5484 | 12.8252 | -116.4009 | 6.0609e-14
07:19:22 | 82 | 359.0913 | 40 | Umlauf | 100 | Fahren | 20.0023 | 15 | 0 | -0.8 | 80 | -59.1957 | 12.8252 | -109.1841 | 6.0609e-14
07:19:23 | 83 | 364.2474 | 40 | Umlauf | 100 | Fahren | 17.1223 | 15 | 0 | -0.8 | 80 | -50.7829 | 12.8252 | -101.9155 | 6.0609e-14
07:19:24 | 84 | 368.6036 | 40 | Umlauf | 100 | Fahren | 14.2423 | 15 | 0 | 1.0288 | 80 | 117.4881 | 12.8252 | 58.233 | 0.016176
07:19:25 | 85 | 373.0742 | 40 | Umlauf | 99.9884 | Fahren | 17.946 | 15 | 0 | -0.8 | 0 | -53.1947 | 12.8252 | -34.8792 | 0.0064872
07:19:26 | 86 | 377.6592 | 40 | Umlauf | 99.9953 | Fahren | 15.066 | 15 | -1.9 | -0.8 | 0 | -57.0821 | 12.8252 | -38.238 | 5.7867e-14
07:19:27 | 87 | 381.4442 | 40 | Umlauf | 100 | Fahren | 12.186 | 15 | -1.9 | 1.0288 | 0 | 85.0101 | 12.8252 | 113.2352 | 0.031454
07:19:28 | 88 | 385.3436 | 40 | Umlauf | 99.9774 | Fahren | 15.8897 | 15 | -1.8 | -0.8 | 0 | -59.4938 | 12.8252 | -40.3217 | 0.020254
07:19:29 | 89 | 389.3574 | 40 | Umlauf | 99.9854 | Fahren | 13.0097 | 15 | -0.6 | 1.0288 | 0 | 102.0691 | 12.8252 | 132.9796 | 0.057193
07:19:30 | 90 | 393.4856 | 40 | Umlauf | 99.9589 | Fahren | 16.7134 | 15 | 1.5 | -0.8 | 0 | -38.7807 | 12.8252 | -22.4256 | 0.050963
07:19:31 | 91 | 397.7282 | 40 | Umlauf | 99.9634 | Fahren | 13.8334 | 15 | 2.9 | 1.0288 | 0 | 140.8594 | 12.8252 | 177.8757 | 0.10037
07:19:32 | 92 | 402.0852 | 40 | Umlauf | 99.9279 | Fahren | 17.5371 | 15 | 3.7 | -0.8 | 0 | -24.0568 | 12.8252 | -9.7041 | 0.097678
07:19:33 | 93 | 406.5566 | 40 | Umlauf | 99.9298 | Fahren | 14.6571 | 15 | 2.4 | 1.0288 | 0 | 144.3946 | 12.8252 | 181.9674 | 0.14822
07:19:34 | 94 | 411.1424 | 40 | Umlauf | 99.8935 | Fahren | 18.3608 | 50 | 0.7 | 1.0288 | 0 | 160 | 12.8252 | 200.0292 | 0.20379
07:19:35 | 95 | 416.757 | 40 | Umlauf | 99.8536 | Fahren | 22.0645 | 50 | 0.7 | 0.97571 | 0 | 160 | 12.8252 | 200.0292 | 0.25935
07:19:36 | 96 | 423.3739 | 40 | Umlauf | 99.8137 | Fahren | 25.577 | 50 | 0.7 | 0.88536 | 0 | 160 | 12.8252 | 200.0292 | 0.31491
07:19:37 | 97 | 430.9213 | 40 | Umlauf | 99.7738 | Korrektursekunde | 0 | 0 | 0.7 | 0 | 0 | 0 | 0 | -310.9635 | 0.22854
07:19:38 | 98 | 430.9213 | 40 | Umlauf | 99.8358 | Korrektursekunde | 0 | 0 | 0.7 | 0 | 0 | 0 | 0 | -310.9635 | 0.14216
07:19:39 | 99 | 430.9213 | 40 | Umlauf | 99.8979 | Halten: Bushaltestelle | 0 | 0 | 0.7 | 0 | 90 | 0 | 12.8252 | -66.679 | 0.12364
07:19:40 | 100 | 430.9213 | 40 | Umlauf | 99.9112 | Halten: Bushaltestelle | 0 | 0 | 0.7 | 0 | 90 | 0 | 12.8252 | -66.679 | 0.10511
07:19:41 | 101 | 430.9213 | 40 | Umlauf | 99.9245 | Halten: Bushaltestelle | 0 | 0 | 0.7 | 0 | 90 | 0 | 12.8252 | -66.679 | 0.086592
07:19:42 | 102 | 430.9213 | 40 | Umlauf | 99.9378 | Halten: Bushaltestelle | 0 | 0 | 0.7 | 0 | 90 | 0 | 12.8252 | -66.679 | 0.06807
07:19:43 | 103 | 430.9213 | 40 | Umlauf | 99.9511 | Halten: Bushaltestelle | 0 | 0 | 0.7 | 0 | 90 | 0 | 12.8252 | -66.679 | 0.049548
07:19:44 | 104 | 430.9213 | 40 | Umlauf | 99.9644 | Halten: Bushaltestelle | 0 | 0 | 0.7 | 0 | 90 | 0 | 12.8252 | -66.679 | 0.031026
07:19:45 | 105 | 430.9213 | 40 | Umlauf | 99.9777 | Halten: Bushaltestelle | 0 | 0 | 0.7 | 0 | 90 | 0 | 12.8252 | -66.679 | 0.012504
07:19:46 | 106 | 430.9213 | 40 | Umlauf | 99.991 | Halten: Bushaltestelle | 0 | 0 | 0.7 | 0 | 90 | 0 | 12.8252 | -66.679 | 8.2334e-14
07:19:47 | 107 | 430.9213 | 40 | Umlauf | 100 | Halten: Bushaltestelle | 0 | 0 | 0.7 | 0 | 90 | 0 | 12.8252 | -66.679 | 8.2334e-14
07:19:48 | 108 | 430.9213 | 40 | Umlauf | 100 | Halten: Bushaltestelle | 0 | 0 | 0.7 | 0 | 90 | 0 | 12.8252 | -66.679 | 8.2334e-14
07:19:49 | 109 | 430.9213 | 40 | Umlauf | 100 | Halten: Bushaltestelle | 0 | 0 | 0.7 | 0 | 90 | 0 | 12.8252 | -66.679 | 8.2334e-14
07:19:50 | 110 | 430.9213 | 40 | Umlauf | 100 | Halten: Bushaltestelle | 0 | 0 | 0.7 | 0 | 90 | 0 | 12.8252 | -66.679 | 8.2334e-14
07:19:51 | 111 | 430.9213 | 40 | Umlauf | 100 | Halten: Bushaltestelle | 0 | 0 | 0.7 | 0 | 90 | 0 | 12.8252 | -66.679 | 8.2334e-14
07:19:52 | 112 | 430.9213 | 40 | Umlauf | 100 | Halten: Bushaltestelle | 0 | 0 | 0.7 | 0 | 90 | 0 | 12.8252 | -66.679 | 8.2334e-14
07:19:53 | 113 | 430.9213 | 40 | Umlauf | 100 | Halten: Bushaltestelle | 0 | 0 | 0.7 | 0 | 90 | 0 | 12.8252 | -66.679 | 8.2334e-14
07:19:54 | 114 | 430.9213 | 40 | Umlauf | 100 | Halten: Bushaltestelle | 0 | 0 | 0.7 | 0 | 90 | 0 | 12.8252 | -66.679 | 8.2334e-14
07:19:55 | 115 | 430.9213 | 40 | Umlauf | 100 | Halten: Bushaltestelle | 0 | 0 | 0.7 | 0 | 90 | 0 | 12.8252 | -66.679 | 8.2334e-14
07:19:56 | 116 | 430.9213 | 40 | Umlauf | 100 | Halten: Bushaltestelle | 0 | 0 | 0.7 | 0 | 90 | 0 | 12.8252 | -66.679 | 8.2334e-14
07:19:57 | 117 | 430.9213 | 40 | Umlauf | 100 | Halten: Bushaltestelle | 0 | 0 | 0.7 | 0 | 90 | 0 | 12.8252 | -66.679 | 8.2334e-14
07:19:58 | 118 | 430.9213 | 40 | Umlauf | 100 | Halten: Bushaltestelle | 0 | 0 | 0.7 | 0 | 90 | 0 | 12.8252 | -66.679 | 8.2334e-14
07:19:59 | 119 | 430.9213 | 40 | Umlauf | 100 | Fahren | 0 | 50 | 0.7 | 1.0288 | 80 | 0 | 12.8252 | -58.039 | 8.2334e-14
07:20:00 | 120 | 431.4357 | 40 | Umlauf | 100 | Fahren | 3.7037 | 50 | 0.7 | 1.0288 | 80 | 32.2177 | 12.8252 | -30.2029 | 8.2334e-14
07:20:01 | 121 | 432.9789 | 40 | Umlauf | 100 | Fahren | 7.4074 | 50 | 0.7 | 1.0288 | 80 | 64.4639 | 12.8252 | -2.3422 | 8.2334e-14
07:20:02 | 122 | 435.5509 | 40 | Umlauf | 100 | Fahren | 11.1111 | 50 | 0.7 | 1.0288 | 80 | 96.767 | 12.8252 | 34.2503 | 0.009514
07:20:03 | 123 | 439.1517 | 40 | Umlauf | 99.9932 | Fahren | 14.8148 | 50 | 0.7 | 1.0288 | 80 | 129.1556 | 12.8252 | 71.7371 | 0.029441
07:20:04 | 124 | 443.7814 | 40 | Umlauf | 99.9788 | Fahren | 18.5185 | 50 | 0.7 | 1.0288 | 80 | 160 | 12.8252 | 107.4366 | 0.059284
07:20:05 | 125 | 449.4398 | 40 | Umlauf | 99.9574 | Fahren | 22.2222 | 50 | 0.7 | 0.97165 | 80 | 160 | 12.8252 | 107.4366 | 0.089128
07:20:06 | 126 | 456.0985 | 40 | Umlauf | 99.936 | Fahren | 25.7202 | 50 | 1.7 | 0.88168 | 80 | 160 | 12.8252 | 107.4366 | 0.11897
07:20:07 | 127 | 463.6838 | 40 | Umlauf | 99.9145 | Fahren | 28.8942 | 50 | -2.3 | 0.80005 | 80 | 149.2637 | 12.8252 | 95.0102 | 0.14536
07:20:08 | 128 | 472.11 | 40 | Umlauf | 99.8956 | Fahren | 31.7744 | 50 | -2.3 | 0.74422 | 80 | 152.1973 | 12.8252 | 98.4056 | 0.1727
07:20:09 | 129 | 481.3083 | 40 | Umlauf | 99.8759 | Fahren | 34.4536 | 50 | -4.5 | 0.70288 | 80 | 105.065 | 12.8252 | 43.8544 | 0.18488
07:20:10 | 130 | 491.2302 | 40 | Umlauf | 99.8672 | Fahren | 36.9839 | 50 | -4.5 | 0.66383 | 80 | 103.258 | 12.8252 | 41.7629 | 0.19648
07:20:11 | 131 | 501.8354 | 40 | Umlauf | 99.8589 | Fahren | 39.3737 | 1 | -11.7 | -0.8 | 80 | -160 | 12.8252 | -196.279 | 0.14196
07:20:12 | 132 | 512.3726 | 40 | Umlauf | 99.898 | Fahren | 36.4937 | 1 | -11.7 | -0.8 | 80 | -160 | 12.8252 | -196.279 | 0.087437
07:20:13 | 133 | 522.1097 | 40 | Umlauf | 99.9372 | Fahren | 33.6137 | 1 | -14.4 | -0.8 | 80 | -160 | 12.8252 | -196.279 | 0.032915
07:20:14 | 134 | 531.0469 | 40 | Umlauf | 99.9764 | Fahren | 30.7337 | 1 | -11.9 | -0.8 | 0 | -160 | 12.8252 | -127.159 | 1.0224e-13
07:20:15 | 135 | 539.184 | 40 | Umlauf | 100 | Fahren | 27.8537 | 1 | -11.9 | -0.8 | 0 | -160 | 12.8252 | -127.159 | 1.0224e-13
07:20:16 | 136 | 546.5212 | 40 | Umlauf | 100 | Fahren | 24.9737 | 1 | -8.4 | -0.8 | 0 | -160 | 12.8252 | -127.159 | 1.0224e-13
07:20:17 | 137 | 553.0583 | 40 | Umlauf | 100 | Fahren | 22.0937 | 1 | -3.5 | -0.8 | 0 | -98.5867 | 12.8252 | -74.098 | 1.0224e-13
07:20:18 | 138 | 558.7955 | 40 | Umlauf | 100 | Fahren | 19.2137 | 1 | -3.5 | -0.8 | 0 | -85.8735 | 12.8252 | -63.1137 | 1.0224e-13
07:20:19 | 139 | 563.7326 | 40 | Umlauf | 100 | Fahren | 16.3337 | 1 | -3.5 | -0.8 | 0 | -73.1025 | 12.8252 | -52.0796 | 1.0224e-13
07:20:20 | 140 | 567.8698 | 40 | Umlauf | 100 | Fahren | 13.4537 | 1 | 0 | -0.8 | 0 | -39.9935 | 12.8252 | -23.4734 | 1.0224e-13
07:20:21 | 141 | 571.2069 | 40 | Umlauf | 100 | Fahren | 10.5737 | 1 | 0.5 | -0.8 | 0 | -29.1977 | 12.8252 | -14.1458 | 1.0224e-13
07:20:22 | 142 | 573.744 | 40 | Umlauf | 100 | Fahren | 7.6937 | 1 | 0.5 | -0.8 | 0 | -21.2694 | 12.8252 | -7.2958 | 1.0224e-13
07:20:23 | 143 | 575.4812 | 40 | Umlauf | 100 | Fahren | 4.8137 | 1 | 0.5 | -0.8 | 0 | -13.3181 | 12.8252 | -0.42586 | 1.0224e-13
07:20:24 | 144 | 576.4183 | 40 | Umlauf | 100 | Fahren | 1.9337 | 1 | 0.5 | -0.8 | 0 | -5.3523 | 12.8252 | 8.6492 | 0.0024026
07:20:25 | 145 | 576.5555 | 40 | Umlauf | 99.9983 | Fahren | 0 | 1 | 0.5 | 1.0288 | 0 | 0 | 12.8252 | 14.844 | 0.0065259
07:20:26 | 146 | 577.0699 | 40 | Umlauf | 99.9953 | Fahren | 3.7037 | 50 | 1.5 | 1.0288 | 80 | 34.1947 | 12.8252 | -28.4948 | 1.0127e-13
07:20:27 | 147 | 578.6131 | 40 | Umlauf | 100 | Fahren | 7.4074 | 50 | 1.5 | 1.0288 | 80 | 68.4178 | 12.8252 | 1.4386 | 0.00039962
07:20:28 | 148 | 581.1851 | 40 | Umlauf | 99.9997 | Fahren | 11.1111 | 50 | 1.5 | 1.0288 | 80 | 102.6979 | 12.8252 | 41.1147 | 0.01182
07:20:29 | 149 | 584.7859 | 40 | Umlauf | 99.9915 | Fahren | 14.8148 | 50 | 1.5 | 1.0288 | 80 | 137.0634 | 12.8252 | 80.8896 | 0.03429
07:20:30 | 150 | 589.4156 | 40 | Umlauf | 99.9754 | Fahren | 18.5185 | 50 | -0.6 | 1.0288 | 80 | 145.5902 | 12.8252 | 90.7585 | 0.0595
07:20:31 | 151 | 595.074 | 40 | Umlauf | 99.9573 | Fahren | 22.2222 | 50 | -0.6 | 0.97165 | 80 | 160 | 12.8252 | 107.4366 | 0.089344
07:20:32 | 152 | 601.7327 | 40 | Umlauf | 99.9358 | Fahren | 25.7202 | 50 | 3.3 | 0.88168 | 80 | 160 | 12.8252 | 107.4366 | 0.11919
07:20:33 | 153 | 609.318 | 40 | Umlauf | 99.9144 | Fahren | 28.8942 | 50 | 3.3 | 0.80005 | 80 | 160 | 12.8252 | 107.4366 | 0.14903
07:20:34 | 154 | 617.7442 | 40 | Umlauf | 99.8929 | Fahren | 31.7744 | 50 | 3.3 | 0.74422 | 80 | 160 | 12.8252 | 107.4366 | 0.17887
07:20:35 | 155 | 626.9425 | 40 | Umlauf | 99.8715 | Fahren | 34.4536 | 50 | 3.3 | 0.70288 | 80 | 160 | 12.8252 | 107.4366 | 0.20872
07:20:36 | 156 | 636.8644 | 40 | Umlauf | 99.8501 | Fahren | 36.9839 | 50 | 4.2 | 0.66383 | 80 | 160 | 12.8252 | 107.4366 | 0.23856
07:20:37 | 157 | 647.4696 | 40 | Umlauf | 99.8286 | Fahren | 39.3737 | 50 | 6 | 0.62695 | 80 | 160 | 12.8252 | 107.4366 | 0.2684
07:20:38 | 158 | 658.7203 | 40 | Umlauf | 99.8072 | Fahren | 41.6307 | 50 | 6 | 0.60914 | 80 | 160 | 12.8252 | 107.4366 | 0.29825
07:20:39 | 159 | 670.5889 | 40 | Umlauf | 99.7857 | Fahren | 43.8237 | 50 | 2.3 | 0.59819 | 80 | 160 | 12.8252 | 107.4366 | 0.32809
07:20:40 | 160 | 683.0613 | 40 | Umlauf | 99.7643 | Fahren | 45.9771 | 50 | 2.3 | 0.58744 | 80 | 160 | 12.8252 | 107.4366 | 0.35794
07:20:41 | 161 | 696.1264 | 40 | Umlauf | 99.7429 | Fahren | 48.0919 | 50 | 2.3 | 0.57688 | 80 | 160 | 12.8252 | 107.4366 | 0.38778
07:20:42 | 162 | 709.7737 | 40 | Umlauf | 99.7214 | Fahren | 50.1687 | 50 | -0.7 | -0.8 | 80 | -157.202 | 12.8252 | -193.8616 | 0.33393
07:20:43 | 163 | 723.3095 | 40 | Umlauf | 99.7601 | Fahren | 47.2887 | 50 | -0.7 | 0.58089 | 80 | 160 | 12.8252 | 107.4366 | 0.36377
07:20:44 | 164 | 736.7357 | 40 | Umlauf | 99.7387 | Fahren | 49.3799 | 50 | -0.7 | 0.57045 | 80 | 160 | 12.8252 | 107.4366 | 0.39362
07:20:45 | 165 | 750.7376 | 40 | Umlauf | 99.7172 | Fahren | 51.4336 | 50 | -0.7 | -0.8 | 80 | -160 | 12.8252 | -196.279 | 0.33909
07:20:46 | 166 | 764.6247 | 40 | Umlauf | 99.7564 | Fahren | 48.5536 | 50 | -2.4 | 0.57458 | 80 | 160 | 12.8252 | 107.4366 | 0.36894
07:20:47 | 167 | 778.399 | 40 | Umlauf | 99.735 | Fahren | 50.622 | 50 | -0.2 | -0.8 | 80 | -147.5729 | 12.8252 | -185.542 | 0.3174
07:20:48 | 168 | 792.0607 | 40 | Umlauf | 99.772 | Fahren | 47.742 | 50 | -0.2 | 0.57863 | 80 | 160 | 12.8252 | 107.4366 | 0.34724
07:20:49 | 169 | 805.6117 | 40 | Umlauf | 99.7505 | Fahren | 49.8251 | 50 | 0.7 | 0.56823 | 80 | 160 | 12.8252 | 107.4366 | 0.37708
07:20:50 | 170 | 819.7361 | 40 | Umlauf | 99.7291 | Fahren | 51.8707 | 50 | 4.9 | -0.8 | 80 | -36.9599 | 12.8252 | -89.9724 | 0.35209
07:20:51 | 171 | 833.7447 | 40 | Umlauf | 99.7471 | Fahren | 48.9907 | 50 | 2.9 | 0.5724 | 80 | 160 | 12.8252 | 107.4366 | 0.38194
07:20:52 | 172 | 847.6394 | 40 | Umlauf | 99.7256 | Fahren | 51.0514 | 50 | 2.9 | -0.8 | 80 | -80.5167 | 12.8252 | -127.6055 | 0.34649
07:20:53 | 173 | 861.4203 | 40 | Umlauf | 99.7511 | Fahren | 48.1714 | 50 | 3.2 | 0.57649 | 80 | 160 | 12.8252 | 107.4366 | 0.37633
07:20:54 | 174 | 875.0895 | 40 | Umlauf | 99.7296 | Fahren | 50.2467 | 50 | 3.2 | -0.8 | 80 | -73.0095 | 12.8252 | -121.1192 | 0.34269
07:20:55 | 175 | 888.6469 | 40 | Umlauf | 99.7538 | Fahren | 47.3667 | 50 | 3.2 | 0.5805 | 80 | 160 | 12.8252 | 107.4366 | 0.37253
07:20:56 | 176 | 902.0946 | 40 | Umlauf | 99.7324 | Fahren | 49.4565 | 50 | 3.2 | 0.57007 | 80 | 160 | 12.8252 | 107.4366 | 0.40238
07:20:57 | 177 | 916.1176 | 40 | Umlauf | 99.7109 | Fahren | 51.5088 | 50 | 3.2 | -0.8 | 80 | -74.4442 | 12.8252 | -122.3588 | 0.36839
07:20:58 | 178 | 930.0256 | 40 | Umlauf | 99.7354 | Fahren | 48.6288 | 50 | 3.2 | 0.5742 | 80 | 160 | 12.8252 | 107.4366 | 0.39823
07:20:59 | 179 | 943.8207 | 40 | Umlauf | 99.7139 | Fahren | 50.6959 | 50 | 3.2 | -0.8 | 80 | -73.5235 | 12.8252 | -121.5633 | 0.36446
07:21:00 | 180 | 957.5029 | 40 | Umlauf | 99.7382 | Fahren | 47.8159 | 50 | 3.2 | 0.57826 | 80 | 160 | 12.8252 | 107.4366 | 0.39431
07:21:01 | 181 | 971.0742 | 40 | Umlauf | 99.7167 | Fahren | 49.8976 | 50 | 3.2 | 0.56787 | 80 | 160 | 12.8252 | 107.4366 | 0.42415
07:21:02 | 182 | 985.2186 | 40 | Umlauf | 99.6953 | Fahren | 51.942 | 50 | 3.2 | -0.8 | 80 | -74.9299 | 12.8252 | -122.7784 | 0.39004
07:21:03 | 183 | 999.2469 | 40 | Umlauf | 99.7198 | Fahren | 49.062 | 50 | -0.7 | 0.57204 | 80 | 160 | 12.8252 | 107.4366 | 0.41989
07:21:04 | 184 | 1013.1613 | 40 | Umlauf | 99.6984 | Fahren | 51.1213 | 50 | -0.2 | -0.8 | 80 | -148.8717 | 12.8252 | -186.6642 | 0.36804
07:21:05 | 185 | 1026.9616 | 40 | Umlauf | 99.7356 | Fahren | 48.2413 | 50 | -0.2 | 0.57614 | 80 | 160 | 12.8252 | 107.4366 | 0.39788
07:21:06 | 186 | 1040.6501 | 40 | Umlauf | 99.7142 | Fahren | 50.3154 | 50 | -1.4 | -0.8 | 80 | -160 | 12.8252 | -196.279 | 0.34336
07:21:07 | 187 | 1054.2266 | 40 | Umlauf | 99.7533 | Fahren | 47.4354 | 50 | -1.4 | 0.58016 | 80 | 160 | 12.8252 | 107.4366 | 0.3732
07:21:08 | 188 | 1067.6931 | 40 | Umlauf | 99.7319 | Fahren | 49.524 | 50 | 0 | 0.56973 | 80 | 160 | 12.8252 | 107.4366 | 0.40305
07:21:09 | 189 | 1081.7347 | 40 | Umlauf | 99.7105 | Fahren | 51.575 | 50 | -1 | -0.8 | 80 | -160 | 12.8252 | -196.279 | 0.34852
07:21:10 | 190 | 1095.6611 | 40 | Umlauf | 99.7496 | Fahren | 48.695 | 50 | -1 | 0.57387 | 80 | 160 | 12.8252 | 107.4366 | 0.37837
07:21:11 | 191 | 1109.4744 | 40 | Umlauf | 99.7282 | Fahren | 50.761 | 50 | 5 | -0.8 | 80 | -34.3397 | 12.8252 | -87.7085 | 0.354
07:21:12 | 192 | 1123.1747 | 40 | Umlauf | 99.7457 | Fahren | 47.881 | 50 | 5 | 0.57794 | 80 | 160 | 12.8252 | 107.4366 | 0.38385
07:21:13 | 193 | 1136.7639 | 40 | Umlauf | 99.7242 | Fahren | 49.9615 | 50 | 1.2 | 0.56755 | 80 | 160 | 12.8252 | 107.4366 | 0.41369
07:21:14 | 194 | 1150.9259 | 40 | Umlauf | 99.7028 | Fahren | 52.0047 | 50 | 1.2 | -0.8 | 80 | -119.7812 | 12.8252 | -161.53 | 0.36882
07:21:15 | 195 | 1164.9716 | 40 | Umlauf | 99.735 | Fahren | 49.1247 | 50 | 0.3 | 0.57173 | 80 | 160 | 12.8252 | 107.4366 | 0.39866
07:21:16 | 196 | 1178.9033 | 40 | Umlauf | 99.7136 | Fahren | 51.1829 | 50 | 0.3 | -0.8 | 80 | -138.0012 | 12.8252 | -177.2721 | 0.34942
07:21:17 | 197 | 1192.7207 | 40 | Umlauf | 99.749 | Fahren | 48.3029 | 50 | -3.6 | 0.57583 | 80 | 138.3112 | 12.8252 | 82.3338 | 0.37229
07:21:18 | 198 | 1206.4261 | 40 | Umlauf | 99.7325 | Fahren | 50.3759 | 50 | -3.6 | -0.8 | 80 | -160 | 12.8252 | -196.279 | 0.31777
07:21:19 | 199 | 1220.0194 | 40 | Umlauf | 99.7717 | Fahren | 47.4959 | 50 | -3.5 | 0.57986 | 80 | 140.1679 | 12.8252 | 84.4828 | 0.34124
07:21:20 | 200 | 1233.5027 | 40 | Umlauf | 99.7549 | Fahren | 49.5834 | 50 | -3.5 | 0.56944 | 80 | 143.636 | 12.8252 | 88.4967 | 0.36582
07:21:21 | 201 | 1247.5606 | 40 | Umlauf | 99.7372 | Fahren | 51.6334 | 50 | -2.8 | -0.8 | 80 | -160 | 12.8252 | -196.279 | 0.3113
07:21:22 | 202 | 1261.5032 | 40 | Umlauf | 99.7764 | Fahren | 48.7534 | 50 | -3.2 | 0.57358 | 80 | 152.0302 | 12.8252 | 98.2122 | 0.33858
07:21:23 | 203 | 1275.3326 | 40 | Umlauf | 99.7568 | Fahren | 50.8183 | 50 | -3.2 | -0.8 | 80 | -160 | 12.8252 | -196.279 | 0.28406
07:21:24 | 204 | 1289.0488 | 40 | Umlauf | 99.7959 | Fahren | 47.9383 | 50 | -3.2 | 0.57765 | 80 | 150.5062 | 12.8252 | 96.4484 | 0.31085
07:21:25 | 205 | 1302.6538 | 40 | Umlauf | 99.7767 | Fahren | 50.0178 | 50 | 3.1 | -0.8 | 80 | -74.8978 | 12.8252 | -122.7508 | 0.27675
07:21:26 | 206 | 1316.1476 | 40 | Umlauf | 99.8012 | Fahren | 47.1378 | 50 | 3.1 | 0.58165 | 80 | 160 | 12.8252 | 107.4366 | 0.3066
07:21:27 | 207 | 1329.5323 | 40 | Umlauf | 99.7797 | Fahren | 49.2317 | 50 | 3.1 | 0.57119 | 80 | 160 | 12.8252 | 107.4366 | 0.33644
07:21:28 | 208 | 1343.4933 | 40 | Umlauf | 99.7583 | Fahren | 51.288 | 50 | 2.6 | -0.8 | 80 | -87.4367 | 12.8252 | -133.5844 | 0.29933
07:21:29 | 209 | 1357.34 | 40 | Umlauf | 99.785 | Fahren | 48.408 | 1 | 9.9 | -0.8 | 80 | 105.0243 | 12.8252 | 43.8072 | 0.3115
07:21:30 | 210 | 1370.3867 | 40 | Umlauf | 99.7762 | Fahren | 45.528 | 1 | 8.1 | -0.8 | 80 | 43.6597 | 12.8252 | -20.3171 | 0.30586
07:21:31 | 211 | 1382.6334 | 40 | Umlauf | 99.7803 | Fahren | 42.648 | 1 | 3.6 | -0.8 | 0 | -56.4482 | 12.8252 | -37.6903 | 0.29539
07:21:32 | 212 | 1394.08 | 40 | Umlauf | 99.7878 | Fahren | 39.768 | 1 | 0 | -0.8 | 0 | -114.857 | 12.8252 | -88.1555 | 0.2709
07:21:33 | 213 | 1404.7267 | 40 | Umlauf | 99.8054 | Fahren | 36.888 | 1 | -4.2 | -0.8 | 0 | -160 | 12.8252 | -127.159 | 0.23558
07:21:34 | 214 | 1414.5734 | 40 | Umlauf | 99.8308 | Fahren | 34.008 | 1 | -4.8 | -0.8 | 0 | -160 | 12.8252 | -127.159 | 0.20026
07:21:35 | 215 | 1423.6201 | 40 | Umlauf | 99.8561 | Fahren | 31.128 | 1 | -4.8 | -0.8 | 0 | -155.4043 | 12.8252 | -123.1883 | 0.16604
07:21:36 | 216 | 1431.8667 | 40 | Umlauf | 99.8807 | Fahren | 28.248 | 1 | -4.8 | -0.8 | 0 | -141.3175 | 12.8252 | -111.0174 | 0.1352
07:21:37 | 217 | 1439.3134 | 40 | Umlauf | 99.9029 | Fahren | 25.368 | 1 | -4.8 | -0.8 | 0 | -127.146 | 12.8252 | -98.7731 | 0.10776
07:21:38 | 218 | 1445.9601 | 40 | Umlauf | 99.9226 | Fahren | 22.488 | 1 | -4.8 | -0.8 | 0 | -112.8982 | 12.8252 | -86.4631 | 0.083745
07:21:39 | 219 | 1451.8068 | 40 | Umlauf | 99.9398 | Fahren | 19.608 | 1 | -4.8 | -0.8 | 0 | -98.583 | 12.8252 | -74.0947 | 0.063163
07:21:40 | 220 | 1456.8535 | 40 | Umlauf | 99.9546 | Fahren | 16.728 | 1 | 0 | -0.8 | 0 | -49.6272 | 12.8252 | -31.7969 | 0.05433
07:21:41 | 221 | 1461.1001 | 40 | Umlauf | 99.961 | Fahren | 13.848 | 1 | 0 | -0.8 | 0 | -41.1566 | 12.8252 | -24.4784 | 0.047531
07:21:42 | 222 | 1464.5468 | 40 | Umlauf | 99.9659 | Fahren | 10.968 | 1 | 0 | -0.8 | 0 | -32.6445 | 12.8252 | -17.1239 | 0.042774
07:21:43 | 223 | 1467.1935 | 40 | Umlauf | 99.9693 | Fahren | 8.088 | 1 | 0 | -0.8 | 0 | -24.0994 | 12.8252 | -9.741 | 0.040068
07:21:44 | 224 | 1469.0402 | 40 | Umlauf | 99.9712 | Fahren | 5.208 | 1 | 0 | -0.8 | 0 | -15.5301 | 12.8252 | -2.337 | 0.039419
07:21:45 | 225 | 1470.0868 | 40 | Umlauf | 99.9717 | Fahren | 2.328 | 1 | 0 | -0.8 | 0 | -6.9451 | 12.8252 | 6.8056 | 0.04131
07:21:46 | 226 | 1470.3335 | 40 | Umlauf | 99.9703 | Fahren | 0 | 1 | 0 | 1.0288 | 0 | 0 | 12.8252 | 14.844 | 0.045433
07:21:47 | 227 | 1470.8479 | 40 | Umlauf | 99.9674 | Fahren | 3.7037 | 1 | 0 | -0.8 | 0 | -11.0473 | 12.8252 | 2.0578 | 0.046004
07:21:48 | 228 | 1471.4767 | 40 | Umlauf | 99.967 | Fahren | 0.8237 | 1 | 0 | 1.0288 | 0 | 6.7794 | 12.8252 | 22.6905 | 0.052307
07:21:49 | 229 | 1472.2199 | 40 | Umlauf | 99.9624 | Fahren | 4.5274 | 1 | 0 | -0.8 | 0 | -13.5023 | 12.8252 | -0.58505 | 0.052145
07:21:50 | 230 | 1473.0775 | 40 | Umlauf | 99.9625 | Fahren | 1.6474 | 1 | 0 | -0.8 | 0 | -4.9149 | 12.8252 | 9.1554 | 0.054688
07:21:51 | 231 | 1473.1351 | 40 | Umlauf | 99.9607 | Fahren | 0 | 1 | 0 | 1.0288 | 0 | 0 | 12.8252 | 14.844 | 0.058811
07:21:52 | 232 | 1473.6496 | 40 | Umlauf | 99.9578 | Fahren | 3.7037 | 1 | 0 | -0.8 | 0 | -11.0473 | 12.8252 | 2.0578 | 0.059383
07:21:53 | 233 | 1474.2784 | 40 | Umlauf | 99.9573 | Fahren | 0.8237 | 1 | 0 | 1.0288 | 0 | 6.7794 | 12.8252 | 22.6905 | 0.065686
07:21:54 | 234 | 1475.0216 | 40 | Umlauf | 99.9528 | Fahren | 4.5274 | 50 | 0 | 1.0288 | 0 | 37.2707 | 12.8252 | 57.9813 | 0.081792
07:21:55 | 235 | 1476.7936 | 40 | Umlauf | 99.9412 | Fahren | 8.2311 | 50 | 0 | 1.0288 | 0 | 67.7967 | 12.8252 | 93.3124 | 0.10771
07:21:56 | 236 | 1479.5944 | 40 | Umlauf | 99.9226 | Fahren | 11.9348 | 50 | 0 | 1.0288 | 0 | 98.3861 | 12.8252 | 128.7168 | 0.14347
07:21:57 | 237 | 1483.424 | 40 | Umlauf | 99.8969 | Fahren | 15.6385 | 50 | 0 | 1.0288 | 0 | 129.0673 | 12.8252 | 164.2274 | 0.18909
07:21:58 | 238 | 1488.2825 | 40 | Umlauf | 99.8642 | Fahren | 19.3422 | 50 | 0 | 1.0288 | 0 | 159.8687 | 12.8252 | 199.8771 | 0.24461
07:21:59 | 239 | 1494.1697 | 40 | Umlauf | 99.8243 | Fahren | 23.0459 | 50 | -3 | 0.95046 | 0 | 131.9962 | 12.8252 | 167.6173 | 0.29117
07:22:00 | 240 | 1501.0466 | 40 | Umlauf | 99.7908 | Fahren | 26.4676 | 50 | 1.9 | 0.86246 | 0 | 160 | 12.8252 | 200.0292 | 0.34673
07:22:01 | 241 | 1508.8299 | 40 | Umlauf | 99.7509 | Fahren | 29.5725 | 50 | 1.9 | 0.7826 | 0 | 160 | 12.8252 | 200.0292 | 0.40229
07:22:02 | 242 | 1517.4358 | 40 | Umlauf | 99.711 | Fahren | 32.3898 | 50 | 2 | 0.73473 | 0 | 160 | 12.8252 | 200.0292 | 0.45786
07:22:03 | 243 | 1526.8003 | 40 | Umlauf | 99.6711 | Fahren | 35.0348 | 50 | 2 | 0.69391 | 0 | 160 | 12.8252 | 200.0292 | 0.51342
07:22:04 | 244 | 1536.8792 | 40 | Umlauf | 99.6312 | Fahren | 37.5329 | 50 | 2 | 0.65536 | 0 | 160 | 12.8252 | 200.0292 | 0.56899
07:22:05 | 245 | 1547.6327 | 40 | Umlauf | 99.5912 | Fahren | 39.8922 | 50 | 3 | 0.61895 | 0 | 160 | 12.8252 | 200.0292 | 0.62455
07:22:06 | 246 | 1559.0233 | 40 | Umlauf | 99.5513 | Fahren | 42.1204 | 50 | 3.7 | 0.6067 | 0 | 160 | 12.8252 | 200.0292 | 0.68011
07:22:07 | 247 | 1571.0268 | 40 | Umlauf | 99.5114 | Fahren | 44.3045 | 50 | 3 | 0.59579 | 0 | 160 | 12.8252 | 200.0292 | 0.73568
07:22:08 | 248 | 1583.6315 | 40 | Umlauf | 99.4715 | Fahren | 46.4494 | 50 | 3 | 0.58508 | 0 | 160 | 12.8252 | 200.0292 | 0.79124
07:22:09 | 249 | 1596.8266 | 40 | Umlauf | 99.4316 | Fahren | 48.5557 | 50 | 7.7 | 0.57457 | 0 | 160 | 12.8252 | 200.0292 | 0.8468
07:22:10 | 250 | 1610.6016 | 40 | Umlauf | 99.3917 | Fahren | 50.6241 | 50 | 7.7 | -0.8 | 0 | 37.4897 | 12.8252 | 58.2349 | 0.86298
07:22:11 | 251 | 1624.2638 | 40 | Umlauf | 99.38 | Fahren | 47.7441 | 50 | 3.2 | 0.57862 | 0 | 160 | 12.8252 | 200.0292 | 0.91854
07:22:12 | 252 | 1637.8154 | 40 | Umlauf | 99.3401 | Fahren | 49.8271 | 50 | -2.2 | 0.56822 | 0 | 160 | 12.8252 | 200.0292 | 0.97411
07:22:13 | 253 | 1651.9404 | 40 | Umlauf | 99.3002 | Fahren | 51.8727 | 50 | 0.9 | -0.8 | 0 | -126.2254 | 12.8252 | -97.9778 | 0.94689
07:22:14 | 254 | 1665.9494 | 40 | Umlauf | 99.3198 | Fahren | 48.9927 | 50 | -0.1 | 0.57239 | 0 | 160 | 12.8252 | 200.0292 | 1.0025
07:22:15 | 255 | 1679.8447 | 40 | Umlauf | 99.2798 | Fahren | 51.0533 | 50 | -0.1 | -0.8 | 0 | -146.4945 | 12.8252 | -115.4903 | 0.97037
07:22:16 | 256 | 1693.6262 | 40 | Umlauf | 99.3029 | Fahren | 48.1733 | 50 | 2.9 | 0.57648 | 0 | 160 | 12.8252 | 200.0292 | 1.0259
07:22:17 | 257 | 1707.2959 | 40 | Umlauf | 99.263 | Fahren | 50.2486 | 50 | 4 | -0.8 | 0 | -55.728 | 12.8252 | -37.068 | 1.0156
07:22:18 | 258 | 1720.8539 | 40 | Umlauf | 99.2704 | Fahren | 47.3686 | 50 | 4 | 0.58049 | 0 | 160 | 12.8252 | 200.0292 | 1.0712
07:22:19 | 259 | 1734.3021 | 40 | Umlauf | 99.2305 | Fahren | 49.4584 | 50 | 4 | 0.57006 | 0 | 160 | 12.8252 | 200.0292 | 1.1268
07:22:20 | 260 | 1748.3255 | 40 | Umlauf | 99.1905 | Fahren | 51.5106 | 50 | 4 | -0.8 | 0 | -56.7285 | 12.8252 | -37.9325 | 1.1162
07:22:21 | 261 | 1762.2341 | 40 | Umlauf | 99.1981 | Fahren | 48.6306 | 50 | 7.6 | 0.57419 | 0 | 160 | 12.8252 | 200.0292 | 1.1718
07:22:22 | 262 | 1776.0297 | 40 | Umlauf | 99.1582 | Fahren | 50.6977 | 50 | 7.6 | -0.8 | 0 | 34.2291 | 12.8252 | 54.4609 | 1.1869
07:22:23 | 263 | 1789.7124 | 40 | Umlauf | 99.1473 | Fahren | 47.8177 | 50 | 3.3 | 0.57825 | 0 | 160 | 12.8252 | 200.0292 | 1.2425
07:22:24 | 264 | 1803.2842 | 40 | Umlauf | 99.1074 | Fahren | 49.8994 | 50 | -0.6 | 0.56786 | 0 | 160 | 12.8252 | 200.0292 | 1.2981
07:22:25 | 265 | 1817.4291 | 40 | Umlauf | 99.0675 | Fahren | 51.9437 | 50 | -0.6 | -0.8 | 0 | -159.957 | 12.8252 | -127.1218 | 1.2627
07:22:26 | 266 | 1831.4579 | 40 | Umlauf | 99.0929 | Fahren | 49.0637 | 50 | -0.6 | 0.57203 | 0 | 160 | 12.8252 | 200.0292 | 1.3183
07:22:27 | 267 | 1845.3727 | 40 | Umlauf | 99.0529 | Fahren | 51.123 | 50 | 0 | -0.8 | 0 | -144.469 | 12.8252 | -113.7403 | 1.2867
07:22:28 | 268 | 1859.1735 | 40 | Umlauf | 99.0756 | Fahren | 48.243 | 30 | 0 | -0.8 | 0 | -137.1633 | 12.8252 | -107.4282 | 1.2569
07:22:29 | 269 | 1872.1744 | 40 | Umlauf | 99.0971 | Fahren | 45.363 | 30 | 0 | -0.8 | 0 | -129.7128 | 12.8252 | -100.9909 | 1.2288
07:22:30 | 270 | 1884.3752 | 40 | Umlauf | 99.1172 | Fahren | 42.483 | 30 | 0 | -0.8 | 0 | -122.1261 | 12.8252 | -94.436 | 1.2026
07:22:31 | 271 | 1895.7761 | 40 | Umlauf | 99.1361 | Fahren | 39.603 | 30 | 0 | -0.8 | 0 | -114.4118 | 12.8252 | -87.7708 | 1.1782
07:22:32 | 272 | 1906.3769 | 40 | Umlauf | 99.1536 | Fahren | 36.723 | 30 | 0 | -0.8 | 0 | -106.5786 | 12.8252 | -81.0029 | 1.1557
07:22:33 | 273 | 1916.1778 | 40 | Umlauf | 99.1698 | Fahren | 33.843 | 30 | 0 | -0.8 | 0 | -98.6351 | 12.8252 | -74.1398 | 1.1351
07:22:34 | 274 | 1925.1786 | 40 | Umlauf | 99.1846 | Fahren | 30.963 | 30 | 2.7 | -0.8 | 0 | -54.5766 | 12.8252 | -36.0732 | 1.1251
07:22:35 | 275 | 1933.3794 | 40 | Umlauf | 99.1917 | Fahren | 28.083 | 30 | 2.7 | 0.82091 | 0 | 160 | 12.8252 | 200.0292 | 1.1806
07:22:36 | 276 | 1941.5907 | 40 | Umlauf | 99.1518 | Fahren | 31.0383 | 30 | 2.7 | -0.8 | 0 | -54.7005 | 12.8252 | -36.1803 | 1.1706
07:22:37 | 277 | 1949.8125 | 40 | Umlauf | 99.1591 | Fahren | 28.1583 | 30 | 4 | 0.81897 | 0 | 160 | 12.8252 | 200.0292 | 1.2262
07:22:38 | 278 | 1958.0437 | 40 | Umlauf | 99.1191 | Fahren | 31.1066 | 30 | 4 | -0.8 | 0 | -37.4213 | 12.8252 | -21.251 | 1.2203
07:22:39 | 279 | 1966.2844 | 40 | Umlauf | 99.1234 | Fahren | 28.2266 | 30 | 4 | 0.81722 | 0 | 160 | 12.8252 | 200.0292 | 1.2758
07:22:40 | 280 | 1974.5338 | 40 | Umlauf | 99.0835 | Fahren | 31.1686 | 30 | 4 | -0.8 | 0 | -37.4886 | 12.8252 | -21.3092 | 1.2699
07:22:41 | 281 | 1982.7917 | 40 | Umlauf | 99.0877 | Fahren | 28.2886 | 30 | 4 | 0.81562 | 0 | 160 | 12.8252 | 200.0292 | 1.3255
07:22:42 | 282 | 1991.0575 | 40 | Umlauf | 99.0478 | Fahren | 31.2248 | 30 | 4 | -0.8 | 0 | -37.5496 | 12.8252 | -21.3619 | 1.3195
07:22:43 | 283 | 1999.331 | 40 | Umlauf | 99.0521 | Fahren | 28.3448 | 30 | 4 | 0.81418 | 0 | 160 | 12.8252 | 200.0292 | 1.3751
07:22:44 | 284 | 2007.6117 | 40 | Umlauf | 99.0121 | Fahren | 31.2759 | 30 | 1.4 | -0.8 | 0 | -72.5994 | 12.8252 | -51.6449 | 1.3608
07:22:45 | 285 | 2015.8994 | 40 | Umlauf | 99.0224 | Fahren | 28.3959 | 30 | 0 | 0.81286 | 0 | 160 | 12.8252 | 200.0292 | 1.4163
07:22:46 | 286 | 2024.1936 | 40 | Umlauf | 98.9825 | Fahren | 31.3222 | 30 | 0 | -0.8 | 0 | -91.5986 | 12.8252 | -68.0602 | 1.3974
07:22:47 | 287 | 2032.4942 | 40 | Umlauf | 98.9961 | Fahren | 28.4422 | 30 | 0 | 0.81167 | 0 | 160 | 12.8252 | 200.0292 | 1.453
07:22:48 | 288 | 2040.8007 | 40 | Umlauf | 98.9562 | Fahren | 31.3642 | 30 | 0 | -0.8 | 0 | -91.7165 | 12.8252 | -68.1621 | 1.434
07:22:49 | 289 | 2049.1129 | 40 | Umlauf | 98.9698 | Fahren | 28.4842 | 30 | 0 | 0.81059 | 0 | 160 | 12.8252 | 200.0292 | 1.4896
07:22:50 | 290 | 2057.4305 | 40 | Umlauf | 98.9299 | Fahren | 31.4023 | 30 | 0 | -0.8 | 0 | -91.8234 | 12.8252 | -68.2545 | 1.4706
07:22:51 | 291 | 2065.7534 | 40 | Umlauf | 98.9435 | Fahren | 28.5223 | 30 | 0 | 0.80961 | 0 | 160 | 12.8252 | 200.0292 | 1.5262
07:22:52 | 292 | 2074.081 | 40 | Umlauf | 98.9036 | Fahren | 31.4369 | 30 | 3.2 | -0.8 | 0 | -48.5926 | 12.8252 | -30.903 | 1.5176
07:22:53 | 293 | 2082.4135 | 40 | Umlauf | 98.9098 | Fahren | 28.5569 | 30 | 3.2 | 0.80872 | 0 | 160 | 12.8252 | 200.0292 | 1.5732
07:22:54 | 294 | 2090.7504 | 40 | Umlauf | 98.8698 | Fahren | 31.4683 | 30 | 3.2 | -0.8 | 0 | -48.6374 | 12.8252 | -30.9417 | 1.5646
07:22:55 | 295 | 2099.0916 | 40 | Umlauf | 98.876 | Fahren | 28.5883 | 30 | 3.2 | 0.80791 | 0 | 160 | 12.8252 | 200.0292 | 1.6202
07:22:56 | 296 | 2107.4367 | 40 | Umlauf | 98.8361 | Fahren | 31.4968 | 30 | 0.4 | -0.8 | 0 | -86.6582 | 12.8252 | -63.7917 | 1.6024
07:22:57 | 297 | 2115.7858 | 40 | Umlauf | 98.8488 | Fahren | 28.6168 | 30 | 0.4 | 0.80718 | 0 | 160 | 12.8252 | 200.0292 | 1.658
07:22:58 | 298 | 2124.1385 | 40 | Umlauf | 98.8089 | Fahren | 31.5227 | 30 | -3 | -0.8 | 0 | -132.913 | 12.8252 | -103.7559 | 1.6292
07:22:59 | 299 | 2132.4948 | 40 | Umlauf | 98.8296 | Fahren | 28.6427 | 30 | -3 | 0.80652 | 0 | 135.854 | 12.8252 | 172.0824 | 1.677
07:23:00 | 300 | 2140.8544 | 40 | Umlauf | 98.7953 | Fahren | 31.5461 | 30 | -3 | -0.8 | 0 | -133.0091 | 12.8252 | -103.8389 | 1.6481
07:23:01 | 301 | 2149.2172 | 40 | Umlauf | 98.816 | Fahren | 28.6661 | 30 | -3 | 0.80591 | 0 | 135.8474 | 12.8252 | 172.0747 | 1.6959
07:23:02 | 302 | 2157.583 | 40 | Umlauf | 98.7817 | Fahren | 31.5674 | 30 | -4.4 | -0.8 | 0 | -152.1163 | 12.8252 | -120.3475 | 1.6625
07:23:03 | 303 | 2165.9517 | 40 | Umlauf | 98.8057 | Fahren | 28.6874 | 30 | -4.4 | 0.80537 | 0 | 109.0752 | 12.8252 | 141.0884 | 1.7017
07:23:04 | 304 | 2174.3231 | 40 | Umlauf | 98.7775 | Fahren | 31.5867 | 30 | 0 | -0.8 | 0 | -92.3405 | 12.8252 | -68.7012 | 1.6826
07:23:05 | 305 | 2182.6972 | 40 | Umlauf | 98.7912 | Fahren | 28.7067 | 30 | 0 | 0.80487 | 0 | 160 | 12.8252 | 200.0292 | 1.7382
07:23:06 | 306 | 2191.0737 | 40 | Umlauf | 98.7513 | Fahren | 31.6042 | 30 | 0 | -0.8 | 0 | -92.3896 | 12.8252 | -68.7436 | 1.7191
07:23:07 | 307 | 2199.4527 | 40 | Umlauf | 98.765 | Fahren | 28.7242 | 30 | 0 | 0.80442 | 0 | 160 | 12.8252 | 200.0292 | 1.7746
07:23:08 | 308 | 2207.8338 | 40 | Umlauf | 98.7251 | Fahren | 31.6201 | 30 | 0 | -0.8 | 0 | -92.4342 | 12.8252 | -68.7822 | 1.7555
07:23:09 | 309 | 2216.2172 | 40 | Umlauf | 98.7388 | Fahren | 28.7401 | 30 | 0 | 0.80401 | 0 | 160 | 12.8252 | 200.0292 | 1.8111
07:23:10 | 310 | 2224.6026 | 40 | Umlauf | 98.6989 | Fahren | 31.6346 | 30 | 0 | -0.8 | 0 | -92.4746 | 12.8252 | -68.8171 | 1.792
07:23:11 | 311 | 2232.99 | 40 | Umlauf | 98.7127 | Fahren | 28.7546 | 30 | 0 | 0.80364 | 0 | 160 | 12.8252 | 200.0292 | 1.8475
07:23:12 | 312 | 2241.3792 | 40 | Umlauf | 98.6727 | Fahren | 31.6477 | 30 | 0 | -0.8 | 0 | -92.5113 | 12.8252 | -68.8488 | 1.8284
07:23:13 | 313 | 2249.7702 | 40 | Umlauf | 98.6865 | Fahren | 28.7677 | 30 | 0 | 0.8033 | 0 | 160 | 12.8252 | 200.0292 | 1.884
07:23:14 | 314 | 2258.1629 | 40 | Umlauf | 98.6466 | Fahren | 31.6596 | 30 | 0 | -0.8 | 0 | -92.5446 | 12.8252 | -68.8776 | 1.8649
07:23:15 | 315 | 2266.5572 | 40 | Umlauf | 98.6603 | Fahren | 28.7796 | 30 | 0 | 0.80299 | 0 | 160 | 12.8252 | 200.0292 | 1.9204
07:23:16 | 316 | 2274.953 | 40 | Umlauf | 98.6204 | Fahren | 31.6703 | 50 | 0 | 0.74583 | 0 | 160 | 12.8252 | 200.0292 | 1.976
07:23:17 | 317 | 2284.1232 | 40 | Umlauf | 98.5805 | Fahren | 34.3553 | 50 | 0 | 0.70439 | 0 | 160 | 12.8252 | 200.0292 | 2.0315
07:23:18 | 318 | 2294.0186 | 40 | Umlauf | 98.5406 | Fahren | 36.8911 | 50 | 3.4 | 0.66526 | 0 | 160 | 12.8252 | 200.0292 | 2.0871
07:23:19 | 319 | 2304.5987 | 40 | Umlauf | 98.5006 | Fahren | 39.2861 | 50 | 3.3 | 0.6283 | 0 | 160 | 12.8252 | 200.0292 | 2.1427
07:23:20 | 320 | 2315.8257 | 40 | Umlauf | 98.4607 | Fahren | 41.548 | 50 | 3.3 | 0.60956 | 0 | 160 | 12.8252 | 200.0292 | 2.1982
07:23:21 | 321 | 2327.6716 | 40 | Umlauf | 98.4208 | Fahren | 43.7424 | 50 | 2.9 | 0.5986 | 0 | 160 | 12.8252 | 200.0292 | 2.2538
07:23:22 | 322 | 2340.1215 | 40 | Umlauf | 98.3809 | Fahren | 45.8973 | 50 | 2.9 | 0.58784 | 0 | 160 | 12.8252 | 200.0292 | 2.3094
07:23:23 | 323 | 2353.1647 | 40 | Umlauf | 98.341 | Fahren | 48.0135 | 50 | 1 | 0.57727 | 0 | 160 | 12.8252 | 200.0292 | 2.3649
07:23:24 | 324 | 2366.7904 | 40 | Umlauf | 98.3011 | Fahren | 50.0917 | 50 | 1 | -0.8 | 0 | -120.2819 | 12.8252 | -92.8426 | 2.3391
07:23:25 | 325 | 2380.3048 | 40 | Umlauf | 98.3196 | Fahren | 47.2117 | 50 | 1 | 0.58128 | 0 | 160 | 12.8252 | 200.0292 | 2.3947
07:23:26 | 326 | 2393.7098 | 40 | Umlauf | 98.2797 | Fahren | 49.3043 | 50 | 1 | 0.57083 | 0 | 160 | 12.8252 | 200.0292 | 2.4503
07:23:27 | 327 | 2407.6909 | 40 | Umlauf | 98.2398 | Fahren | 51.3593 | 50 | 2.8 | -0.8 | 0 | -83.1148 | 12.8252 | -60.7302 | 2.4334
07:23:28 | 328 | 2421.5573 | 40 | Umlauf | 98.2519 | Fahren | 48.4793 | 50 | 0.9 | 0.57495 | 0 | 160 | 12.8252 | 200.0292 | 2.489
07:23:29 | 329 | 2435.3113 | 40 | Umlauf | 98.212 | Fahren | 50.5491 | 50 | 4.1 | -0.8 | 0 | -53.7968 | 12.8252 | -35.3994 | 2.4791
07:23:30 | 330 | 2448.9527 | 40 | Umlauf | 98.219 | Fahren | 47.6691 | 50 | 4.1 | 0.57899 | 0 | 160 | 12.8252 | 200.0292 | 2.5347
07:23:31 | 331 | 2462.4836 | 40 | Umlauf | 98.1791 | Fahren | 49.7535 | 50 | 6.5 | 0.56859 | 0 | 160 | 12.8252 | 200.0292 | 2.5903
07:23:32 | 332 | 2476.5883 | 40 | Umlauf | 98.1392 | Fahren | 51.8004 | 1 | 6.2 | -0.8 | 0 | -8.0653 | 12.8252 | 5.5091 | 2.5918
07:23:33 | 333 | 2490.5773 | 40 | Umlauf | 98.1381 | Fahren | 48.9204 | 1 | 4.1 | -0.8 | 0 | -52.5416 | 12.8252 | -34.315 | 2.5823
07:23:34 | 334 | 2503.7664 | 40 | Umlauf | 98.1449 | Fahren | 46.0404 | 1 | 4.1 | -0.8 | 0 | -50.2081 | 12.8252 | -32.2988 | 2.5733
07:23:35 | 335 | 2516.1554 | 40 | Umlauf | 98.1514 | Fahren | 43.1604 | 1 | 4.1 | -0.8 | 0 | -47.7363 | 12.8252 | -30.1632 | 2.5649
07:23:36 | 336 | 2527.7444 | 40 | Umlauf | 98.1574 | Fahren | 40.2804 | 1 | 4.1 | -0.8 | 0 | -45.135 | 12.8252 | -27.9156 | 2.5571
07:23:37 | 337 | 2538.5334 | 40 | Umlauf | 98.163 | Fahren | 37.4004 | 1 | 3.8 | -0.8 | 0 | -47.2347 | 12.8252 | -29.7298 | 2.5489
07:23:38 | 338 | 2548.5224 | 40 | Umlauf | 98.1689 | Fahren | 34.5204 | 1 | 3.8 | -0.8 | 0 | -44.0288 | 12.8252 | -26.9599 | 2.5414
07:23:39 | 339 | 2557.7114 | 40 | Umlauf | 98.1743 | Fahren | 31.6404 | 1 | 0 | -0.8 | 0 | -92.491 | 12.8252 | -68.8312 | 2.5223
07:23:40 | 340 | 2566.1004 | 40 | Umlauf | 98.188 | Fahren | 28.7604 | 1 | 0 | -0.8 | 0 | -84.374 | 12.8252 | -61.8182 | 2.5051
07:23:41 | 341 | 2573.6894 | 40 | Umlauf | 98.2004 | Fahren | 25.8804 | 1 | 0 | -0.8 | 0 | -76.1707 | 12.8252 | -54.7305 | 2.4899
07:23:42 | 342 | 2580.4784 | 40 | Umlauf | 98.2113 | Fahren | 23.0004 | 1 | 0 | -0.8 | 0 | -67.8897 | 12.8252 | -47.5758 | 2.4767
07:23:43 | 343 | 2586.4674 | 40 | Umlauf | 98.2208 | Fahren | 20.1204 | 1 | 0 | -0.8 | 0 | -59.5397 | 12.8252 | -40.3613 | 2.4655
07:23:44 | 344 | 2591.6564 | 40 | Umlauf | 98.2288 | Fahren | 17.2404 | 1 | 0 | -0.8 | 0 | -51.1292 | 12.8252 | -33.0946 | 2.4563
07:23:45 | 345 | 2596.0454 | 40 | Umlauf | 98.2354 | Fahren | 14.3604 | 1 | 0 | -0.8 | 0 | -42.6669 | 12.8252 | -25.7833 | 2.4491
07:23:46 | 346 | 2599.6344 | 40 | Umlauf | 98.2406 | Fahren | 11.4804 | 1 | 0 | -0.8 | 0 | -34.1616 | 12.8252 | -18.4346 | 2.444
07:23:47 | 347 | 2602.4234 | 40 | Umlauf | 98.2443 | Fahren | 8.6004 | 1 | 0 | -0.8 | 0 | -25.6217 | 12.8252 | -11.0562 | 2.4409
07:23:48 | 348 | 2604.4124 | 40 | Umlauf | 98.2465 | Fahren | 5.7204 | 1 | 0 | -0.8 | 0 | -17.0561 | 12.8252 | -3.6555 | 2.4399
07:23:49 | 349 | 2605.6014 | 40 | Umlauf | 98.2472 | Fahren | 2.8404 | 1 | 0 | -0.8 | 0 | -8.4733 | 12.8252 | 5.0369 | 2.4413
07:23:50 | 350 | 2605.9905 | 40 | Umlauf | 98.2462 | Fahren | 0 | 1 | 0 | 1.0288 | 0 | 0 | 12.8252 | 14.844 | 2.4454
07:23:51 | 351 | 2606.5049 | 40 | Umlauf | 98.2432 | Fahren | 3.7037 | 1 | 0 | -0.8 | 0 | -11.0473 | 12.8252 | 2.0578 | 2.446
07:23:52 | 352 | 2607.1337 | 40 | Umlauf | 98.2428 | Fahren | 0.8237 | 1 | 0 | 1.0288 | 0 | 6.7794 | 12.8252 | 22.6905 | 2.4523
07:23:53 | 353 | 2607.8769 | 40 | Umlauf | 98.2383 | Fahren | 4.5274 | 1 | 0 | -0.8 | 0 | -13.5023 | 12.8252 | -0.58505 | 2.4522
07:23:54 | 354 | 2608.7345 | 40 | Umlauf | 98.2384 | Fahren | 1.6474 | 1 | -0.8 | -0.8 | 0 | -5.483 | 12.8252 | 8.4979 | 2.4545
07:23:55 | 355 | 2608.7921 | 40 | Umlauf | 98.2367 | Fahren | 0 | 1 | -0.8 | 1.0288 | 0 | 0 | 12.8252 | 14.844 | 2.4586
07:23:56 | 356 | 2609.3065 | 40 | Umlauf | 98.2337 | Fahren | 3.7037 | 1 | -0.8 | -0.8 | 0 | -12.3244 | 12.8252 | 0.57959 | 2.4588
07:23:57 | 357 | 2609.9353 | 40 | Umlauf | 98.2336 | Fahren | 0.8237 | 1 | -0.8 | 1.0288 | 0 | 6.3396 | 12.8252 | 22.1814 | 2.465
07:23:58 | 358 | 2610.6785 | 40 | Umlauf | 98.2292 | Fahren | 4.5274 | 50 | -0.8 | 1.0288 | 0 | 34.8531 | 12.8252 | 55.1832 | 2.4803
07:23:59 | 359 | 2612.4505 | 40 | Umlauf | 98.2182 | Fahren | 8.2311 | 50 | -0.8 | 1.0288 | 0 | 63.4015 | 12.8252 | 88.2253 | 2.5048
07:24:00 | 360 | 2615.2514 | 40 | Umlauf | 98.2006 | Fahren | 11.9348 | 50 | -0.8 | 1.0288 | 0 | 92.0131 | 12.8252 | 121.3407 | 2.5385
07:24:01 | 361 | 2619.081 | 40 | Umlauf | 98.1764 | Fahren | 15.6385 | 50 | -0.8 | 1.0288 | 0 | 120.7166 | 12.8252 | 154.5622 | 2.5814
07:24:02 | 362 | 2623.9394 | 40 | Umlauf | 98.1455 | Fahren | 19.3422 | 50 | -0.8 | 1.0288 | 0 | 149.5403 | 12.8252 | 187.923 | 2.6336
07:24:03 | 363 | 2629.8267 | 40 | Umlauf | 98.108 | Fahren | 23.0459 | 50 | -0.8 | 0.95046 | 0 | 160 | 12.8252 | 200.0292 | 2.6892
07:24:04 | 364 | 2636.7035 | 40 | Umlauf | 98.0681 | Fahren | 26.4676 | 50 | -0.8 | 0.86246 | 0 | 160 | 12.8252 | 200.0292 | 2.7448
07:24:05 | 365 | 2644.4869 | 40 | Umlauf | 98.0282 | Fahren | 29.5725 | 50 | -0.8 | 0.7826 | 0 | 160 | 12.8252 | 200.0292 | 2.8003
07:24:06 | 366 | 2653.0928 | 40 | Umlauf | 97.9883 | Fahren | 32.3898 | 50 | 5.9 | 0.73473 | 0 | 160 | 12.8252 | 200.0292 | 2.8559
07:24:07 | 367 | 2662.4573 | 40 | Umlauf | 97.9484 | Fahren | 35.0348 | 50 | 5.9 | 0.69391 | 0 | 160 | 12.8252 | 200.0292 | 2.9115
07:24:08 | 368 | 2672.5361 | 40 | Umlauf | 97.9084 | Fahren | 37.5329 | 50 | 7.6 | 0.65536 | 0 | 160 | 12.8252 | 200.0292 | 2.967
07:24:09 | 369 | 2683.2896 | 40 | Umlauf | 97.8685 | Fahren | 39.8922 | 50 | 7.6 | 0.61895 | 0 | 160 | 12.8252 | 200.0292 | 3.0226
07:24:10 | 370 | 2694.6803 | 40 | Umlauf | 97.8286 | Fahren | 42.1204 | 50 | 7.6 | 0.6067 | 0 | 160 | 12.8252 | 200.0292 | 3.0781
07:24:11 | 371 | 2706.6837 | 40 | Umlauf | 97.7887 | Fahren | 44.3045 | 50 | 7.6 | 0.59579 | 0 | 160 | 12.8252 | 200.0292 | 3.1337
07:24:12 | 372 | 2719.2884 | 40 | Umlauf | 97.7488 | Fahren | 46.4494 | 50 | 7.6 | 0.58508 | 0 | 160 | 12.8252 | 200.0292 | 3.1893
07:24:13 | 373 | 2732.4836 | 40 | Umlauf | 97.7089 | Fahren | 48.5557 | 50 | 7.6 | 0.57457 | 0 | 160 | 12.8252 | 200.0292 | 3.2448
07:24:14 | 374 | 2746.2585 | 40 | Umlauf | 97.6689 | Fahren | 50.6241 | 50 | 5.7 | -0.8 | 0 | -19.0929 | 12.8252 | -5.4153 | 3.2433
07:24:15 | 375 | 2759.9208 | 40 | Umlauf | 97.67 | Fahren | 47.7441 | 50 | 5.7 | 0.57862 | 0 | 160 | 12.8252 | 200.0292 | 3.2989
07:24:16 | 376 | 2773.4723 | 40 | Umlauf | 97.6301 | Fahren | 49.8271 | 15 | 5.7 | -0.8 | 0 | -19.033 | 12.8252 | -5.3635 | 3.2974
07:24:17 | 377 | 2786.9132 | 40 | Umlauf | 97.6312 | Fahren | 46.9471 | 15 | 5.7 | -0.8 | 0 | -18.7223 | 12.8252 | -5.0951 | 3.296
07:24:18 | 378 | 2799.5541 | 40 | Umlauf | 97.6322 | Fahren | 44.0671 | 15 | 5.7 | -0.8 | 0 | -18.2707 | 12.8252 | -4.7049 | 3.2947
07:24:19 | 379 | 2811.3949 | 40 | Umlauf | 97.6331 | Fahren | 41.1871 | 50 | 0 | 0.61136 | 0 | 160 | 12.8252 | 200.0292 | 3.3502
07:24:20 | 380 | 2823.1415 | 40 | Umlauf | 97.5932 | Fahren | 43.388 | 50 | 7.1 | 0.60037 | 0 | 160 | 12.8252 | 200.0292 | 3.4058
07:24:21 | 381 | 2835.4939 | 40 | Umlauf | 97.5533 | Fahren | 45.5493 | 50 | 7.3 | 0.58958 | 0 | 160 | 12.8252 | 200.0292 | 3.4614
07:24:22 | 382 | 2848.4413 | 40 | Umlauf | 97.5134 | Fahren | 47.6718 | 50 | 7.3 | 0.57898 | 0 | 160 | 12.8252 | 200.0292 | 3.5169
07:24:23 | 383 | 2861.9729 | 40 | Umlauf | 97.4735 | Fahren | 49.7562 | 50 | 8.8 | 0.56857 | 0 | 160 | 12.8252 | 200.0292 | 3.5725
07:24:24 | 384 | 2876.0784 | 40 | Umlauf | 97.4335 | Fahren | 51.803 | 50 | 8.8 | -0.8 | 0 | 76.549 | 12.8252 | 103.4424 | 3.6012
07:24:25 | 385 | 2890.0681 | 40 | Umlauf | 97.4129 | Fahren | 48.923 | 50 | 10.5 | 0.57273 | 0 | 160 | 12.8252 | 200.0292 | 3.6568
07:24:26 | 386 | 2903.9442 | 40 | Umlauf | 97.373 | Fahren | 50.9849 | 50 | 10.5 | -0.8 | 0 | 131.9076 | 12.8252 | 167.5148 | 3.7033
07:24:27 | 387 | 2917.7067 | 40 | Umlauf | 97.3396 | Fahren | 48.1049 | 50 | 10.5 | 0.57682 | 0 | 160 | 12.8252 | 200.0292 | 3.7589
07:24:28 | 388 | 2931.3575 | 40 | Umlauf | 97.2996 | Fahren | 50.1814 | 50 | 4.4 | -0.8 | 0 | -47.0504 | 12.8252 | -29.5706 | 3.7507
07:24:29 | 389 | 2944.8968 | 40 | Umlauf | 97.3055 | Fahren | 47.3014 | 50 | 4.4 | 0.58083 | 0 | 160 | 12.8252 | 200.0292 | 3.8062
07:24:30 | 390 | 2958.3265 | 40 | Umlauf | 97.2656 | Fahren | 49.3924 | 50 | 4.4 | 0.57039 | 0 | 160 | 12.8252 | 200.0292 | 3.8618
07:24:31 | 391 | 2972.3318 | 40 | Umlauf | 97.2257 | Fahren | 51.4458 | 50 | 1 | -0.8 | 0 | -123.1066 | 12.8252 | -95.2832 | 3.8353
07:24:32 | 392 | 2986.2223 | 40 | Umlauf | 97.2447 | Fahren | 48.5658 | 50 | 1 | 0.57452 | 0 | 160 | 12.8252 | 200.0292 | 3.8909
07:24:33 | 393 | 3000.0001 | 40 | Umlauf | 97.2048 | Fahren | 50.6341 | 50 | 1 | -0.8 | 0 | -121.4173 | 12.8252 | -93.8236 | 3.8648
07:24:34 | 394 | 3013.6651 | 40 | Umlauf | 97.2235 | Fahren | 47.7541 | 50 | 5.4 | 0.57857 | 0 | 160 | 12.8252 | 200.0292 | 3.9204
07:24:35 | 395 | 3027.2194 | 40 | Umlauf | 97.1836 | Fahren | 49.8369 | 50 | 5.4 | 0.56817 | 0 | 160 | 12.8252 | 200.0292 | 3.976
07:24:36 | 396 | 3041.3471 | 40 | Umlauf | 97.1437 | Fahren | 51.8823 | 50 | 5.4 | -0.8 | 0 | -25.8361 | 12.8252 | -11.2414 | 3.9728
07:24:37 | 397 | 3055.3588 | 40 | Umlauf | 97.1459 | Fahren | 49.0023 | 50 | 3.1 | 0.57234 | 0 | 160 | 12.8252 | 200.0292 | 4.0284
07:24:38 | 398 | 3069.2567 | 40 | Umlauf | 97.106 | Fahren | 51.0627 | 50 | 3.1 | -0.8 | 0 | -76.1371 | 12.8252 | -54.7015 | 4.0132
07:24:39 | 399 | 3083.0408 | 40 | Umlauf | 97.1169 | Fahren | 48.1827 | 50 | 3.6 | 0.57643 | 0 | 160 | 12.8252 | 200.0292 | 4.0688
07:24:40 | 400 | 3096.7131 | 40 | Umlauf | 97.077 | Fahren | 50.2579 | 50 | 3.6 | -0.8 | 0 | -64.3768 | 12.8252 | -44.5406 | 4.0564
07:24:41 | 401 | 3110.2737 | 40 | Umlauf | 97.0859 | Fahren | 47.3779 | 50 | 3.6 | 0.58045 | 0 | 160 | 12.8252 | 200.0292 | 4.112
07:24:42 | 402 | 3123.7244 | 40 | Umlauf | 97.046 | Fahren | 49.4675 | 50 | 3.6 | 0.57002 | 0 | 160 | 12.8252 | 200.0292 | 4.1675
07:24:43 | 403 | 3137.7504 | 40 | Umlauf | 97.0061 | Fahren | 51.5196 | 50 | 5.3 | -0.8 | 0 | -27.9814 | 12.8252 | -13.0949 | 4.1639
07:24:44 | 404 | 3151.6614 | 40 | Umlauf | 97.0087 | Fahren | 48.6396 | 50 | 3.2 | 0.57415 | 0 | 160 | 12.8252 | 200.0292 | 4.2195
07:24:45 | 405 | 3165.4595 | 40 | Umlauf | 96.9688 | Fahren | 50.7065 | 50 | 2 | -0.8 | 0 | -99.7253 | 12.8252 | -75.0817 | 4.1986
07:24:46 | 406 | 3179.1446 | 40 | Umlauf | 96.9838 | Fahren | 47.8265 | 50 | 2 | 0.57821 | 0 | 160 | 12.8252 | 200.0292 | 4.2542
07:24:47 | 407 | 3192.7188 | 40 | Umlauf | 96.9438 | Fahren | 49.908 | 50 | 4.4 | 0.56782 | 0 | 160 | 12.8252 | 200.0292 | 4.3097
07:24:48 | 408 | 3206.8661 | 40 | Umlauf | 96.9039 | Korrektursekunde | 0 | 0 | 4.4 | 0 | 0 | 0 | 0 | -386.3765 | 4.2024
07:24:49 | 409 | 3206.8661 | 40 | Umlauf | 96.981 | Korrektursekunde | 0 | 0 | 4.4 | 0 | 0 | 0 | 0 | -386.3765 | 4.0951
07:24:50 | 410 | 3206.8661 | 40 | Umlauf | 97.0581 | Korrektursekunde | 0 | 0 | 4.4 | 0 | 0 | 0 | 0 | -386.3765 | 3.9877
07:24:51 | 411 | 3206.8661 | 40 | Umlauf | 97.1352 | Korrektursekunde | 0 | 0 | 4.4 | 0 | 0 | 0 | 0 | -386.3765 | 3.8804
07:24:52 | 412 | 3206.8661 | 40 | Umlauf | 97.2123 | Halten: Bushaltestelle | 0 | 0 | 4.4 | 0 | 0 | 0 | 12.8252 | 14.844 | 3.8845
07:24:53 | 413 | 3206.8661 | 40 | Umlauf | 97.2094 | Halten: Bushaltestelle | 0 | 0 | 4.4 | 0 | 0 | 0 | 12.8252 | 14.844 | 3.8887
07:24:54 | 414 | 3206.8661 | 40 | Umlauf | 97.2064 | Halten: Bushaltestelle | 0 | 0 | 4.4 | 0 | 0 | 0 | 12.8252 | 14.844 | 3.8928
07:24:55 | 415 | 3206.8661 | 40 | Umlauf | 97.2035 | Halten: Bushaltestelle | 0 | 0 | 4.4 | 0 | 0 | 0 | 12.8252 | 14.844 | 3.8969
07:24:56 | 416 | 3206.8661 | 40 | Umlauf | 97.2005 | Halten: Bushaltestelle | 0 | 0 | 4.4 | 0 | 0 | 0 | 12.8252 | 14.844 | 3.901
07:24:57 | 417 | 3206.8661 | 40 | Umlauf | 97.1975 | Halten: Bushaltestelle | 0 | 0 | 4.4 | 0 | 0 | 0 | 12.8252 | 14.844 | 3.9052
07:24:58 | 418 | 3206.8661 | 40 | Umlauf | 97.1946 | Halten: Bushaltestelle | 0 | 0 | 4.4 | 0 | 0 | 0 | 12.8252 | 14.844 | 3.9093
07:24:59 | 419 | 3206.8661 | 40 | Umlauf | 97.1916 | Halten: Bushaltestelle | 0 | 0 | 4.4 | 0 | 0 | 0 | 12.8252 | 14.844 | 3.9134
07:25:00 | 420 | 3206.8661 | 40 | Umlauf | 97.1886 | Halten: Bushaltestelle | 0 | 0 | 4.4 | 0 | 0 | 0 | 12.8252 | 14.844 | 3.9175
07:25:01 | 421 | 3206.8661 | 40 | Umlauf | 97.1857 | Halten: Bushaltestelle | 0 | 0 | 4.4 | 0 | 0 | 0 | 12.8252 | 14.844 | 3.9217
07:25:02 | 422 | 3206.8661 | 40 | Umlauf | 97.1827 | Halten: Bushaltestelle | 0 | 0 | 4.4 | 0 | 0 | 0 | 12.8252 | 14.844 | 3.9258
07:25:03 | 423 | 3206.8661 | 40 | Umlauf | 97.1798 | Halten: Bushaltestelle | 0 | 0 | 4.4 | 0 | 0 | 0 | 12.8252 | 14.844 | 3.9299
07:25:04 | 424 | 3206.8661 | 40 | Umlauf | 97.1768 | Halten: Bushaltestelle | 0 | 0 | 4.4 | 0 | 0 | 0 | 12.8252 | 14.844 | 3.934
07:25:05 | 425 | 3206.8661 | 40 | Umlauf | 97.1738 | Halten: Bushaltestelle | 0 | 0 | 4.4 | 0 | 0 | 0 | 12.8252 | 14.844 | 3.9381
07:25:06 | 426 | 3206.8661 | 40 | Umlauf | 97.1709 | Halten: Bushaltestelle | 0 | 0 | 4.4 | 0 | 0 | 0 | 12.8252 | 14.844 | 3.9423
07:25:07 | 427 | 3206.8661 | 40 | Umlauf | 97.1679 | Halten: Bushaltestelle | 0 | 0 | 4.4 | 0 | 0 | 0 | 12.8252 | 14.844 | 3.9464
07:25:08 | 428 | 3206.8661 | 40 | Umlauf | 97.1649 | Halten: Bushaltestelle | 0 | 0 | 4.4 | 0 | 0 | 0 | 12.8252 | 14.844 | 3.9505
07:25:09 | 429 | 3206.8661 | 40 | Umlauf | 97.162 | Halten: Bushaltestelle | 0 | 0 | 4.4 | 0 | 0 | 0 | 12.8252 | 14.844 | 3.9546
07:25:10 | 430 | 3206.8661 | 40 | Umlauf | 97.159 | Halten: Bushaltestelle | 0 | 0 | 4.4 | 0 | 0 | 0 | 12.8252 | 14.844 | 3.9588
07:25:11 | 431 | 3206.8661 | 40 | Umlauf | 97.1561 | Halten: Bushaltestelle | 0 | 0 | 4.4 | 0 | 0 | 0 | 12.8252 | 14.844 | 3.9629
07:25:12 | 432 | 3206.8661 | 40 | Umlauf | 97.1531 | Fahren | 0 | 50 | 4.4 | 1.0288 | 0 | 0 | 12.8252 | 14.844 | 3.967
07:25:13 | 433 | 3207.3805 | 40 | Umlauf | 97.1501 | Fahren | 3.7037 | 50 | 4.4 | 1.0288 | 0 | 41.3504 | 12.8252 | 62.7032 | 3.9844
07:25:14 | 434 | 3208.9237 | 40 | Umlauf | 97.1376 | Fahren | 7.4074 | 50 | 4.4 | 1.0288 | 0 | 82.7293 | 12.8252 | 110.5954 | 4.0151
07:25:15 | 435 | 3211.4957 | 40 | Umlauf | 97.1156 | Fahren | 11.1111 | 50 | 4.4 | 1.0288 | 0 | 124.1651 | 12.8252 | 158.5536 | 4.0592
07:25:16 | 436 | 3215.0965 | 40 | Umlauf | 97.0839 | Fahren | 14.8148 | 50 | 4.4 | 1.0288 | 0 | 160 | 12.8252 | 200.0292 | 4.1148
07:25:17 | 437 | 3219.7262 | 40 | Umlauf | 97.044 | Fahren | 18.5185 | 50 | 4.4 | 1.0288 | 0 | 160 | 12.8252 | 200.0292 | 4.1703
07:25:18 | 438 | 3225.3846 | 40 | Umlauf | 97.0041 | Fahren | 22.2222 | 50 | 4.4 | 0.97165 | 0 | 160 | 12.8252 | 200.0292 | 4.2259
07:25:19 | 439 | 3232.0433 | 40 | Umlauf | 96.9642 | Fahren | 25.7202 | 50 | 4.4 | 0.88168 | 0 | 160 | 12.8252 | 200.0292 | 4.2814
07:25:20 | 440 | 3239.6286 | 40 | Umlauf | 96.9242 | Fahren | 28.8942 | 50 | 4.4 | 0.80005 | 0 | 160 | 12.8252 | 200.0292 | 4.337
07:25:21 | 441 | 3248.0548 | 40 | Umlauf | 96.8843 | Fahren | 31.7744 | 50 | 4.4 | 0.74422 | 0 | 160 | 12.8252 | 200.0292 | 4.3926
07:25:22 | 442 | 3257.2531 | 40 | Umlauf | 96.8444 | Fahren | 34.4536 | 50 | 4.4 | 0.70288 | 0 | 160 | 12.8252 | 200.0292 | 4.4481
07:25:23 | 443 | 3267.175 | 40 | Umlauf | 96.8045 | Fahren | 36.9839 | 50 | 4.4 | 0.66383 | 0 | 160 | 12.8252 | 200.0292 | 4.5037
07:25:24 | 444 | 3277.7802 | 40 | Umlauf | 96.7646 | Fahren | 39.3737 | 50 | 4.4 | 0.62695 | 0 | 160 | 12.8252 | 200.0292 | 4.5593
07:25:25 | 445 | 3289.0309 | 40 | Umlauf | 96.7247 | Fahren | 41.6307 | 15 | 4.4 | -0.8 | 0 | -41.005 | 12.8252 | -24.3474 | 4.5525
07:25:26 | 446 | 3300.195 | 40 | Umlauf | 96.7295 | Fahren | 38.7507 | 15 | 2.2 | -0.8 | 0 | -75.3749 | 12.8252 | -54.043 | 4.5375
07:25:27 | 447 | 3310.559 | 40 | Umlauf | 96.7403 | Fahren | 35.8707 | 15 | 3.5 | -0.8 | 0 | -50.1719 | 12.8252 | -32.2676 | 4.5285
07:25:28 | 448 | 3320.1231 | 40 | Umlauf | 96.7467 | Fahren | 32.9907 | 15 | 3.5 | -0.8 | 0 | -46.5384 | 12.8252 | -29.1283 | 4.5204
07:25:29 | 449 | 3328.8872 | 40 | Umlauf | 96.7526 | Fahren | 30.1107 | 15 | 0.9 | -0.8 | 0 | -76.5116 | 12.8252 | -55.0251 | 4.5052
07:25:30 | 450 | 3336.8513 | 40 | Umlauf | 96.7635 | Fahren | 27.2307 | 15 | 0.9 | -0.8 | 0 | -69.4648 | 12.8252 | -48.9366 | 4.4916
07:25:31 | 451 | 3344.0154 | 40 | Umlauf | 96.7733 | Fahren | 24.3507 | 15 | -3.9 | -0.8 | 0 | -112.696 | 12.8252 | -86.2884 | 4.4676
07:25:32 | 452 | 3350.3795 | 40 | Umlauf | 96.7905 | Fahren | 21.4707 | 15 | -3.9 | -0.8 | 0 | -99.5382 | 12.8252 | -74.9201 | 4.4468
07:25:33 | 453 | 3355.9436 | 40 | Umlauf | 96.8055 | Fahren | 18.5907 | 15 | 0 | -0.8 | 0 | -55.0795 | 12.8252 | -36.5077 | 4.4366
07:25:34 | 454 | 3360.7077 | 40 | Umlauf | 96.8128 | Fahren | 15.7107 | 15 | 0 | -0.8 | 0 | -46.6404 | 12.8252 | -29.2164 | 4.4285
07:25:35 | 455 | 3364.6718 | 40 | Umlauf | 96.8186 | Fahren | 12.8307 | 15 | 1.1 | 1.0288 | 0 | 115.2174 | 12.8252 | 148.1975 | 4.4697
07:25:36 | 456 | 3368.7503 | 40 | Umlauf | 96.789 | Fahren | 16.5344 | 15 | 1.1 | -0.8 | 0 | -41.2209 | 12.8252 | -24.5339 | 4.4629
07:25:37 | 457 | 3372.9432 | 40 | Umlauf | 96.7939 | Fahren | 13.6544 | 15 | 1.1 | 1.0288 | 0 | 122.6419 | 12.8252 | 156.7907 | 4.5064
07:25:38 | 458 | 3377.2505 | 40 | Umlauf | 96.7626 | Fahren | 17.3581 | 15 | 1.1 | -0.8 | 0 | -43.2452 | 12.8252 | -26.2829 | 4.4991
07:25:39 | 459 | 3381.6722 | 40 | Umlauf | 96.7679 | Fahren | 14.4781 | 15 | 1.1 | 1.0288 | 0 | 130.0717 | 12.8252 | 165.3899 | 4.5451
07:25:40 | 460 | 3386.2083 | 40 | Umlauf | 96.7349 | Fahren | 18.1819 | 15 | 0 | -0.8 | 0 | -53.8846 | 12.8252 | -35.4753 | 4.5352
07:25:41 | 461 | 3390.8588 | 40 | Umlauf | 96.7419 | Fahren | 15.3019 | 50 | 0 | 1.0288 | 0 | 126.2738 | 12.8252 | 160.9942 | 4.5799
07:25:42 | 462 | 3395.6238 | 40 | Umlauf | 96.7098 | Fahren | 19.0056 | 50 | 0 | 1.0288 | 0 | 157.0631 | 12.8252 | 196.63 | 4.6346
07:25:43 | 463 | 3401.4175 | 40 | Umlauf | 96.6706 | Fahren | 22.7093 | 50 | 0 | 0.95912 | 0 | 160 | 12.8252 | 200.0292 | 4.6901
07:25:44 | 464 | 3408.2052 | 40 | Umlauf | 96.6307 | Fahren | 26.1621 | 50 | 0 | 0.87032 | 0 | 160 | 12.8252 | 200.0292 | 4.7457
07:25:45 | 465 | 3415.9076 | 40 | Umlauf | 96.5907 | Fahren | 29.2952 | 50 | 0 | 0.78973 | 0 | 160 | 12.8252 | 200.0292 | 4.8012
07:25:46 | 466 | 3424.44 | 40 | Umlauf | 96.5508 | Fahren | 32.1383 | 50 | 0 | 0.73861 | 0 | 160 | 12.8252 | 200.0292 | 4.8568
07:25:47 | 467 | 3433.7366 | 40 | Umlauf | 96.5109 | Fahren | 34.7973 | 50 | 0 | 0.69757 | 0 | 160 | 12.8252 | 200.0292 | 4.9124
07:25:48 | 468 | 3443.7513 | 40 | Umlauf | 96.471 | Fahren | 37.3085 | 50 | 0 | 0.65882 | 0 | 160 | 12.8252 | 200.0292 | 4.9679
07:25:49 | 469 | 3454.4442 | 40 | Umlauf | 96.4311 | Fahren | 39.6803 | 50 | 8.6 | 0.62222 | 0 | 160 | 12.8252 | 200.0292 | 5.0235
07:25:50 | 470 | 3465.7776 | 40 | Umlauf | 96.3912 | Fahren | 41.9203 | 50 | 8.6 | 0.6077 | 0 | 160 | 12.8252 | 200.0292 | 5.0791
07:25:51 | 471 | 3477.726 | 40 | Umlauf | 96.3512 | Fahren | 44.108 | 50 | 8.3 | 0.59677 | 0 | 160 | 12.8252 | 200.0292 | 5.1346
07:25:52 | 472 | 3490.2766 | 40 | Umlauf | 96.3113 | Fahren | 46.2564 | 50 | 4.9 | 0.58605 | 0 | 160 | 12.8252 | 200.0292 | 5.1902
07:25:53 | 473 | 3503.4186 | 40 | Umlauf | 96.2714 | Fahren | 48.3661 | 50 | 4.9 | 0.57551 | 0 | 160 | 12.8252 | 200.0292 | 5.2458
07:25:54 | 474 | 3517.1414 | 40 | Umlauf | 96.2315 | Fahren | 50.438 | 50 | -2.5 | -0.8 | 0 | -160 | 12.8252 | -127.159 | 5.2104
07:25:55 | 475 | 3530.7519 | 40 | Umlauf | 96.2569 | Korrektursekunde | 0 | 0 | -2.5 | 0 | 0 | 0 | 0 | -193.4061 | 5.1567
07:25:56 | 476 | 3530.7519 | 40 | Umlauf | 96.2955 | Korrektursekunde | 0 | 0 | -2.5 | 0 | 0 | 0 | 0 | -193.4061 | 5.103
07:25:57 | 477 | 3530.7519 | 40 | Umlauf | 96.3341 | Korrektursekunde | 0 | 0 | -2.5 | 0 | 0 | 0 | 0 | -193.4061 | 5.0493
07:25:58 | 478 | 3530.7519 | 40 | Umlauf | 96.3727 | Korrektursekunde | 0 | 0 | -2.5 | 0 | 0 | 0 | 0 | -193.4061 | 4.9955
07:25:59 | 479 | 3530.7519 | 40 | Umlauf | 96.4113 | Halten: Bushaltestelle | 0 | 0 | -2.5 | 0 | 0 | 0 | 12.8252 | 14.844 | 4.9997
07:26:00 | 480 | 3530.7519 | 40 | Umlauf | 96.4083 | Halten: Bushaltestelle | 0 | 0 | -2.5 | 0 | 0 | 0 | 12.8252 | 14.844 | 5.0038
07:26:01 | 481 | 3530.7519 | 40 | Umlauf | 96.4053 | Halten: Bushaltestelle | 0 | 0 | -2.5 | 0 | 0 | 0 | 12.8252 | 14.844 | 5.0079
07:26:02 | 482 | 3530.7519 | 40 | Umlauf | 96.4024 | Halten: Bushaltestelle | 0 | 0 | -2.5 | 0 | 0 | 0 | 12.8252 | 14.844 | 5.012
07:26:03 | 483 | 3530.7519 | 40 | Umlauf | 96.3994 | Halten: Bushaltestelle | 0 | 0 | -2.5 | 0 | 0 | 0 | 12.8252 | 14.844 | 5.0162
07:26:04 | 484 | 3530.7519 | 40 | Umlauf | 96.3964 | Halten: Bushaltestelle | 0 | 0 | -2.5 | 0 | 0 | 0 | 12.8252 | 14.844 | 5.0203
07:26:05 | 485 | 3530.7519 | 40 | Umlauf | 96.3935 | Halten: Bushaltestelle | 0 | 0 | -2.5 | 0 | 0 | 0 | 12.8252 | 14.844 | 5.0244
07:26:06 | 486 | 3530.7519 | 40 | Umlauf | 96.3905 | Halten: Bushaltestelle | 0 | 0 | -2.5 | 0 | 0 | 0 | 12.8252 | 14.844 | 5.0285
07:26:07 | 487 | 3530.7519 | 40 | Umlauf | 96.3876 | Halten: Bushaltestelle | 0 | 0 | -2.5 | 0 | 0 | 0 | 12.8252 | 14.844 | 5.0326
07:26:08 | 488 | 3530.7519 | 40 | Umlauf | 96.3846 | Halten: Bushaltestelle | 0 | 0 | -2.5 | 0 | 0 | 0 | 12.8252 | 14.844 | 5.0368
07:26:09 | 489 | 3530.7519 | 40 | Umlauf | 96.3816 | Halten: Bushaltestelle | 0 | 0 | -2.5 | 0 | 0 | 0 | 12.8252 | 14.844 | 5.0409
07:26:10 | 490 | 3530.7519 | 40 | Umlauf | 96.3787 | Halten: Bushaltestelle | 0 | 0 | -2.5 | 0 | 0 | 0 | 12.8252 | 14.844 | 5.045
07:26:11 | 491 | 3530.7519 | 40 | Umlauf | 96.3757 | Halten: Bushaltestelle | 0 | 0 | -2.5 | 0 | 0 | 0 | 12.8252 | 14.844 | 5.0491
07:26:12 | 492 | 3530.7519 | 40 | Umlauf | 96.3727 | Halten: Bushaltestelle | 0 | 0 | -2.5 | 0 | 0 | 0 | 12.8252 | 14.844 | 5.0533
07:26:13 | 493 | 3530.7519 | 40 | Umlauf | 96.3698 | Halten: Bushaltestelle | 0 | 0 | -2.5 | 0 | 0 | 0 | 12.8252 | 14.844 | 5.0574
07:26:14 | 494 | 3530.7519 | 40 | Umlauf | 96.3668 | Halten: Bushaltestelle | 0 | 0 | -2.5 | 0 | 0 | 0 | 12.8252 | 14.844 | 5.0615
07:26:15 | 495 | 3530.7519 | 40 | Umlauf | 96.3639 | Halten: Bushaltestelle | 0 | 0 | -2.5 | 0 | 0 | 0 | 12.8252 | 14.844 | 5.0656
07:26:16 | 496 | 3530.7519 | 40 | Umlauf | 96.3609 | Halten: Bushaltestelle | 0 | 0 | -2.5 | 0 | 0 | 0 | 12.8252 | 14.844 | 5.0698
07:26:17 | 497 | 3530.7519 | 40 | Umlauf | 96.3579 | Halten: Bushaltestelle | 0 | 0 | -2.5 | 0 | 0 | 0 | 12.8252 | 14.844 | 5.0739
07:26:18 | 498 | 3530.7519 | 40 | Umlauf | 96.355 | Halten: Bushaltestelle | 0 | 0 | -2.5 | 0 | 0 | 0 | 12.8252 | 14.844 | 5.078
07:26:19 | 499 | 3530.7519 | 40 | Umlauf | 96.352 | Fahren | 0 | 50 | -2.5 | 1.0288 | 0 | 0 | 12.8252 | 14.844 | 5.0821
07:26:20 | 500 | 3531.2663 | 40 | Umlauf | 96.349 | Fahren | 3.7037 | 50 | -2.5 | 1.0288 | 0 | 24.308 | 12.8252 | 42.9782 | 5.0941
07:26:21 | 501 | 3532.8095 | 40 | Umlauf | 96.3405 | Fahren | 7.4074 | 50 | -2.5 | 1.0288 | 0 | 48.6445 | 12.8252 | 71.1455 | 5.1138
07:26:22 | 502 | 3535.3816 | 40 | Umlauf | 96.3263 | Fahren | 11.1111 | 50 | -2.5 | 1.0288 | 0 | 73.0379 | 12.8252 | 99.3786 | 5.1414
07:26:23 | 503 | 3538.9824 | 40 | Umlauf | 96.3064 | Fahren | 14.8148 | 50 | -2.5 | 1.0288 | 0 | 97.5168 | 12.8252 | 127.7106 | 5.1769
07:26:24 | 504 | 3543.612 | 40 | Umlauf | 96.281 | Fahren | 18.5185 | 50 | -2.5 | 1.0288 | 0 | 122.1096 | 12.8252 | 156.1745 | 5.2203
07:26:25 | 505 | 3549.2704 | 40 | Umlauf | 96.2498 | Fahren | 22.2222 | 50 | -2.5 | 0.97165 | 0 | 137.9199 | 12.8252 | 174.4735 | 5.2688
07:26:26 | 506 | 3555.9291 | 40 | Umlauf | 96.215 | Fahren | 25.7202 | 50 | -1 | 0.88168 | 0 | 160 | 12.8252 | 200.0292 | 5.3243
07:26:27 | 507 | 3563.5144 | 40 | Umlauf | 96.1751 | Fahren | 28.8942 | 50 | -1 | 0.80005 | 0 | 160 | 12.8252 | 200.0292 | 5.3799
07:26:28 | 508 | 3571.9406 | 40 | Umlauf | 96.1351 | Fahren | 31.7744 | 50 | -1 | 0.74422 | 0 | 160 | 12.8252 | 200.0292 | 5.4354
07:26:29 | 509 | 3581.139 | 40 | Umlauf | 96.0952 | Fahren | 34.4536 | 50 | -1 | 0.70288 | 0 | 160 | 12.8252 | 200.0292 | 5.491
07:26:30 | 510 | 3591.0608 | 40 | Umlauf | 96.0553 | Fahren | 36.9839 | 50 | -1 | 0.66383 | 0 | 160 | 12.8252 | 200.0292 | 5.5466
07:26:31 | 511 | 3601.6661 | 40 | Umlauf | 96.0154 | Fahren | 39.3737 | 50 | -1 | 0.62695 | 0 | 160 | 12.8252 | 200.0292 | 5.6021
07:26:32 | 512 | 3612.9167 | 40 | Umlauf | 95.9755 | Fahren | 41.6307 | 50 | -1 | 0.60914 | 0 | 160 | 12.8252 | 200.0292 | 5.6577
07:26:33 | 513 | 3624.7854 | 40 | Umlauf | 95.9356 | Fahren | 43.8237 | 50 | 1.8 | 0.59819 | 0 | 160 | 12.8252 | 200.0292 | 5.7133
07:26:34 | 514 | 3637.2577 | 40 | Umlauf | 95.8956 | Fahren | 45.9771 | 50 | 6 | 0.58744 | 0 | 160 | 12.8252 | 200.0292 | 5.7688
07:26:35 | 515 | 3650.3228 | 40 | Umlauf | 95.8557 | Fahren | 48.0919 | 50 | 6 | 0.57688 | 0 | 160 | 12.8252 | 200.0292 | 5.8244
07:26:36 | 516 | 3663.9702 | 40 | Umlauf | 95.8158 | Fahren | 50.1687 | 50 | 0.1 | -0.8 | 0 | -139.9024 | 12.8252 | -109.7947 | 5.7939
07:26:37 | 517 | 3677.5059 | 40 | Umlauf | 95.8377 | Fahren | 47.2887 | 50 | 0.8 | 0.58089 | 0 | 160 | 12.8252 | 200.0292 | 5.8495
07:26:38 | 518 | 3690.9321 | 40 | Umlauf | 95.7978 | Fahren | 49.3799 | 50 | 0.8 | 0.57045 | 0 | 160 | 12.8252 | 200.0292 | 5.905
07:26:39 | 519 | 3704.934 | 40 | Umlauf | 95.7579 | Fahren | 51.4336 | 50 | 8.2 | -0.8 | 0 | 55.4693 | 12.8252 | 79.0445 | 5.927
07:26:40 | 520 | 3718.8211 | 40 | Umlauf | 95.7421 | Fahren | 48.5536 | 50 | 8.5 | 0.57458 | 0 | 160 | 12.8252 | 200.0292 | 5.9825
07:26:41 | 521 | 3732.5955 | 40 | Umlauf | 95.7022 | Fahren | 50.622 | 50 | 8.5 | -0.8 | 0 | 64.2211 | 12.8252 | 89.174 | 6.0073
07:26:42 | 522 | 3746.2572 | 40 | Umlauf | 95.6844 | Fahren | 47.742 | 50 | 5.7 | 0.57863 | 0 | 160 | 12.8252 | 200.0292 | 6.0629
07:26:43 | 523 | 3759.8082 | 40 | Umlauf | 95.6445 | Fahren | 49.8251 | 50 | 5.7 | 0.56823 | 0 | 160 | 12.8252 | 200.0292 | 6.1184
07:26:44 | 524 | 3773.9326 | 40 | Umlauf | 95.6046 | Fahren | 51.8707 | 50 | 5.7 | -0.8 | 0 | -19.1632 | 12.8252 | -5.476 | 6.1169
07:26:45 | 525 | 3787.9411 | 40 | Umlauf | 95.6057 | Fahren | 48.9907 | 50 | 3.1 | 0.5724 | 0 | 160 | 12.8252 | 200.0292 | 6.1725
07:26:46 | 526 | 3801.8359 | 40 | Umlauf | 95.5657 | Fahren | 51.0514 | 50 | 3.1 | -0.8 | 0 | -76.1237 | 12.8252 | -54.69 | 6.1573
07:26:47 | 527 | 3815.6168 | 40 | Umlauf | 95.5767 | Fahren | 48.1714 | 50 | 3.1 | 0.57649 | 0 | 160 | 12.8252 | 200.0292 | 6.2128
07:26:48 | 528 | 3829.286 | 40 | Umlauf | 95.5367 | Fahren | 50.2467 | 50 | 4.6 | -0.8 | 0 | -42.7762 | 12.8252 | -25.8777 | 6.2057
07:26:49 | 529 | 3842.8434 | 40 | Umlauf | 95.5419 | Fahren | 47.3667 | 50 | 4.6 | 0.5805 | 0 | 160 | 12.8252 | 200.0292 | 6.2612
07:26:50 | 530 | 3856.2911 | 40 | Umlauf | 95.502 | Korrektursekunde | 0 | 0 | 4.6 | 0 | 0 | 0 | 0 | -363.1057 | 6.1604
07:26:51 | 531 | 3856.2911 | 40 | Umlauf | 95.5745 | Korrektursekunde | 0 | 0 | 4.6 | 0 | 0 | 0 | 0 | -363.1057 | 6.0595
07:26:52 | 532 | 3856.2911 | 40 | Umlauf | 95.6469 | Korrektursekunde | 0 | 0 | 4.6 | 0 | 0 | 0 | 0 | -363.1057 | 5.9586
07:26:53 | 533 | 3856.2911 | 40 | Umlauf | 95.7194 | Korrektursekunde | 0 | 0 | 4.6 | 0 | 0 | 0 | 0 | -363.1057 | 5.8578
07:26:54 | 534 | 3856.2911 | 40 | Umlauf | 95.7918 | Halten: Bushaltestelle | 0 | 0 | 4.6 | 0 | 0 | 0 | 12.8252 | 14.844 | 5.8619
07:26:55 | 535 | 3856.2911 | 40 | Umlauf | 95.7889 | Halten: Bushaltestelle | 0 | 0 | 4.6 | 0 | 0 | 0 | 12.8252 | 14.844 | 5.866
07:26:56 | 536 | 3856.2911 | 40 | Umlauf | 95.7859 | Halten: Bushaltestelle | 0 | 0 | 4.6 | 0 | 0 | 0 | 12.8252 | 14.844 | 5.8701
07:26:57 | 537 | 3856.2911 | 40 | Umlauf | 95.7829 | Halten: Bushaltestelle | 0 | 0 | 4.6 | 0 | 0 | 0 | 12.8252 | 14.844 | 5.8743
07:26:58 | 538 | 3856.2911 | 40 | Umlauf | 95.78 | Halten: Bushaltestelle | 0 | 0 | 4.6 | 0 | 0 | 0 | 12.8252 | 14.844 | 5.8784
07:26:59 | 539 | 3856.2911 | 40 | Umlauf | 95.777 | Halten: Bushaltestelle | 0 | 0 | 4.6 | 0 | 0 | 0 | 12.8252 | 14.844 | 5.8825
07:27:00 | 540 | 3856.2911 | 40 | Umlauf | 95.7741 | Halten: Bushaltestelle | 0 | 0 | 4.6 | 0 | 0 | 0 | 12.8252 | 14.844 | 5.8866
07:27:01 | 541 | 3856.2911 | 40 | Umlauf | 95.7711 | Halten: Bushaltestelle | 0 | 0 | 4.6 | 0 | 0 | 0 | 12.8252 | 14.844 | 5.8908
07:27:02 | 542 | 3856.2911 | 40 | Umlauf | 95.7681 | Halten: Bushaltestelle | 0 | 0 | 4.6 | 0 | 0 | 0 | 12.8252 | 14.844 | 5.8949
07:27:03 | 543 | 3856.2911 | 40 | Umlauf | 95.7652 | Halten: Bushaltestelle | 0 | 0 | 4.6 | 0 | 0 | 0 | 12.8252 | 14.844 | 5.899
07:27:04 | 544 | 3856.2911 | 40 | Umlauf | 95.7622 | Halten: Bushaltestelle | 0 | 0 | 4.6 | 0 | 0 | 0 | 12.8252 | 14.844 | 5.9031
07:27:05 | 545 | 3856.2911 | 40 | Umlauf | 95.7592 | Halten: Bushaltestelle | 0 | 0 | 4.6 | 0 | 0 | 0 | 12.8252 | 14.844 | 5.9073
07:27:06 | 546 | 3856.2911 | 40 | Umlauf | 95.7563 | Halten: Bushaltestelle | 0 | 0 | 4.6 | 0 | 0 | 0 | 12.8252 | 14.844 | 5.9114
07:27:07 | 547 | 3856.2911 | 40 | Umlauf | 95.7533 | Halten: Bushaltestelle | 0 | 0 | 4.6 | 0 | 0 | 0 | 12.8252 | 14.844 | 5.9155
07:27:08 | 548 | 3856.2911 | 40 | Umlauf | 95.7504 | Halten: Bushaltestelle | 0 | 0 | 4.6 | 0 | 0 | 0 | 12.8252 | 14.844 | 5.9196
07:27:09 | 549 | 3856.2911 | 40 | Umlauf | 95.7474 | Halten: Bushaltestelle | 0 | 0 | 4.6 | 0 | 0 | 0 | 12.8252 | 14.844 | 5.9237
07:27:10 | 550 | 3856.2911 | 40 | Umlauf | 95.7444 | Halten: Bushaltestelle | 0 | 0 | 4.6 | 0 | 0 | 0 | 12.8252 | 14.844 | 5.9279
07:27:11 | 551 | 3856.2911 | 40 | Umlauf | 95.7415 | Halten: Bushaltestelle | 0 | 0 | 4.6 | 0 | 0 | 0 | 12.8252 | 14.844 | 5.932
07:27:12 | 552 | 3856.2911 | 40 | Umlauf | 95.7385 | Halten: Bushaltestelle | 0 | 0 | 4.6 | 0 | 0 | 0 | 12.8252 | 14.844 | 5.9361
07:27:13 | 553 | 3856.2911 | 40 | Umlauf | 95.7355 | Halten: Bushaltestelle | 0 | 0 | 4.6 | 0 | 0 | 0 | 12.8252 | 14.844 | 5.9402
07:27:14 | 554 | 3856.2911 | 40 | Umlauf | 95.7326 | Fahren | 0 | 50 | 4.6 | 1.0288 | 0 | 0 | 12.8252 | 14.844 | 5.9444
07:27:15 | 555 | 3856.8055 | 40 | Umlauf | 95.7296 | Fahren | 3.7037 | 50 | 4.6 | 1.0288 | 0 | 41.843 | 12.8252 | 63.2733 | 5.9619
07:27:16 | 556 | 3858.3487 | 40 | Umlauf | 95.717 | Fahren | 7.4074 | 50 | 4.6 | 1.0288 | 0 | 83.7144 | 12.8252 | 111.7357 | 5.993
07:27:17 | 557 | 3860.9207 | 40 | Umlauf | 95.6947 | Fahren | 11.1111 | 50 | 4.6 | 1.0288 | 0 | 125.6428 | 12.8252 | 160.2639 | 6.0375
07:27:18 | 558 | 3864.5215 | 40 | Umlauf | 95.6627 | Fahren | 14.8148 | 50 | 4.6 | 1.0288 | 0 | 160 | 12.8252 | 200.0292 | 6.0931
07:27:19 | 559 | 3869.1511 | 40 | Umlauf | 95.6228 | Fahren | 18.5185 | 50 | 4.6 | 1.0288 | 0 | 160 | 12.8252 | 200.0292 | 6.1486
07:27:20 | 560 | 3874.8096 | 40 | Umlauf | 95.5829 | Fahren | 22.2222 | 50 | 4.6 | 0.97165 | 0 | 160 | 12.8252 | 200.0292 | 6.2042
07:27:21 | 561 | 3881.4682 | 40 | Umlauf | 95.543 | Fahren | 25.7202 | 50 | 4.6 | 0.88168 | 0 | 160 | 12.8252 | 200.0292 | 6.2598
07:27:22 | 562 | 3889.0536 | 40 | Umlauf | 95.5031 | Fahren | 28.8942 | 50 | 4.6 | 0.80005 | 0 | 160 | 12.8252 | 200.0292 | 6.3153
07:27:23 | 563 | 3897.4798 | 40 | Umlauf | 95.4631 | Fahren | 31.7744 | 50 | 0.1 | 0.74422 | 0 | 160 | 12.8252 | 200.0292 | 6.3709
07:27:24 | 564 | 3906.6781 | 40 | Umlauf | 95.4232 | Fahren | 34.4536 | 50 | 0.1 | 0.70288 | 0 | 160 | 12.8252 | 200.0292 | 6.4264
07:27:25 | 565 | 3916.6 | 40 | Umlauf | 95.3833 | Fahren | 36.9839 | 50 | 0.1 | 0.66383 | 0 | 160 | 12.8252 | 200.0292 | 6.482
07:27:26 | 566 | 3927.2052 | 40 | Umlauf | 95.3434 | Fahren | 39.3737 | 50 | 2 | 0.62695 | 0 | 160 | 12.8252 | 200.0292 | 6.5376
07:27:27 | 567 | 3938.4558 | 40 | Umlauf | 95.3035 | Fahren | 41.6307 | 50 | 2 | 0.60914 | 0 | 160 | 12.8252 | 200.0292 | 6.5931
07:27:28 | 568 | 3950.3245 | 40 | Umlauf | 95.2636 | Fahren | 43.8237 | 50 | 2 | 0.59819 | 0 | 160 | 12.8252 | 200.0292 | 6.6487
07:27:29 | 569 | 3962.7968 | 40 | Umlauf | 95.2236 | Fahren | 45.9771 | 50 | 2.2 | 0.58744 | 0 | 160 | 12.8252 | 200.0292 | 6.7043
07:27:30 | 570 | 3975.862 | 40 | Umlauf | 95.1837 | Fahren | 48.0919 | 50 | -1 | 0.57688 | 0 | 160 | 12.8252 | 200.0292 | 6.7598
07:27:31 | 571 | 3989.5093 | 40 | Umlauf | 95.1438 | Fahren | 50.1687 | 50 | -1 | -0.8 | 0 | -160 | 12.8252 | -127.159 | 6.7245
07:27:32 | 572 | 4003.045 | 40 | Umlauf | 95.1692 | Fahren | 47.2887 | 50 | -1 | 0.58089 | 0 | 160 | 12.8252 | 200.0292 | 6.7801
07:27:33 | 573 | 4016.4712 | 40 | Umlauf | 95.1293 | Fahren | 49.3799 | 50 | -2.7 | 0.57045 | 0 | 160 | 12.8252 | 200.0292 | 6.8356
07:27:34 | 574 | 4030.4731 | 40 | Umlauf | 95.0893 | Fahren | 51.4336 | 50 | -2.6 | -0.8 | 0 | -160 | 12.8252 | -127.159 | 6.8003
07:27:35 | 575 | 4044.3602 | 40 | Umlauf | 95.1147 | Fahren | 48.5536 | 50 | -4.3 | 0.57458 | 0 | 116.0666 | 12.8252 | 149.1803 | 6.8417
07:27:36 | 576 | 4058.1346 | 40 | Umlauf | 95.085 | Fahren | 50.622 | 50 | -4.3 | -0.8 | 0 | -160 | 12.8252 | -127.159 | 6.8064
07:27:37 | 577 | 4071.7963 | 40 | Umlauf | 95.1103 | Fahren | 47.742 | 50 | -6.2 | 0.57863 | 0 | 54.797 | 12.8252 | 78.2664 | 6.8282
07:27:38 | 578 | 4085.3473 | 40 | Umlauf | 95.0947 | Fahren | 49.8251 | 50 | -3.5 | 0.56823 | 0 | 144.0255 | 12.8252 | 181.5402 | 6.8786
07:27:39 | 579 | 4099.4717 | 40 | Umlauf | 95.0585 | Fahren | 51.8707 | 50 | -3.5 | -0.8 | 0 | -160 | 12.8252 | -127.159 | 6.8433
07:27:40 | 580 | 4113.4802 | 40 | Umlauf | 95.0839 | Fahren | 48.9907 | 50 | 1.9 | 0.5724 | 0 | 160 | 12.8252 | 200.0292 | 6.8988
07:27:41 | 581 | 4127.375 | 40 | Umlauf | 95.0439 | Fahren | 51.0514 | 50 | 1.9 | -0.8 | 0 | -102.494 | 12.8252 | -77.4739 | 6.8773
07:27:42 | 582 | 4141.1559 | 40 | Umlauf | 95.0594 | Fahren | 48.1714 | 50 | 0.4 | 0.57649 | 0 | 160 | 12.8252 | 200.0292 | 6.9329
07:27:43 | 583 | 4154.8251 | 40 | Umlauf | 95.0195 | Fahren | 50.2467 | 50 | -4.7 | -0.8 | 0 | -160 | 12.8252 | -127.159 | 6.8976
07:27:44 | 584 | 4168.3825 | 40 | Umlauf | 95.0449 | Fahren | 47.3667 | 50 | -0.8 | 0.5805 | 0 | 160 | 12.8252 | 200.0292 | 6.9531
07:27:45 | 585 | 4181.8302 | 40 | Umlauf | 95.0049 | Fahren | 49.4565 | 50 | -1.7 | 0.57007 | 0 | 160 | 12.8252 | 200.0292 | 7.0087
07:27:46 | 586 | 4195.8531 | 40 | Umlauf | 94.965 | Fahren | 51.5088 | 50 | -1.7 | -0.8 | 0 | -160 | 12.8252 | -127.159 | 6.9734
07:27:47 | 587 | 4209.7611 | 40 | Umlauf | 94.9904 | Fahren | 48.6288 | 50 | -1.7 | 0.5742 | 0 | 160 | 12.8252 | 200.0292 | 7.0289
07:27:48 | 588 | 4223.5562 | 40 | Umlauf | 94.9505 | Fahren | 50.6959 | 50 | -1.7 | -0.8 | 0 | -160 | 12.8252 | -127.159 | 6.9936
07:27:49 | 589 | 4237.2384 | 40 | Umlauf | 94.9759 | Fahren | 47.8159 | 50 | -4.2 | 0.57826 | 0 | 118.408 | 12.8252 | 151.8903 | 7.0358
07:27:50 | 590 | 4250.8098 | 40 | Umlauf | 94.9456 | Fahren | 49.8976 | 50 | -4.2 | 0.56787 | 0 | 120.8672 | 12.8252 | 154.7365 | 7.0788
07:27:51 | 591 | 4264.9542 | 40 | Umlauf | 94.9147 | Fahren | 51.942 | 50 | -4.5 | -0.8 | 0 | -160 | 12.8252 | -127.159 | 7.0435
07:27:52 | 592 | 4278.9825 | 40 | Umlauf | 94.94 | Fahren | 49.062 | 50 | -2.1 | 0.57204 | 0 | 160 | 12.8252 | 200.0292 | 7.099
07:27:53 | 593 | 4292.8968 | 40 | Umlauf | 94.9001 | Fahren | 51.1213 | 50 | 1.6 | -0.8 | 0 | -109.218 | 12.8252 | -83.2834 | 7.0759
07:27:54 | 594 | 4306.6972 | 40 | Umlauf | 94.9168 | Fahren | 48.2413 | 50 | 1.6 | 0.57614 | 0 | 160 | 12.8252 | 200.0292 | 7.1314
07:27:55 | 595 | 4320.3856 | 40 | Umlauf | 94.8768 | Fahren | 50.3154 | 50 | -4.8 | -0.8 | 0 | -160 | 12.8252 | -127.159 | 7.0961
07:27:56 | 596 | 4333.9621 | 40 | Umlauf | 94.9022 | Fahren | 47.4354 | 1 | -4.8 | -0.8 | 0 | -160 | 12.8252 | -127.159 | 7.0608
07:27:57 | 597 | 4346.7386 | 40 | Umlauf | 94.9276 | Fahren | 44.5554 | 1 | -6.4 | -0.8 | 0 | -160 | 12.8252 | -127.159 | 7.0255
07:27:58 | 598 | 4358.7151 | 40 | Umlauf | 94.953 | Fahren | 41.6754 | 1 | -6.4 | -0.8 | 0 | -160 | 12.8252 | -127.159 | 6.9902
07:27:59 | 599 | 4369.8916 | 40 | Umlauf | 94.9783 | Fahren | 38.7954 | 1 | -6.4 | -0.8 | 0 | -160 | 12.8252 | -127.159 | 6.9548
07:28:00 | 600 | 4380.2681 | 40 | Umlauf | 95.0037 | Fahren | 35.9154 | 1 | -3.6 | -0.8 | 0 | -160 | 12.8252 | -127.159 | 6.9195
07:28:01 | 601 | 4389.8446 | 40 | Umlauf | 95.0291 | Fahren | 33.0354 | 1 | -3.6 | -0.8 | 0 | -147.6305 | 12.8252 | -116.4718 | 6.8872
07:28:02 | 602 | 4398.6211 | 40 | Umlauf | 95.0523 | Fahren | 30.1554 | 1 | -4.8 | -0.8 | 0 | -150.657 | 12.8252 | -119.0867 | 6.8541
07:28:03 | 603 | 4406.5977 | 40 | Umlauf | 95.0761 | Fahren | 27.2754 | 1 | -4.8 | -0.8 | 0 | -136.5406 | 12.8252 | -106.8901 | 6.8244
07:28:04 | 604 | 4413.7742 | 40 | Umlauf | 95.0974 | Fahren | 24.3954 | 1 | -5.3 | -0.8 | 0 | -127.5838 | 12.8252 | -99.1514 | 6.7968
07:28:05 | 605 | 4420.1507 | 40 | Umlauf | 95.1172 | Fahren | 21.5154 | 1 | -5.3 | -0.8 | 0 | -112.6935 | 12.8252 | -86.2862 | 6.7729
07:28:06 | 606 | 4425.7272 | 40 | Umlauf | 95.1344 | Fahren | 18.6354 | 1 | -5.3 | -0.8 | 0 | -97.7387 | 12.8252 | -73.3652 | 6.7525
07:28:07 | 607 | 4430.5037 | 40 | Umlauf | 95.1491 | Fahren | 15.7554 | 1 | -0.4 | -0.8 | 0 | -49.4882 | 12.8252 | -31.6768 | 6.7437
07:28:08 | 608 | 4434.4802 | 40 | Umlauf | 95.1554 | Fahren | 12.8754 | 1 | -0.4 | -0.8 | 0 | -40.5061 | 12.8252 | -23.9163 | 6.7371
07:28:09 | 609 | 4437.6567 | 40 | Umlauf | 95.1602 | Fahren | 9.9954 | 1 | -0.4 | -0.8 | 0 | -31.4853 | 12.8252 | -16.1223 | 6.7326
07:28:10 | 610 | 4440.0332 | 40 | Umlauf | 95.1634 | Fahren | 7.1154 | 1 | -0.4 | -0.8 | 0 | -22.4345 | 12.8252 | -8.3025 | 6.7303
07:28:11 | 611 | 4441.6097 | 40 | Umlauf | 95.165 | Fahren | 4.2354 | 1 | -0.4 | -0.8 | 0 | -13.3624 | 12.8252 | -0.46414 | 6.7301
07:28:12 | 612 | 4442.3862 | 40 | Umlauf | 95.1651 | Fahren | 1.3554 | 1 | -0.9 | -0.8 | 0 | -4.5696 | 12.8252 | 9.555 | 6.7328
07:28:13 | 613 | 4442.3627 | 40 | Umlauf | 95.1632 | Fahren | 0 | 1 | -0.9 | 1.0288 | 0 | 0 | 12.8252 | 14.844 | 6.7369
07:28:14 | 614 | 4442.8771 | 40 | Umlauf | 95.1603 | Fahren | 3.7037 | 1 | -0.9 | -0.8 | 0 | -12.4841 | 12.8252 | 0.39482 | 6.737
07:28:15 | 615 | 4443.5059 | 40 | Umlauf | 95.1602 | Fahren | 0.8237 | 50 | -0.9 | 1.0288 | 0 | 6.2846 | 12.8252 | 22.1178 | 6.7432
07:28:16 | 616 | 4444.2491 | 40 | Umlauf | 95.1558 | Fahren | 4.5274 | 50 | -0.9 | 1.0288 | 0 | 34.5509 | 12.8252 | 54.8335 | 6.7584
07:28:17 | 617 | 4446.0211 | 40 | Umlauf | 95.1448 | Fahren | 8.2311 | 50 | -0.9 | 1.0288 | 0 | 62.8521 | 12.8252 | 87.5894 | 6.7827
07:28:18 | 618 | 4448.8219 | 40 | Umlauf | 95.1273 | Fahren | 11.9348 | 50 | -0.9 | 1.0288 | 0 | 91.2165 | 12.8252 | 120.4187 | 6.8162
07:28:19 | 619 | 4452.6516 | 40 | Umlauf | 95.1033 | Fahren | 15.6385 | 50 | -1.9 | 1.0288 | 0 | 109.2357 | 12.8252 | 141.2742 | 6.8554
07:28:20 | 620 | 4457.51 | 40 | Umlauf | 95.0751 | Fahren | 19.3422 | 50 | -1.9 | 1.0288 | 0 | 135.3404 | 12.8252 | 171.4879 | 6.9031
07:28:21 | 621 | 4463.3972 | 40 | Umlauf | 95.0409 | Fahren | 23.0459 | 50 | -1.9 | 0.95046 | 0 | 148.9073 | 12.8252 | 187.1904 | 6.9551
07:28:22 | 622 | 4470.2741 | 40 | Umlauf | 95.0035 | Fahren | 26.4676 | 50 | -1.9 | 0.86246 | 0 | 155.0674 | 12.8252 | 194.3201 | 7.009
07:28:23 | 623 | 4478.0575 | 40 | Umlauf | 94.9648 | Fahren | 29.5725 | 50 | 0 | 0.7826 | 0 | 160 | 12.8252 | 200.0292 | 7.0646
07:28:24 | 624 | 4486.6633 | 40 | Umlauf | 94.9249 | Fahren | 32.3898 | 50 | -4.2 | 0.73473 | 0 | 112.0741 | 12.8252 | 144.5594 | 7.1048
07:28:25 | 625 | 4496.0279 | 40 | Umlauf | 94.896 | Fahren | 35.0348 | 50 | 0.1 | 0.69391 | 0 | 160 | 12.8252 | 200.0292 | 7.1603
07:28:26 | 626 | 4506.1067 | 40 | Umlauf | 94.8561 | Fahren | 37.5329 | 50 | 0.4 | 0.65536 | 0 | 160 | 12.8252 | 200.0292 | 7.2159
07:28:27 | 627 | 4516.8602 | 40 | Umlauf | 94.8162 | Fahren | 39.8922 | 50 | -4.8 | 0.61895 | 0 | 91.6629 | 12.8252 | 120.9353 | 7.2495
07:28:28 | 628 | 4528.2508 | 40 | Umlauf | 94.792 | Fahren | 42.1204 | 50 | -4.1 | 0.6067 | 0 | 113.5104 | 12.8252 | 146.2217 | 7.2901
07:28:29 | 629 | 4540.2543 | 40 | Umlauf | 94.7629 | Korrektursekunde | 0 | 0 | -4.1 | 0 | 0 | 0 | 0 | -215.4024 | 7.2303
07:28:30 | 630 | 4540.2543 | 40 | Umlauf | 94.8058 | Korrektursekunde | 0 | 0 | -4.1 | 0 | 0 | 0 | 0 | -215.4024 | 7.1704
07:28:31 | 631 | 4540.2543 | 40 | Umlauf | 94.8488 | Korrektursekunde | 0 | 0 | -4.1 | 0 | 0 | 0 | 0 | -215.4024 | 7.1106
07:28:32 | 632 | 4540.2543 | 40 | Umlauf | 94.8918 | Halten: Bushaltestelle | 0 | 0 | -4.1 | 0 | 0 | 0 | 12.8252 | 14.844 | 7.1147
07:28:33 | 633 | 4540.2543 | 40 | Umlauf | 94.8889 | Halten: Bushaltestelle | 0 | 0 | -4.1 | 0 | 0 | 0 | 12.8252 | 14.844 | 7.1188
07:28:34 | 634 | 4540.2543 | 40 | Umlauf | 94.8859 | Halten: Bushaltestelle | 0 | 0 | -4.1 | 0 | 0 | 0 | 12.8252 | 14.844 | 7.123
07:28:35 | 635 | 4540.2543 | 40 | Umlauf | 94.8829 | Halten: Bushaltestelle | 0 | 0 | -4.1 | 0 | 0 | 0 | 12.8252 | 14.844 | 7.1271
07:28:36 | 636 | 4540.2543 | 40 | Umlauf | 94.88 | Halten: Bushaltestelle | 0 | 0 | -4.1 | 0 | 0 | 0 | 12.8252 | 14.844 | 7.1312
07:28:37 | 637 | 4540.2543 | 40 | Umlauf | 94.877 | Halten: Bushaltestelle | 0 | 0 | -4.1 | 0 | 0 | 0 | 12.8252 | 14.844 | 7.1353
07:28:38 | 638 | 4540.2543 | 40 | Umlauf | 94.874 | Halten: Bushaltestelle | 0 | 0 | -4.1 | 0 | 0 | 0 | 12.8252 | 14.844 | 7.1395
07:28:39 | 639 | 4540.2543 | 40 | Umlauf | 94.8711 | Halten: Bushaltestelle | 0 | 0 | -4.1 | 0 | 0 | 0 | 12.8252 | 14.844 | 7.1436
07:28:40 | 640 | 4540.2543 | 40 | Umlauf | 94.8681 | Halten: Bushaltestelle | 0 | 0 | -4.1 | 0 | 0 | 0 | 12.8252 | 14.844 | 7.1477
07:28:41 | 641 | 4540.2543 | 40 | Umlauf | 94.8652 | Halten: Bushaltestelle | 0 | 0 | -4.1 | 0 | 0 | 0 | 12.8252 | 14.844 | 7.1518
07:28:42 | 642 | 4540.2543 | 40 | Umlauf | 94.8622 | Halten: Bushaltestelle | 0 | 0 | -4.1 | 0 | 0 | 0 | 12.8252 | 14.844 | 7.156
07:28:43 | 643 | 4540.2543 | 40 | Umlauf | 94.8592 | Halten: Bushaltestelle | 0 | 0 | -4.1 | 0 | 0 | 0 | 12.8252 | 14.844 | 7.1601
07:28:44 | 644 | 4540.2543 | 40 | Umlauf | 94.8563 | Halten: Bushaltestelle | 0 | 0 | -4.1 | 0 | 0 | 0 | 12.8252 | 14.844 | 7.1642
07:28:45 | 645 | 4540.2543 | 40 | Umlauf | 94.8533 | Halten: Bushaltestelle | 0 | 0 | -4.1 | 0 | 0 | 0 | 12.8252 | 14.844 | 7.1683
07:28:46 | 646 | 4540.2543 | 40 | Umlauf | 94.8503 | Halten: Bushaltestelle | 0 | 0 | -4.1 | 0 | 0 | 0 | 12.8252 | 14.844 | 7.1724
07:28:47 | 647 | 4540.2543 | 40 | Umlauf | 94.8474 | Halten: Bushaltestelle | 0 | 0 | -4.1 | 0 | 0 | 0 | 12.8252 | 14.844 | 7.1766
07:28:48 | 648 | 4540.2543 | 40 | Umlauf | 94.8444 | Halten: Bushaltestelle | 0 | 0 | -4.1 | 0 | 0 | 0 | 12.8252 | 14.844 | 7.1807
07:28:49 | 649 | 4540.2543 | 40 | Umlauf | 94.8415 | Halten: Bushaltestelle | 0 | 0 | -4.1 | 0 | 0 | 0 | 12.8252 | 14.844 | 7.1848
07:28:50 | 650 | 4540.2543 | 40 | Umlauf | 94.8385 | Halten: Bushaltestelle | 0 | 0 | -4.1 | 0 | 0 | 0 | 12.8252 | 14.844 | 7.1889
07:28:51 | 651 | 4540.2543 | 40 | Umlauf | 94.8355 | Halten: Bushaltestelle | 0 | 0 | -4.1 | 0 | 0 | 0 | 12.8252 | 14.844 | 7.1931
07:28:52 | 652 | 4540.2543 | 40 | Umlauf | 94.8326 | Halten: Bushaltestelle | 0 | 0 | -4.1 | 0 | 0 | 0 | 12.8252 | 14.844 | 7.1972
07:28:53 | 653 | 4540.2543 | 40 | Umlauf | 94.8296 | Halten: Bushaltestelle | 0 | 0 | -4.1 | 0 | 0 | 0 | 12.8252 | 14.844 | 7.2013
07:28:54 | 654 | 4540.2543 | 40 | Umlauf | 94.8266 | Halten: Bushaltestelle | 0 | 0 | -4.1 | 0 | 0 | 0 | 12.8252 | 14.844 | 7.2054
07:28:55 | 655 | 4540.2543 | 40 | Umlauf | 94.8237 | Halten: Bushaltestelle | 0 | 0 | -4.1 | 0 | 0 | 0 | 12.8252 | 14.844 | 7.2096
07:28:56 | 656 | 4540.2543 | 40 | Umlauf | 94.8207 | Halten: Bushaltestelle | 0 | 0 | -4.1 | 0 | 0 | 0 | 12.8252 | 14.844 | 7.2137
07:28:57 | 657 | 4540.2543 | 40 | Umlauf | 94.8178 | Halten: Bushaltestelle | 0 | 0 | -4.1 | 0 | 0 | 0 | 12.8252 | 14.844 | 7.2178
07:28:58 | 658 | 4540.2543 | 40 | Umlauf | 94.8148 | Halten: Bushaltestelle | 0 | 0 | -4.1 | 0 | 0 | 0 | 12.8252 | 14.844 | 7.2219
07:28:59 | 659 | 4540.2543 | 40 | Umlauf | 94.8118 | Halten: Bushaltestelle | 0 | 0 | -4.1 | 0 | 0 | 0 | 12.8252 | 14.844 | 7.226
07:29:00 | 660 | 4540.2543 | 40 | Umlauf | 94.8089 | Fahren | 0 | 50 | -3.8 | 1.0288 | 0 | 0 | 12.8252 | 14.844 | 7.2302
07:29:01 | 661 | 4540.7687 | 40 | Umlauf | 94.8059 | Fahren | 3.7037 | 50 | -3.8 | 1.0288 | 0 | 21.0976 | 12.8252 | 39.2625 | 7.2411
07:29:02 | 662 | 4542.3119 | 40 | Umlauf | 94.7981 | Fahren | 7.4074 | 50 | -3.8 | 1.0288 | 0 | 42.2238 | 12.8252 | 63.7141 | 7.2588
07:29:03 | 663 | 4544.8839 | 40 | Umlauf | 94.7854 | Fahren | 11.1111 | 50 | -5.8 | 1.0288 | 0 | 48.6157 | 12.8252 | 71.1121 | 7.2785
07:29:04 | 664 | 4548.4847 | 40 | Umlauf | 94.7712 | Fahren | 14.8148 | 50 | -5.8 | 1.0288 | 0 | 64.9538 | 12.8252 | 90.0219 | 7.3035
07:29:05 | 665 | 4553.1144 | 40 | Umlauf | 94.7532 | Fahren | 18.5185 | 50 | -5.8 | 1.0288 | 0 | 81.4058 | 12.8252 | 109.0636 | 7.3338
07:29:06 | 666 | 4558.7728 | 40 | Umlauf | 94.7314 | Fahren | 22.2222 | 50 | -6.5 | 0.97165 | 0 | 78.7419 | 12.8252 | 105.9804 | 7.3633
07:29:07 | 667 | 4565.4315 | 40 | Umlauf | 94.7103 | Fahren | 25.7202 | 50 | -6.5 | 0.88168 | 0 | 75.2797 | 12.8252 | 101.9732 | 7.3916
07:29:08 | 668 | 4573.0168 | 40 | Umlauf | 94.6899 | Fahren | 28.8942 | 50 | -6.5 | 0.80005 | 0 | 68.4628 | 12.8252 | 94.0833 | 7.4177
07:29:09 | 669 | 4581.443 | 40 | Umlauf | 94.6712 | Fahren | 31.7744 | 50 | -10.3 | 0.74422 | 0 | -10.6485 | 12.8252 | 2.5193 | 7.4184
07:29:10 | 670 | 4590.6413 | 40 | Umlauf | 94.6707 | Fahren | 34.4536 | 50 | -10.3 | 0.70288 | 0 | -17.6415 | 12.8252 | -4.1613 | 7.4173
07:29:11 | 671 | 4600.5632 | 40 | Umlauf | 94.6715 | Fahren | 36.9839 | 50 | -9.5 | 0.66383 | 0 | -12.5008 | 12.8252 | 0.37545 | 7.4174
07:29:12 | 672 | 4611.1684 | 40 | Umlauf | 94.6714 | Fahren | 39.3737 | 50 | -9.5 | 0.62695 | 0 | -19.4641 | 12.8252 | -5.736 | 7.4158
07:29:13 | 673 | 4622.4191 | 40 | Umlauf | 94.6726 | Fahren | 41.6307 | 50 | 2.2 | 0.60914 | 0 | 160 | 12.8252 | 200.0292 | 7.4713
07:29:14 | 674 | 4634.2877 | 40 | Umlauf | 94.6327 | Fahren | 43.8237 | 50 | -4.5 | 0.59819 | 0 | 104.4059 | 12.8252 | 135.6841 | 7.509
07:29:15 | 675 | 4646.7601 | 40 | Umlauf | 94.6056 | Fahren | 45.9771 | 50 | -4.5 | 0.58744 | 0 | 106.8935 | 12.8252 | 138.5633 | 7.5475
07:29:16 | 676 | 4659.8252 | 40 | Umlauf | 94.5779 | Fahren | 48.0919 | 50 | 0.2 | 0.57688 | 0 | 160 | 12.8252 | 200.0292 | 7.6031
07:29:17 | 677 | 4673.4725 | 40 | Umlauf | 94.538 | Fahren | 50.1687 | 50 | 2 | -0.8 | 0 | -98.8318 | 12.8252 | -74.3098 | 7.5825
07:29:18 | 678 | 4687.0083 | 40 | Umlauf | 94.5528 | Fahren | 47.2887 | 50 | 2.8 | 0.58089 | 0 | 160 | 12.8252 | 200.0292 | 7.638
07:29:19 | 679 | 4700.4345 | 40 | Umlauf | 94.5129 | Fahren | 49.3799 | 50 | 2.2 | 0.57045 | 0 | 160 | 12.8252 | 200.0292 | 7.6936
07:29:20 | 680 | 4714.4364 | 40 | Umlauf | 94.473 | Fahren | 51.4336 | 50 | 4.3 | -0.8 | 0 | -50.0388 | 12.8252 | -32.1525 | 7.6846
07:29:21 | 681 | 4728.3235 | 40 | Umlauf | 94.4794 | Fahren | 48.5536 | 50 | 8.4 | 0.57458 | 0 | 160 | 12.8252 | 200.0292 | 7.7402
07:29:22 | 682 | 4742.0979 | 40 | Umlauf | 94.4395 | Fahren | 50.622 | 50 | 4.8 | -0.8 | 0 | -38.6337 | 12.8252 | -22.2986 | 7.734
07:29:23 | 683 | 4755.7595 | 40 | Umlauf | 94.444 | Fahren | 47.742 | 50 | 4.8 | 0.57863 | 0 | 160 | 12.8252 | 200.0292 | 7.7896
07:29:24 | 684 | 4769.3105 | 40 | Umlauf | 94.404 | Korrektursekunde | 0 | 0 | 4.8 | 0 | 0 | 0 | 0 | -364.9531 | 7.6882
07:29:25 | 685 | 4769.3105 | 40 | Umlauf | 94.4769 | Korrektursekunde | 0 | 0 | 4.8 | 0 | 0 | 0 | 0 | -364.9531 | 7.5868
07:29:26 | 686 | 4769.3105 | 40 | Umlauf | 94.5497 | Korrektursekunde | 0 | 0 | 4.8 | 0 | 0 | 0 | 0 | -364.9531 | 7.4855
07:29:27 | 687 | 4769.3105 | 40 | Umlauf | 94.6225 | Korrektursekunde | 0 | 0 | 4.8 | 0 | 0 | 0 | 0 | -364.9531 | 7.3841
07:29:28 | 688 | 4769.3105 | 40 | Umlauf | 94.6953 | Halten: Bushaltestelle | 0 | 0 | 4.8 | 0 | 0 | 0 | 12.8252 | 14.844 | 7.3882
07:29:29 | 689 | 4769.3105 | 40 | Umlauf | 94.6924 | Halten: Bushaltestelle | 0 | 0 | 4.8 | 0 | 0 | 0 | 12.8252 | 14.844 | 7.3923
07:29:30 | 690 | 4769.3105 | 40 | Umlauf | 94.6894 | Halten: Bushaltestelle | 0 | 0 | 4.8 | 0 | 0 | 0 | 12.8252 | 14.844 | 7.3964
07:29:31 | 691 | 4769.3105 | 40 | Umlauf | 94.6865 | Halten: Bushaltestelle | 0 | 0 | 4.8 | 0 | 0 | 0 | 12.8252 | 14.844 | 7.4006
07:29:32 | 692 | 4769.3105 | 40 | Umlauf | 94.6835 | Halten: Bushaltestelle | 0 | 0 | 4.8 | 0 | 0 | 0 | 12.8252 | 14.844 | 7.4047
07:29:33 | 693 | 4769.3105 | 40 | Umlauf | 94.6805 | Halten: Bushaltestelle | 0 | 0 | 4.8 | 0 | 0 | 0 | 12.8252 | 14.844 | 7.4088
07:29:34 | 694 | 4769.3105 | 40 | Umlauf | 94.6776 | Halten: Bushaltestelle | 0 | 0 | 4.8 | 0 | 0 | 0 | 12.8252 | 14.844 | 7.4129
07:29:35 | 695 | 4769.3105 | 40 | Umlauf | 94.6746 | Halten: Bushaltestelle | 0 | 0 | 4.8 | 0 | 0 | 0 | 12.8252 | 14.844 | 7.4171
07:29:36 | 696 | 4769.3105 | 40 | Umlauf | 94.6716 | Halten: Bushaltestelle | 0 | 0 | 4.8 | 0 | 0 | 0 | 12.8252 | 14.844 | 7.4212
07:29:37 | 697 | 4769.3105 | 40 | Umlauf | 94.6687 | Halten: Bushaltestelle | 0 | 0 | 4.8 | 0 | 0 | 0 | 12.8252 | 14.844 | 7.4253
07:29:38 | 698 | 4769.3105 | 40 | Umlauf | 94.6657 | Halten: Bushaltestelle | 0 | 0 | 4.8 | 0 | 0 | 0 | 12.8252 | 14.844 | 7.4294
07:29:39 | 699 | 4769.3105 | 40 | Umlauf | 94.6628 | Halten: Bushaltestelle | 0 | 0 | 4.8 | 0 | 0 | 0 | 12.8252 | 14.844 | 7.4336
07:29:40 | 700 | 4769.3105 | 40 | Umlauf | 94.6598 | Halten: Bushaltestelle | 0 | 0 | 4.8 | 0 | 0 | 0 | 12.8252 | 14.844 | 7.4377
07:29:41 | 701 | 4769.3105 | 40 | Umlauf | 94.6568 | Halten: Bushaltestelle | 0 | 0 | 4.8 | 0 | 0 | 0 | 12.8252 | 14.844 | 7.4418
07:29:42 | 702 | 4769.3105 | 40 | Umlauf | 94.6539 | Halten: Bushaltestelle | 0 | 0 | 4.8 | 0 | 0 | 0 | 12.8252 | 14.844 | 7.4459
07:29:43 | 703 | 4769.3105 | 40 | Umlauf | 94.6509 | Halten: Bushaltestelle | 0 | 0 | 4.8 | 0 | 0 | 0 | 12.8252 | 14.844 | 7.4501
07:29:44 | 704 | 4769.3105 | 40 | Umlauf | 94.648 | Halten: Bushaltestelle | 0 | 0 | 4.8 | 0 | 0 | 0 | 12.8252 | 14.844 | 7.4542
07:29:45 | 705 | 4769.3105 | 40 | Umlauf | 94.645 | Halten: Bushaltestelle | 0 | 0 | 4.8 | 0 | 0 | 0 | 12.8252 | 14.844 | 7.4583
07:29:46 | 706 | 4769.3105 | 40 | Umlauf | 94.642 | Halten: Bushaltestelle | 0 | 0 | 4.8 | 0 | 0 | 0 | 12.8252 | 14.844 | 7.4624
07:29:47 | 707 | 4769.3105 | 40 | Umlauf | 94.6391 | Halten: Bushaltestelle | 0 | 0 | 4.8 | 0 | 0 | 0 | 12.8252 | 14.844 | 7.4665
07:29:48 | 708 | 4769.3105 | 40 | Umlauf | 94.6361 | Halten: Bushaltestelle | 0 | 0 | 4.8 | 0 | 0 | 0 | 12.8252 | 14.844 | 7.4707
07:29:49 | 709 | 4769.3105 | 40 | Umlauf | 94.6331 | Halten: Bushaltestelle | 0 | 0 | 4.8 | 0 | 0 | 0 | 12.8252 | 14.844 | 7.4748
07:29:50 | 710 | 4769.3105 | 40 | Umlauf | 94.6302 | Halten: Bushaltestelle | 0 | 0 | 4.8 | 0 | 0 | 0 | 12.8252 | 14.844 | 7.4789
07:29:51 | 711 | 4769.3105 | 40 | Umlauf | 94.6272 | Halten: Bushaltestelle | 0 | 0 | 4.8 | 0 | 0 | 0 | 12.8252 | 14.844 | 7.483
07:29:52 | 712 | 4769.3105 | 40 | Umlauf | 94.6243 | Halten: Bushaltestelle | 0 | 0 | 4.8 | 0 | 0 | 0 | 12.8252 | 14.844 | 7.4872
07:29:53 | 713 | 4769.3105 | 40 | Umlauf | 94.6213 | Halten: Bushaltestelle | 0 | 0 | 4.8 | 0 | 0 | 0 | 12.8252 | 14.844 | 7.4913
07:29:54 | 714 | 4769.3105 | 40 | Umlauf | 94.6183 | Halten: Bushaltestelle | 0 | 0 | 4.8 | 0 | 0 | 0 | 12.8252 | 14.844 | 7.4954
07:29:55 | 715 | 4769.3105 | 40 | Umlauf | 94.6154 | Halten: Bushaltestelle | 0 | 0 | 4.8 | 0 | 0 | 0 | 12.8252 | 14.844 | 7.4995
07:29:56 | 716 | 4769.3105 | 40 | Umlauf | 94.6124 | Halten: Bushaltestelle | 0 | 0 | 4.8 | 0 | 0 | 0 | 12.8252 | 14.844 | 7.5037
07:29:57 | 717 | 4769.3105 | 40 | Umlauf | 94.6094 | Halten: Bushaltestelle | 0 | 0 | 4.8 | 0 | 0 | 0 | 12.8252 | 14.844 | 7.5078
07:29:58 | 718 | 4769.3105 | 40 | Umlauf | 94.6065 | Halten: Bushaltestelle | 0 | 0 | 4.8 | 0 | 0 | 0 | 12.8252 | 14.844 | 7.5119
07:29:59 | 719 | 4769.3105 | 40 | Umlauf | 94.6035 | Halten: Bushaltestelle | 0 | 0 | 4.8 | 0 | 0 | 0 | 12.8252 | 14.844 | 7.516
07:30:00 | 720 | 4769.3105 | 40 | Umlauf | 94.6006 | Fahren | 0 | 30 | 1.9 | 1.0288 | 0 | 0 | 12.8252 | 14.844 | 7.5201
07:30:01 | 721 | 4769.8249 | 40 | Umlauf | 94.5976 | Fahren | 3.7037 | 30 | 1.9 | 1.0288 | 0 | 35.1828 | 12.8252 | 55.5648 | 7.5356
07:30:02 | 722 | 4771.3681 | 40 | Umlauf | 94.5865 | Fahren | 7.4074 | 30 | 1.9 | 1.0288 | 0 | 70.3941 | 12.8252 | 96.3186 | 7.5623
07:30:03 | 723 | 4773.9402 | 40 | Umlauf | 94.5673 | Fahren | 11.1111 | 30 | 1.9 | 1.0288 | 0 | 105.6623 | 12.8252 | 137.1383 | 7.6004
07:30:04 | 724 | 4777.541 | 40 | Umlauf | 94.5399 | Fahren | 14.8148 | 30 | 1.9 | 1.0288 | 0 | 141.016 | 12.8252 | 178.057 | 7.6499
07:30:05 | 725 | 4782.1706 | 40 | Umlauf | 94.5044 | Fahren | 18.5185 | 30 | 1.9 | 1.0288 | 0 | 160 | 12.8252 | 200.0292 | 7.7055
07:30:06 | 726 | 4787.829 | 40 | Umlauf | 94.4645 | Fahren | 22.2222 | 30 | 2.3 | 0.97165 | 0 | 160 | 12.8252 | 200.0292 | 7.761
07:30:07 | 727 | 4794.4877 | 40 | Umlauf | 94.4246 | Fahren | 25.7202 | 30 | 2.3 | 0.88168 | 0 | 160 | 12.8252 | 200.0292 | 7.8166
07:30:08 | 728 | 4802.073 | 40 | Umlauf | 94.3846 | Fahren | 28.8942 | 30 | 2.3 | 0.80005 | 0 | 160 | 12.8252 | 200.0292 | 7.8721
07:30:09 | 729 | 4810.4992 | 40 | Umlauf | 94.3447 | Fahren | 31.7744 | 30 | -0.5 | -0.8 | 0 | -99.7143 | 12.8252 | -75.0722 | 7.8513
07:30:10 | 730 | 4818.9255 | 40 | Umlauf | 94.3597 | Fahren | 28.8944 | 30 | 2.5 | 0.80004 | 0 | 160 | 12.8252 | 200.0292 | 7.9069
07:30:11 | 731 | 4827.3517 | 40 | Umlauf | 94.3198 | Fahren | 31.7745 | 30 | 2.5 | -0.8 | 0 | -58.6447 | 12.8252 | -39.588 | 7.8959
07:30:12 | 732 | 4835.778 | 40 | Umlauf | 94.3277 | Fahren | 28.8945 | 30 | 2.5 | 0.80004 | 0 | 160 | 12.8252 | 200.0292 | 7.9514
07:30:13 | 733 | 4844.2042 | 40 | Umlauf | 94.2878 | Fahren | 31.7747 | 30 | 5.2 | -0.8 | 0 | -21.7732 | 12.8252 | -7.731 | 7.9493
07:30:14 | 734 | 4852.6305 | 40 | Umlauf | 94.2893 | Fahren | 28.8947 | 30 | 7.6 | 0.80003 | 0 | 160 | 12.8252 | 200.0292 | 8.0048
07:30:15 | 735 | 4861.0568 | 40 | Umlauf | 94.2494 | Fahren | 31.7748 | 30 | 0 | -0.8 | 0 | -92.8674 | 12.8252 | -69.1565 | 7.9856
07:30:16 | 736 | 4869.4832 | 40 | Umlauf | 94.2632 | Fahren | 28.8948 | 30 | -2.2 | 0.80003 | 0 | 151.1915 | 12.8252 | 189.8341 | 8.0384
07:30:17 | 737 | 4877.9095 | 40 | Umlauf | 94.2253 | Fahren | 31.7749 | 30 | 1.6 | -0.8 | 0 | -70.9599 | 12.8252 | -50.2284 | 8.0244
07:30:18 | 738 | 4886.3359 | 40 | Umlauf | 94.2353 | Fahren | 28.8949 | 30 | 1.1 | 0.80003 | 0 | 160 | 12.8252 | 200.0292 | 8.08
07:30:19 | 739 | 4894.7623 | 40 | Umlauf | 94.1954 | Fahren | 31.775 | 30 | 1.1 | -0.8 | 0 | -77.8047 | 12.8252 | -56.1423 | 8.0644
07:30:20 | 740 | 4903.1887 | 40 | Umlauf | 94.2066 | Fahren | 28.895 | 30 | 3.8 | 0.80003 | 0 | 160 | 12.8252 | 200.0292 | 8.1199
07:30:21 | 741 | 4911.6151 | 40 | Umlauf | 94.1667 | Fahren | 31.7751 | 30 | 3.7 | -0.8 | 0 | -42.2421 | 12.8252 | -25.4163 | 8.1129
07:30:22 | 742 | 4920.0415 | 40 | Umlauf | 94.1718 | Fahren | 28.8951 | 30 | 6.1 | 0.80002 | 0 | 160 | 12.8252 | 200.0292 | 8.1684
07:30:23 | 743 | 4928.4679 | 40 | Umlauf | 94.1319 | Fahren | 31.7752 | 30 | 6.1 | -0.8 | 0 | -9.5164 | 12.8252 | 3.8296 | 8.1695
07:30:24 | 744 | 4936.8943 | 40 | Umlauf | 94.1311 | Fahren | 28.8952 | 30 | 9.2 | 0.80002 | 0 | 160 | 12.8252 | 200.0292 | 8.2251
07:30:25 | 745 | 4945.3208 | 40 | Umlauf | 94.0912 | Korrektursekunde | 0 | 0 | 9.2 | 0 | 0 | 0 | 0 | -360.901 | 8.1248
07:30:26 | 746 | 4945.3208 | 40 | Umlauf | 94.1632 | Korrektursekunde | 0 | 0 | 9.2 | 0 | 0 | 0 | 0 | -360.901 | 8.0246
07:30:27 | 747 | 4945.3208 | 40 | Umlauf | 94.2352 | Halten: Bushaltestelle | 0 | 0 | 9.2 | 0 | 0 | 0 | 12.8252 | 14.844 | 8.0287
07:30:28 | 748 | 4945.3208 | 40 | Umlauf | 94.2323 | Halten: Bushaltestelle | 0 | 0 | 9.2 | 0 | 0 | 0 | 12.8252 | 14.844 | 8.0328
07:30:29 | 749 | 4945.3208 | 40 | Umlauf | 94.2293 | Halten: Bushaltestelle | 0 | 0 | 9.2 | 0 | 0 | 0 | 12.8252 | 14.844 | 8.0369
07:30:30 | 750 | 4945.3208 | 40 | Umlauf | 94.2263 | Halten: Bushaltestelle | 0 | 0 | 9.2 | 0 | 0 | 0 | 12.8252 | 14.844 | 8.0411
07:30:31 | 751 | 4945.3208 | 40 | Umlauf | 94.2234 | Halten: Bushaltestelle | 0 | 0 | 9.2 | 0 | 0 | 0 | 12.8252 | 14.844 | 8.0452
07:30:32 | 752 | 4945.3208 | 40 | Umlauf | 94.2204 | Halten: Bushaltestelle | 0 | 0 | 9.2 | 0 | 0 | 0 | 12.8252 | 14.844 | 8.0493
07:30:33 | 753 | 4945.3208 | 40 | Umlauf | 94.2174 | Halten: Bushaltestelle | 0 | 0 | 9.2 | 0 | 0 | 0 | 12.8252 | 14.844 | 8.0534
07:30:34 | 754 | 4945.3208 | 40 | Umlauf | 94.2145 | Halten: Bushaltestelle | 0 | 0 | 9.2 | 0 | 0 | 0 | 12.8252 | 14.844 | 8.0576
07:30:35 | 755 | 4945.3208 | 40 | Umlauf | 94.2115 | Halten: Bushaltestelle | 0 | 0 | 9.2 | 0 | 0 | 0 | 12.8252 | 14.844 | 8.0617
07:30:36 | 756 | 4945.3208 | 40 | Umlauf | 94.2086 | Halten: Bushaltestelle | 0 | 0 | 9.2 | 0 | 0 | 0 | 12.8252 | 14.844 | 8.0658
07:30:37 | 757 | 4945.3208 | 40 | Umlauf | 94.2056 | Halten: Bushaltestelle | 0 | 0 | 9.2 | 0 | 0 | 0 | 12.8252 | 14.844 | 8.0699
07:30:38 | 758 | 4945.3208 | 40 | Umlauf | 94.2026 | Halten: Bushaltestelle | 0 | 0 | 9.2 | 0 | 0 | 0 | 12.8252 | 14.844 | 8.0741
07:30:39 | 759 | 4945.3208 | 40 | Umlauf | 94.1997 | Halten: Bushaltestelle | 0 | 0 | 9.2 | 0 | 0 | 0 | 12.8252 | 14.844 | 8.0782
07:30:40 | 760 | 4945.3208 | 40 | Umlauf | 94.1967 | Halten: Bushaltestelle | 0 | 0 | 9.2 | 0 | 0 | 0 | 12.8252 | 14.844 | 8.0823
07:30:41 | 761 | 4945.3208 | 40 | Umlauf | 94.1938 | Halten: Bushaltestelle | 0 | 0 | 9.2 | 0 | 0 | 0 | 12.8252 | 14.844 | 8.0864
07:30:42 | 762 | 4945.3208 | 40 | Umlauf | 94.1908 | Halten: Bushaltestelle | 0 | 0 | 9.2 | 0 | 0 | 0 | 12.8252 | 14.844 | 8.0905
07:30:43 | 763 | 4945.3208 | 40 | Umlauf | 94.1878 | Halten: Bushaltestelle | 0 | 0 | 9.2 | 0 | 0 | 0 | 12.8252 | 14.844 | 8.0947
07:30:44 | 764 | 4945.3208 | 40 | Umlauf | 94.1849 | Halten: Bushaltestelle | 0 | 0 | 9.2 | 0 | 0 | 0 | 12.8252 | 14.844 | 8.0988
07:30:45 | 765 | 4945.3208 | 40 | Umlauf | 94.1819 | Halten: Bushaltestelle | 0 | 0 | 9.2 | 0 | 0 | 0 | 12.8252 | 14.844 | 8.1029
07:30:46 | 766 | 4945.3208 | 40 | Umlauf | 94.1789 | Halten: Bushaltestelle | 0 | 0 | 9.2 | 0 | 0 | 0 | 12.8252 | 14.844 | 8.107
07:30:47 | 767 | 4945.3208 | 40 | Umlauf | 94.176 | Halten: Bushaltestelle | 0 | 0 | 9.2 | 0 | 0 | 0 | 12.8252 | 14.844 | 8.1112
07:30:48 | 768 | 4945.3208 | 40 | Umlauf | 94.173 | Halten: Bushaltestelle | 0 | 0 | 9.2 | 0 | 0 | 0 | 12.8252 | 14.844 | 8.1153
07:30:49 | 769 | 4945.3208 | 40 | Umlauf | 94.1701 | Halten: Bushaltestelle | 0 | 0 | 9.2 | 0 | 0 | 0 | 12.8252 | 14.844 | 8.1194
07:30:50 | 770 | 4945.3208 | 40 | Umlauf | 94.1671 | Halten: Bushaltestelle | 0 | 0 | 9.2 | 0 | 0 | 0 | 12.8252 | 14.844 | 8.1235
07:30:51 | 771 | 4945.3208 | 40 | Umlauf | 94.1641 | Halten: Bushaltestelle | 0 | 0 | 9.2 | 0 | 0 | 0 | 12.8252 | 14.844 | 8.1277
07:30:52 | 772 | 4945.3208 | 40 | Umlauf | 94.1612 | Halten: Bushaltestelle | 0 | 0 | 9.2 | 0 | 0 | 0 | 12.8252 | 14.844 | 8.1318
07:30:53 | 773 | 4945.3208 | 40 | Umlauf | 94.1582 | Halten: Bushaltestelle | 0 | 0 | 9.2 | 0 | 0 | 0 | 12.8252 | 14.844 | 8.1359
07:30:54 | 774 | 4945.3208 | 40 | Umlauf | 94.1552 | Halten: Bushaltestelle | 0 | 0 | 9.2 | 0 | 0 | 0 | 12.8252 | 14.844 | 8.14
07:30:55 | 775 | 4945.3208 | 40 | Umlauf | 94.1523 | Halten: Bushaltestelle | 0 | 0 | 9.2 | 0 | 0 | 0 | 12.8252 | 14.844 | 8.1441
07:30:56 | 776 | 4945.3208 | 40 | Umlauf | 94.1493 | Halten: Bushaltestelle | 0 | 0 | 9.2 | 0 | 0 | 0 | 12.8252 | 14.844 | 8.1483
07:30:57 | 777 | 4945.3208 | 40 | Umlauf | 94.1464 | Halten: Bushaltestelle | 0 | 0 | 9.2 | 0 | 0 | 0 | 12.8252 | 14.844 | 8.1524
07:30:58 | 778 | 4945.3208 | 40 | Umlauf | 94.1434 | Halten: Bushaltestelle | 0 | 0 | 9.2 | 0 | 0 | 0 | 12.8252 | 14.844 | 8.1565
07:30:59 | 779 | 4945.3208 | 40 | Umlauf | 94.1404 | Halten: Bushaltestelle | 0 | 0 | 9.2 | 0 | 0 | 0 | 12.8252 | 14.844 | 8.1606
07:31:00 | 780 | 4945.3208 | 40 | Umlauf | 94.1375 | Fahren | 0 | 30 | 9.2 | 1.0288 | 0 | 0 | 12.8252 | 14.844 | 8.1648
07:31:01 | 781 | 4945.8352 | 40 | Umlauf | 94.1345 | Fahren | 3.7037 | 30 | 9.2 | 1.0288 | 0 | 53.1192 | 12.8252 | 76.3245 | 8.186
07:31:02 | 782 | 4947.3784 | 40 | Umlauf | 94.1193 | Fahren | 7.4074 | 30 | 9.2 | 1.0288 | 0 | 106.2668 | 12.8252 | 137.838 | 8.2243
07:31:03 | 783 | 4949.9504 | 40 | Umlauf | 94.0918 | Fahren | 11.1111 | 30 | 5 | 1.0288 | 0 | 128.597 | 12.8252 | 163.683 | 8.2697
07:31:04 | 784 | 4953.5512 | 40 | Umlauf | 94.0591 | Fahren | 14.8148 | 30 | 5 | 1.0288 | 0 | 160 | 12.8252 | 200.0292 | 8.3253
07:31:05 | 785 | 4958.1809 | 40 | Umlauf | 94.0192 | Fahren | 18.5185 | 30 | 5 | 1.0288 | 0 | 160 | 12.8252 | 200.0292 | 8.3808
07:31:06 | 786 | 4963.8393 | 40 | Umlauf | 93.9793 | Fahren | 22.2222 | 30 | 0.7 | 0.97165 | 0 | 160 | 12.8252 | 200.0292 | 8.4364
07:31:07 | 787 | 4970.498 | 40 | Umlauf | 93.9394 | Fahren | 25.7202 | 30 | 0.7 | 0.88168 | 0 | 160 | 12.8252 | 200.0292 | 8.492
07:31:08 | 788 | 4978.0833 | 40 | Umlauf | 93.8994 | Fahren | 28.8942 | 30 | 0 | 0.80005 | 0 | 160 | 12.8252 | 200.0292 | 8.5475
07:31:09 | 789 | 4986.5095 | 40 | Umlauf | 93.8595 | Fahren | 31.7744 | 30 | 4.7 | -0.8 | 0 | -28.5906 | 12.8252 | -13.6213 | 8.5438
07:31:10 | 790 | 4994.9357 | 40 | Umlauf | 93.8622 | Fahren | 28.8944 | 30 | 4.8 | 0.80004 | 0 | 160 | 12.8252 | 200.0292 | 8.5993
07:31:11 | 791 | 5003.362 | 40 | Umlauf | 93.8223 | Fahren | 31.7745 | 30 | 4.8 | -0.8 | 0 | -27.2268 | 12.8252 | -12.443 | 8.5959
07:31:12 | 792 | 5011.7882 | 40 | Umlauf | 93.8248 | Fahren | 28.8945 | 30 | 4.8 | 0.80004 | 0 | 160 | 12.8252 | 200.0292 | 8.6514
07:31:13 | 793 | 5020.2145 | 40 | Umlauf | 93.7849 | Fahren | 31.7747 | 30 | 5.8 | -0.8 | 0 | -13.5997 | 12.8252 | -0.66914 | 8.6512
07:31:14 | 794 | 5028.6408 | 40 | Umlauf | 93.785 | Fahren | 28.8947 | 30 | 5.8 | 0.80003 | 0 | 160 | 12.8252 | 200.0292 | 8.7068
07:31:15 | 795 | 5037.0671 | 40 | Umlauf | 93.7451 | Fahren | 31.7748 | 30 | 5.8 | -0.8 | 0 | -13.5997 | 12.8252 | -0.66917 | 8.7066
07:31:16 | 796 | 5045.4935 | 40 | Umlauf | 93.7452 | Fahren | 28.8948 | 30 | 5.8 | 0.80003 | 0 | 160 | 12.8252 | 200.0292 | 8.7622
07:31:17 | 797 | 5053.9198 | 40 | Umlauf | 93.7053 | Fahren | 31.7749 | 30 | 0 | -0.8 | 0 | -92.8678 | 12.8252 | -69.1568 | 8.743
07:31:18 | 798 | 5062.3462 | 40 | Umlauf | 93.7191 | Fahren | 28.8949 | 30 | 0 | 0.80003 | 0 | 160 | 12.8252 | 200.0292 | 8.7985
07:31:19 | 799 | 5070.7725 | 40 | Umlauf | 93.6792 | Fahren | 31.775 | 30 | 0 | -0.8 | 0 | -92.868 | 12.8252 | -69.157 | 8.7793
07:31:20 | 800 | 5079.1989 | 40 | Umlauf | 93.693 | Fahren | 28.895 | 30 | 0 | 0.80003 | 0 | 160 | 12.8252 | 200.0292 | 8.8349
07:31:21 | 801 | 5087.6253 | 40 | Umlauf | 93.6531 | Fahren | 31.7751 | 30 | 0 | -0.8 | 0 | -92.8683 | 12.8252 | -69.1572 | 8.8157
07:31:22 | 802 | 5096.0518 | 40 | Umlauf | 93.6669 | Fahren | 28.8951 | 30 | 0 | 0.80002 | 0 | 160 | 12.8252 | 200.0292 | 8.8712
07:31:23 | 803 | 5104.4782 | 40 | Umlauf | 93.627 | Fahren | 31.7752 | 30 | 0 | -0.8 | 0 | -92.8685 | 12.8252 | -69.1574 | 8.852
07:31:24 | 804 | 5112.9046 | 40 | Umlauf | 93.6408 | Fahren | 28.8952 | 30 | 0 | 0.80002 | 0 | 160 | 12.8252 | 200.0292 | 8.9076
07:31:25 | 805 | 5121.3311 | 40 | Umlauf | 93.6009 | Fahren | 31.7753 | 30 | 0 | -0.8 | 0 | -92.8687 | 12.8252 | -69.1576 | 8.8884
07:31:26 | 806 | 5129.7575 | 40 | Umlauf | 93.6147 | Fahren | 28.8953 | 30 | 0 | 0.80002 | 0 | 160 | 12.8252 | 200.0292 | 8.9439
07:31:27 | 807 | 5138.184 | 40 | Umlauf | 93.5747 | Fahren | 31.7753 | 30 | -6.2 | -0.8 | 0 | -160 | 12.8252 | -127.159 | 8.9086
07:31:28 | 808 | 5146.6105 | 40 | Umlauf | 93.6001 | Korrektursekunde | 0 | 0 | -6.2 | 0 | 0 | 0 | 0 | -183.8079 | 8.8576
07:31:29 | 809 | 5146.6105 | 40 | Umlauf | 93.6368 | Korrektursekunde | 0 | 0 | -6.2 | 0 | 0 | 0 | 0 | -183.8079 | 8.8065
07:31:30 | 810 | 5146.6105 | 40 | Umlauf | 93.6735 | Halten: Bushaltestelle | 0 | 0 | -6.2 | 0 | 0 | 0 | 12.8252 | 14.844 | 8.8106
07:31:31 | 811 | 5146.6105 | 40 | Umlauf | 93.6705 | Halten: Bushaltestelle | 0 | 0 | -6.2 | 0 | 0 | 0 | 12.8252 | 14.844 | 8.8148
07:31:32 | 812 | 5146.6105 | 40 | Umlauf | 93.6676 | Halten: Bushaltestelle | 0 | 0 | -6.2 | 0 | 0 | 0 | 12.8252 | 14.844 | 8.8189
07:31:33 | 813 | 5146.6105 | 40 | Umlauf | 93.6646 | Halten: Bushaltestelle | 0 | 0 | -6.2 | 0 | 0 | 0 | 12.8252 | 14.844 | 8.823
07:31:34 | 814 | 5146.6105 | 40 | Umlauf | 93.6616 | Halten: Bushaltestelle | 0 | 0 | -6.2 | 0 | 0 | 0 | 12.8252 | 14.844 | 8.8271
07:31:35 | 815 | 5146.6105 | 40 | Umlauf | 93.6587 | Halten: Bushaltestelle | 0 | 0 | -6.2 | 0 | 0 | 0 | 12.8252 | 14.844 | 8.8313
07:31:36 | 816 | 5146.6105 | 40 | Umlauf | 93.6557 | Halten: Bushaltestelle | 0 | 0 | -6.2 | 0 | 0 | 0 | 12.8252 | 14.844 | 8.8354
07:31:37 | 817 | 5146.6105 | 40 | Umlauf | 93.6527 | Halten: Bushaltestelle | 0 | 0 | -6.2 | 0 | 0 | 0 | 12.8252 | 14.844 | 8.8395
07:31:38 | 818 | 5146.6105 | 40 | Umlauf | 93.6498 | Halten: Bushaltestelle | 0 | 0 | -6.2 | 0 | 0 | 0 | 12.8252 | 14.844 | 8.8436
07:31:39 | 819 | 5146.6105 | 40 | Umlauf | 93.6468 | Halten: Bushaltestelle | 0 | 0 | -6.2 | 0 | 0 | 0 | 12.8252 | 14.844 | 8.8477
07:31:40 | 820 | 5146.6105 | 40 | Umlauf | 93.6439 | Halten: Bushaltestelle | 0 | 0 | -6.2 | 0 | 0 | 0 | 12.8252 | 14.844 | 8.8519
07:31:41 | 821 | 5146.6105 | 40 | Umlauf | 93.6409 | Halten: Bushaltestelle | 0 | 0 | -6.2 | 0 | 0 | 0 | 12.8252 | 14.844 | 8.856
07:31:42 | 822 | 5146.6105 | 40 | Umlauf | 93.6379 | Halten: Bushaltestelle | 0 | 0 | -6.2 | 0 | 0 | 0 | 12.8252 | 14.844 | 8.8601
07:31:43 | 823 | 5146.6105 | 40 | Umlauf | 93.635 | Halten: Bushaltestelle | 0 | 0 | -6.2 | 0 | 0 | 0 | 12.8252 | 14.844 | 8.8642
07:31:44 | 824 | 5146.6105 | 40 | Umlauf | 93.632 | Halten: Bushaltestelle | 0 | 0 | -6.2 | 0 | 0 | 0 | 12.8252 | 14.844 | 8.8684
07:31:45 | 825 | 5146.6105 | 40 | Umlauf | 93.6291 | Halten: Bushaltestelle | 0 | 0 | -6.2 | 0 | 0 | 0 | 12.8252 | 14.844 | 8.8725
07:31:46 | 826 | 5146.6105 | 40 | Umlauf | 93.6261 | Halten: Bushaltestelle | 0 | 0 | -6.2 | 0 | 0 | 0 | 12.8252 | 14.844 | 8.8766
07:31:47 | 827 | 5146.6105 | 40 | Umlauf | 93.6231 | Halten: Bushaltestelle | 0 | 0 | -6.2 | 0 | 0 | 0 | 12.8252 | 14.844 | 8.8807
07:31:48 | 828 | 5146.6105 | 40 | Umlauf | 93.6202 | Halten: Bushaltestelle | 0 | 0 | -6.2 | 0 | 0 | 0 | 12.8252 | 14.844 | 8.8849
07:31:49 | 829 | 5146.6105 | 40 | Umlauf | 93.6172 | Halten: Bushaltestelle | 0 | 0 | -6.2 | 0 | 0 | 0 | 12.8252 | 14.844 | 8.889
07:31:50 | 830 | 5146.6105 | 40 | Umlauf | 93.6142 | Halten: Bushaltestelle | 0 | 0 | -6.2 | 0 | 0 | 0 | 12.8252 | 14.844 | 8.8931
07:31:51 | 831 | 5146.6105 | 40 | Umlauf | 93.6113 | Halten: Bushaltestelle | 0 | 0 | -6.2 | 0 | 0 | 0 | 12.8252 | 14.844 | 8.8972
07:31:52 | 832 | 5146.6105 | 40 | Umlauf | 93.6083 | Halten: Bushaltestelle | 0 | 0 | -6.2 | 0 | 0 | 0 | 12.8252 | 14.844 | 8.9013
07:31:53 | 833 | 5146.6105 | 40 | Umlauf | 93.6054 | Halten: Bushaltestelle | 0 | 0 | -6.2 | 0 | 0 | 0 | 12.8252 | 14.844 | 8.9055
07:31:54 | 834 | 5146.6105 | 40 | Umlauf | 93.6024 | Halten: Bushaltestelle | 0 | 0 | -6.2 | 0 | 0 | 0 | 12.8252 | 14.844 | 8.9096
07:31:55 | 835 | 5146.6105 | 40 | Umlauf | 93.5994 | Halten: Bushaltestelle | 0 | 0 | -6.2 | 0 | 0 | 0 | 12.8252 | 14.844 | 8.9137
07:31:56 | 836 | 5146.6105 | 40 | Umlauf | 93.5965 | Halten: Bushaltestelle | 0 | 0 | -6.2 | 0 | 0 | 0 | 12.8252 | 14.844 | 8.9178
07:31:57 | 837 | 5146.6105 | 40 | Umlauf | 93.5935 | Halten: Bushaltestelle | 0 | 0 | -6.2 | 0 | 0 | 0 | 12.8252 | 14.844 | 8.922
07:31:58 | 838 | 5146.6105 | 40 | Umlauf | 93.5905 | Halten: Bushaltestelle | 0 | 0 | -6.2 | 0 | 0 | 0 | 12.8252 | 14.844 | 8.9261
07:31:59 | 839 | 5146.6105 | 40 | Umlauf | 93.5876 | Halten: Bushaltestelle | 0 | 0 | -6.2 | 0 | 0 | 0 | 12.8252 | 14.844 | 8.9302
07:32:00 | 840 | 5146.6105 | 40 | Umlauf | 93.5846 | Fahren | 0 | 15 | -4.4 | 1.0288 | 0 | 0 | 12.8252 | 14.844 | 8.9343
07:32:01 | 841 | 5147.1249 | 40 | Umlauf | 93.5817 | Fahren | 3.7037 | 15 | -4.4 | 1.0288 | 0 | 19.6172 | 12.8252 | 37.5491 | 8.9448
07:32:02 | 842 | 5148.6681 | 40 | Umlauf | 93.5742 | Fahren | 7.4074 | 15 | -4.4 | 1.0288 | 0 | 39.2629 | 12.8252 | 60.2872 | 8.9615
07:32:03 | 843 | 5151.2401 | 40 | Umlauf | 93.5621 | Fahren | 11.1111 | 15 | -4.4 | 1.0288 | 0 | 58.9656 | 12.8252 | 83.0912 | 8.9846
07:32:04 | 844 | 5154.8409 | 40 | Umlauf | 93.5456 | Fahren | 14.8148 | 15 | -4.4 | 1.0288 | 0 | 78.7537 | 12.8252 | 105.9941 | 9.014
07:32:05 | 845 | 5159.4706 | 40 | Umlauf | 93.5244 | Fahren | 18.5185 | 15 | -2.8 | -0.8 | 0 | -77.214 | 12.8252 | -55.6319 | 8.9986
07:32:06 | 846 | 5164.2146 | 40 | Umlauf | 93.5355 | Fahren | 15.6385 | 15 | -1 | -0.8 | 0 | -53.169 | 12.8252 | -34.857 | 8.9889
07:32:07 | 847 | 5168.1586 | 40 | Umlauf | 93.5425 | Fahren | 12.7585 | 15 | -1 | 1.0288 | 0 | 96.6847 | 12.8252 | 126.7475 | 9.0241
07:32:08 | 848 | 5172.2171 | 40 | Umlauf | 93.5172 | Fahren | 16.4622 | 15 | -0.2 | -0.8 | 0 | -50.2665 | 12.8252 | -32.3493 | 9.0151
07:32:09 | 849 | 5176.3899 | 40 | Umlauf | 93.5236 | Fahren | 13.5822 | 15 | -0.2 | 1.0288 | 0 | 110.2069 | 12.8252 | 142.3983 | 9.0547
07:32:10 | 850 | 5180.6771 | 40 | Umlauf | 93.4952 | Fahren | 17.2859 | 30 | 0.9 | 1.0288 | 0 | 153.1339 | 12.8252 | 192.0823 | 9.108
07:32:11 | 851 | 5185.9932 | 40 | Umlauf | 93.4569 | Fahren | 20.9896 | 30 | 0.9 | 1.0034 | 0 | 160 | 12.8252 | 200.0292 | 9.1636
07:32:12 | 852 | 5192.3253 | 40 | Umlauf | 93.417 | Fahren | 24.6017 | 30 | 1.8 | 0.91045 | 0 | 160 | 12.8252 | 200.0292 | 9.2192
07:32:13 | 853 | 5199.6144 | 40 | Umlauf | 93.377 | Fahren | 27.8793 | 30 | 1.8 | 0.82615 | 0 | 160 | 12.8252 | 200.0292 | 9.2747
07:32:14 | 854 | 5207.7717 | 40 | Umlauf | 93.3371 | Fahren | 30.8535 | 30 | 1.8 | -0.8 | 0 | -66.3516 | 12.8252 | -46.2468 | 9.2619
07:32:15 | 855 | 5215.9421 | 40 | Umlauf | 93.3464 | Fahren | 27.9735 | 30 | 1.3 | 0.82373 | 0 | 160 | 12.8252 | 200.0292 | 9.3174
07:32:16 | 856 | 5224.1244 | 40 | Umlauf | 93.3064 | Fahren | 30.9389 | 30 | 1.3 | -0.8 | 0 | -73.1892 | 12.8252 | -52.1545 | 9.303
07:32:17 | 857 | 5232.3185 | 40 | Umlauf | 93.3168 | Fahren | 28.0589 | 30 | 5 | 0.82153 | 0 | 160 | 12.8252 | 200.0292 | 9.3585
07:32:18 | 858 | 5240.5234 | 40 | Umlauf | 93.2769 | Fahren | 31.0164 | 30 | 5 | -0.8 | 0 | -24.004 | 12.8252 | -9.6585 | 9.3558
07:32:19 | 859 | 5248.7391 | 40 | Umlauf | 93.2789 | Fahren | 28.1364 | 30 | 2.8 | 0.81954 | 0 | 160 | 12.8252 | 200.0292 | 9.4114
07:32:20 | 860 | 5256.9645 | 40 | Umlauf | 93.2389 | Fahren | 31.0867 | 30 | 2.8 | -0.8 | 0 | -53.4424 | 12.8252 | -35.0933 | 9.4016
07:32:21 | 861 | 5265.1997 | 40 | Umlauf | 93.2459 | Fahren | 28.2067 | 30 | -0.7 | 0.81773 | 0 | 160 | 12.8252 | 200.0292 | 9.4572
07:32:22 | 862 | 5273.4438 | 40 | Umlauf | 93.206 | Fahren | 31.1505 | 30 | -4.1 | -0.8 | 0 | -146.137 | 12.8252 | -115.1814 | 9.4252
07:32:23 | 863 | 5281.6967 | 40 | Umlauf | 93.229 | Fahren | 28.2705 | 30 | -3.6 | 0.81609 | 0 | 124.6256 | 12.8252 | 159.0866 | 9.4694
07:32:24 | 864 | 5289.9577 | 40 | Umlauf | 93.1973 | Fahren | 31.2085 | 30 | 0 | -0.8 | 0 | -91.2794 | 12.8252 | -67.7844 | 9.4506
07:32:25 | 865 | 5298.2267 | 40 | Umlauf | 93.2108 | Fahren | 28.3285 | 30 | 2.5 | 0.8146 | 0 | 160 | 12.8252 | 200.0292 | 9.5061
07:32:26 | 866 | 5306.503 | 40 | Umlauf | 93.1709 | Fahren | 31.261 | 30 | 2.5 | -0.8 | 0 | -57.7579 | 12.8252 | -38.8219 | 9.4954
07:32:27 | 867 | 5314.7866 | 40 | Umlauf | 93.1786 | Fahren | 28.381 | 1 | 2.5 | -0.8 | 0 | -52.731 | 12.8252 | -34.4786 | 9.4858
07:32:28 | 868 | 5322.2702 | 40 | Umlauf | 93.1855 | Fahren | 25.501 | 1 | 2.8 | -0.8 | 0 | -44.3261 | 12.8252 | -27.2168 | 9.4782
07:32:29 | 869 | 5328.9538 | 40 | Umlauf | 93.1909 | Fahren | 22.621 | 1 | -5 | -0.8 | 0 | -115.5021 | 12.8252 | -88.7129 | 9.4536
07:32:30 | 870 | 5334.8374 | 40 | Umlauf | 93.2086 | Fahren | 19.741 | 1 | -7.4 | -0.8 | 0 | -121.2639 | 12.8252 | -93.691 | 9.4276
07:32:31 | 871 | 5339.9211 | 40 | Umlauf | 93.2273 | Fahren | 16.861 | 1 | -7.4 | -0.8 | 0 | -103.68 | 12.8252 | -78.4986 | 9.4057
07:32:32 | 872 | 5344.2047 | 40 | Umlauf | 93.243 | Fahren | 13.981 | 1 | -7.8 | -0.8 | 0 | -88.438 | 12.8252 | -65.3294 | 9.3876
07:32:33 | 873 | 5347.6883 | 40 | Umlauf | 93.256 | Fahren | 11.101 | 1 | -7.8 | -0.8 | 0 | -70.2687 | 12.8252 | -49.6312 | 9.3738
07:32:34 | 874 | 5350.3719 | 40 | Umlauf | 93.2659 | Fahren | 8.221 | 1 | -7.8 | -0.8 | 0 | -52.0661 | 12.8252 | -33.9041 | 9.3644
07:32:35 | 875 | 5352.2555 | 40 | Umlauf | 93.2727 | Fahren | 5.341 | 1 | -7.8 | -0.8 | 0 | -33.8388 | 12.8252 | -18.1557 | 9.3594
07:32:36 | 876 | 5353.3391 | 40 | Umlauf | 93.2763 | Fahren | 2.461 | 1 | -7.8 | -0.8 | 0 | -15.5954 | 12.8252 | -2.3935 | 9.3587
07:32:37 | 877 | 5353.6227 | 40 | Umlauf | 93.2768 | Fahren | 0 | 1 | -7.8 | 1.0288 | 0 | 0 | 12.8252 | 14.844 | 9.3628
07:32:38 | 878 | 5354.1371 | 40 | Umlauf | 93.2738 | Fahren | 3.7037 | 1 | -7.8 | -0.8 | 0 | -23.4687 | 12.8252 | -9.196 | 9.3603
07:32:39 | 879 | 5354.7659 | 40 | Umlauf | 93.2757 | Fahren | 0.8237 | 1 | -7.8 | 1.0288 | 0 | 2.5015 | 12.8252 | 17.7393 | 9.3652
07:32:40 | 880 | 5355.5092 | 40 | Umlauf | 93.2721 | Fahren | 4.5274 | 50 | -8.6 | 1.0288 | 0 | 11.3616 | 12.8252 | 27.994 | 9.373
07:32:41 | 881 | 5357.2812 | 40 | Umlauf | 93.2666 | Fahren | 8.2311 | 50 | -8.6 | 1.0288 | 0 | 20.6925 | 12.8252 | 38.7936 | 9.3837
07:32:42 | 882 | 5360.082 | 40 | Umlauf | 93.2588 | Fahren | 11.9348 | 50 | -8.6 | 1.0288 | 0 | 30.0866 | 12.8252 | 49.6664 | 9.3975
07:32:43 | 883 | 5363.9116 | 40 | Umlauf | 93.2489 | Fahren | 15.6385 | 50 | -8.6 | 1.0288 | 0 | 39.5725 | 12.8252 | 60.6455 | 9.4144
07:32:44 | 884 | 5368.7701 | 40 | Umlauf | 93.2368 | Fahren | 19.3422 | 50 | -8.6 | 1.0288 | 0 | 49.1787 | 12.8252 | 71.7638 | 9.4343
07:32:45 | 885 | 5374.6573 | 40 | Umlauf | 93.2225 | Fahren | 23.0459 | 50 | -8.6 | 0.95046 | 0 | 46.2472 | 12.8252 | 68.3708 | 9.4533
07:32:46 | 886 | 5381.5342 | 40 | Umlauf | 93.2088 | Fahren | 26.4676 | 50 | -8.6 | 0.86246 | 0 | 37.1651 | 12.8252 | 57.8592 | 9.4694
07:32:47 | 887 | 5389.3175 | 40 | Umlauf | 93.1973 | Fahren | 29.5725 | 50 | -7.6 | 0.7826 | 0 | 44.9807 | 12.8252 | 66.905 | 9.488
07:32:48 | 888 | 5397.9234 | 40 | Umlauf | 93.1839 | Fahren | 32.3898 | 50 | -7.6 | 0.73473 | 0 | 38.8979 | 12.8252 | 59.8646 | 9.5046
07:32:49 | 889 | 5407.2879 | 40 | Umlauf | 93.172 | Fahren | 35.0348 | 50 | -7.6 | 0.69391 | 0 | 32.6095 | 12.8252 | 52.5864 | 9.5192
07:32:50 | 890 | 5417.3668 | 40 | Umlauf | 93.1615 | Fahren | 37.5329 | 50 | -5.2 | 0.65536 | 0 | 85.2128 | 12.8252 | 113.4699 | 9.5507
07:32:51 | 891 | 5428.1203 | 40 | Umlauf | 93.1389 | Fahren | 39.8922 | 50 | -2.5 | 0.61895 | 0 | 152.8108 | 12.8252 | 191.7083 | 9.604
07:32:52 | 892 | 5439.5109 | 40 | Umlauf | 93.1006 | Fahren | 42.1204 | 50 | -2.5 | 0.6067 | 0 | 158.4396 | 12.8252 | 198.2231 | 9.659
07:32:53 | 893 | 5451.5144 | 40 | Umlauf | 93.061 | Fahren | 44.3045 | 50 | -2.5 | 0.59579 | 0 | 160 | 12.8252 | 200.0292 | 9.7146
07:32:54 | 894 | 5464.1191 | 40 | Umlauf | 93.0211 | Fahren | 46.4494 | 50 | 0.5 | 0.58508 | 0 | 160 | 12.8252 | 200.0292 | 9.7702
07:32:55 | 895 | 5477.3142 | 40 | Umlauf | 92.9812 | Fahren | 48.5557 | 50 | 0.5 | 0.57457 | 0 | 160 | 12.8252 | 200.0292 | 9.8257
07:32:56 | 896 | 5491.0892 | 40 | Umlauf | 92.9413 | Fahren | 50.6241 | 50 | -2.3 | -0.8 | 0 | -160 | 12.8252 | -127.159 | 9.7904
07:32:57 | 897 | 5504.7514 | 40 | Umlauf | 92.9667 | Fahren | 47.7441 | 50 | -2.3 | 0.57862 | 0 | 160 | 12.8252 | 200.0292 | 9.846
07:32:58 | 898 | 5518.303 | 40 | Umlauf | 92.9267 | Fahren | 49.8271 | 50 | -1.9 | 0.56822 | 0 | 160 | 12.8252 | 200.0292 | 9.9015
07:32:59 | 899 | 5532.4279 | 40 | Umlauf | 92.8868 | Fahren | 51.8727 | 50 | -4.8 | -0.8 | 0 | -160 | 12.8252 | -127.159 | 9.8662
07:33:00 | 900 | 5546.437 | 40 | Umlauf | 92.9122 | Fahren | 48.9927 | 50 | -8.4 | 0.57239 | 0 | -10.8538 | 12.8252 | 2.2817 | 9.8668
07:33:01 | 901 | 5560.3323 | 40 | Umlauf | 92.9118 | Fahren | 51.0533 | 50 | -4.3 | -0.8 | 0 | -160 | 12.8252 | -127.159 | 9.8315
07:33:02 | 902 | 5574.1138 | 40 | Umlauf | 92.9371 | Fahren | 48.1733 | 50 | -2.8 | 0.57648 | 0 | 160 | 12.8252 | 200.0292 | 9.8871
07:33:03 | 903 | 5587.7835 | 40 | Umlauf | 92.8972 | Fahren | 50.2486 | 50 | -4.1 | -0.8 | 0 | -160 | 12.8252 | -127.159 | 9.8518
07:33:04 | 904 | 5601.3415 | 40 | Umlauf | 92.9226 | Fahren | 47.3686 | 50 | -2 | 0.58049 | 0 | 160 | 12.8252 | 200.0292 | 9.9073
07:33:05 | 905 | 5614.7897 | 40 | Umlauf | 92.8827 | Fahren | 49.4584 | 50 | -0.2 | 0.57006 | 0 | 160 | 12.8252 | 200.0292 | 9.9629
07:33:06 | 906 | 5628.8131 | 40 | Umlauf | 92.8428 | Fahren | 51.5106 | 50 | 1.4 | -0.8 | 0 | -114.3636 | 12.8252 | -87.7292 | 9.9385
07:33:07 | 907 | 5642.7216 | 40 | Umlauf | 92.8603 | Fahren | 48.6306 | 50 | -2.2 | 0.57419 | 0 | 160 | 12.8252 | 200.0292 | 9.9941
07:33:08 | 908 | 5656.5172 | 40 | Umlauf | 92.8203 | Fahren | 50.6977 | 50 | -0.7 | -0.8 | 0 | -158.6964 | 12.8252 | -126.0328 | 9.9591
07:33:09 | 909 | 5670.1999 | 40 | Umlauf | 92.8455 | Fahren | 47.8177 | 50 | 9.5 | 0.57825 | 0 | 160 | 12.8252 | 200.0292 | 10.0146
07:33:10 | 910 | 5683.7718 | 40 | Umlauf | 92.8056 | Fahren | 49.8994 | 50 | 9.5 | 0.56786 | 0 | 160 | 12.8252 | 200.0292 | 10.0702
07:33:11 | 911 | 5697.9167 | 40 | Umlauf | 92.7657 | Fahren | 51.9437 | 50 | 10.3 | -0.8 | 0 | 128.0549 | 12.8252 | 163.0556 | 10.1155
07:33:12 | 912 | 5711.9455 | 40 | Umlauf | 92.7331 | Fahren | 49.0637 | 50 | 9 | 0.57203 | 0 | 160 | 12.8252 | 200.0292 | 10.1711
07:33:13 | 913 | 5725.8603 | 40 | Umlauf | 92.6932 | Fahren | 51.123 | 50 | 5.5 | -0.8 | 0 | -23.5072 | 12.8252 | -9.2293 | 10.1685
07:33:14 | 914 | 5739.6611 | 40 | Umlauf | 92.695 | Fahren | 48.243 | 50 | 3.5 | 0.57613 | 0 | 160 | 12.8252 | 200.0292 | 10.2241
07:33:15 | 915 | 5753.35 | 40 | Umlauf | 92.6551 | Fahren | 50.3171 | 50 | 0.7 | -0.8 | 0 | -127.2593 | 12.8252 | -98.871 | 10.1966
07:33:16 | 916 | 5766.927 | 40 | Umlauf | 92.6749 | Fahren | 47.4371 | 50 | -0.2 | 0.58015 | 0 | 160 | 12.8252 | 200.0292 | 10.2522
07:33:17 | 917 | 5780.3941 | 40 | Umlauf | 92.6349 | Fahren | 49.5256 | 50 | 3 | 0.56972 | 0 | 160 | 12.8252 | 200.0292 | 10.3077
07:33:18 | 918 | 5794.436 | 40 | Umlauf | 92.595 | Fahren | 51.5767 | 50 | 2 | -0.8 | 0 | -101.1597 | 12.8252 | -76.321 | 10.2865
07:33:19 | 919 | 5808.3629 | 40 | Umlauf | 92.6103 | Fahren | 48.6967 | 50 | 2 | 0.57386 | 0 | 160 | 12.8252 | 200.0292 | 10.3421
07:33:20 | 920 | 5822.1767 | 40 | Umlauf | 92.5703 | Fahren | 50.7626 | 50 | 7.7 | -0.8 | 0 | 37.6589 | 12.8252 | 58.4306 | 10.3583
07:33:21 | 921 | 5835.8774 | 40 | Umlauf | 92.5587 | Fahren | 47.8826 | 50 | 7.7 | 0.57793 | 0 | 160 | 12.8252 | 200.0292 | 10.4139
07:33:22 | 922 | 5849.4671 | 40 | Umlauf | 92.5188 | Fahren | 49.9631 | 50 | 4.8 | 0.56754 | 0 | 160 | 12.8252 | 200.0292 | 10.4694
07:33:23 | 923 | 5863.6295 | 40 | Umlauf | 92.4788 | Fahren | 52.0063 | 50 | 4.8 | -0.8 | 0 | -39.2444 | 12.8252 | -22.8262 | 10.4631
07:33:24 | 924 | 5877.6756 | 40 | Umlauf | 92.4834 | Fahren | 49.1263 | 50 | 1.8 | 0.57172 | 0 | 160 | 12.8252 | 200.0292 | 10.5187
07:33:25 | 925 | 5891.6077 | 40 | Umlauf | 92.4435 | Fahren | 51.1844 | 50 | -1.1 | -0.8 | 0 | -160 | 12.8252 | -127.159 | 10.4833
07:33:26 | 926 | 5905.4256 | 40 | Umlauf | 92.4689 | Fahren | 48.3044 | 50 | -1.1 | 0.57582 | 0 | 160 | 12.8252 | 200.0292 | 10.5389
07:33:27 | 927 | 5919.1314 | 40 | Umlauf | 92.4289 | Fahren | 50.3774 | 50 | -1.1 | -0.8 | 0 | -160 | 12.8252 | -127.159 | 10.5036
07:33:28 | 928 | 5932.7251 | 40 | Umlauf | 92.4543 | Fahren | 47.4974 | 50 | -1.1 | 0.57985 | 0 | 160 | 12.8252 | 200.0292 | 10.5591
07:33:29 | 929 | 5946.2088 | 40 | Umlauf | 92.4144 | Fahren | 49.5849 | 50 | 1.7 | 0.56943 | 0 | 160 | 12.8252 | 200.0292 | 10.6147
07:33:30 | 930 | 5960.2671 | 40 | Umlauf | 92.3745 | Fahren | 51.6348 | 50 | 0 | -0.8 | 0 | -145.7514 | 12.8252 | -114.8483 | 10.5828
07:33:31 | 931 | 5974.2101 | 40 | Umlauf | 92.3974 | Fahren | 48.7548 | 50 | 0 | 0.57357 | 0 | 160 | 12.8252 | 200.0292 | 10.6384
07:33:32 | 932 | 5988.0399 | 40 | Umlauf | 92.3575 | Fahren | 50.8197 | 50 | 0 | -0.8 | 0 | -143.7066 | 12.8252 | -113.0815 | 10.607
07:33:33 | 933 | 6001.7564 | 40 | Umlauf | 92.3801 | Fahren | 47.9397 | 50 | 0 | 0.57764 | 0 | 160 | 12.8252 | 200.0292 | 10.6625
07:33:34 | 934 | 6015.3618 | 40 | Umlauf | 92.3401 | Fahren | 50.0192 | 50 | 0.9 | -0.8 | 0 | -122.285 | 12.8252 | -94.5733 | 10.6363
07:33:35 | 935 | 6028.856 | 40 | Umlauf | 92.359 | Fahren | 47.1392 | 50 | 3.1 | 0.58164 | 0 | 160 | 12.8252 | 200.0292 | 10.6918
07:33:36 | 936 | 6042.2411 | 40 | Umlauf | 92.3191 | Fahren | 49.2331 | 50 | 5.8 | 0.57119 | 0 | 160 | 12.8252 | 200.0292 | 10.7474
07:33:37 | 937 | 6056.2025 | 40 | Umlauf | 92.2792 | Fahren | 51.2894 | 15 | 5.5 | -0.8 | 0 | -23.531 | 12.8252 | -9.2498 | 10.7448
07:33:38 | 938 | 6070.0496 | 40 | Umlauf | 92.281 | Fahren | 48.4094 | 15 | 0.4 | -0.8 | 0 | -129.2433 | 12.8252 | -100.5853 | 10.7169
07:33:39 | 939 | 6083.0966 | 40 | Umlauf | 92.3011 | Korrektursekunde | 0 | 0 | 0.4 | 0 | 0 | 0 | 0 | -341.3618 | 10.6221
07:33:40 | 940 | 6083.0966 | 40 | Umlauf | 92.3692 | Korrektursekunde | 0 | 0 | 0.4 | 0 | 0 | 0 | 0 | -341.3618 | 10.5272
07:33:41 | 941 | 6083.0966 | 40 | Umlauf | 92.4373 | Korrektursekunde | 0 | 0 | 0.4 | 0 | 0 | 0 | 0 | -341.3618 | 10.4324
07:33:42 | 942 | 6083.0966 | 40 | Umlauf | 92.5055 | Halten: Bushaltestelle | 0 | 0 | 0.4 | 0 | 0 | 0 | 12.8252 | 14.844 | 10.4365
07:33:43 | 943 | 6083.0966 | 40 | Umlauf | 92.5025 | Halten: Bushaltestelle | 0 | 0 | 0.4 | 0 | 0 | 0 | 12.8252 | 14.844 | 10.4407
07:33:44 | 944 | 6083.0966 | 40 | Umlauf | 92.4995 | Halten: Bushaltestelle | 0 | 0 | 0.4 | 0 | 0 | 0 | 12.8252 | 14.844 | 10.4448
07:33:45 | 945 | 6083.0966 | 40 | Umlauf | 92.4966 | Halten: Bushaltestelle | 0 | 0 | 0.4 | 0 | 0 | 0 | 12.8252 | 14.844 | 10.4489
07:33:46 | 946 | 6083.0966 | 40 | Umlauf | 92.4936 | Halten: Bushaltestelle | 0 | 0 | 0.4 | 0 | 0 | 0 | 12.8252 | 14.844 | 10.453
07:33:47 | 947 | 6083.0966 | 40 | Umlauf | 92.4906 | Halten: Bushaltestelle | 0 | 0 | 0.4 | 0 | 0 | 0 | 12.8252 | 14.844 | 10.4571
07:33:48 | 948 | 6083.0966 | 40 | Umlauf | 92.4877 | Halten: Bushaltestelle | 0 | 0 | 0.4 | 0 | 0 | 0 | 12.8252 | 14.844 | 10.4613
07:33:49 | 949 | 6083.0966 | 40 | Umlauf | 92.4847 | Halten: Bushaltestelle | 0 | 0 | 0.4 | 0 | 0 | 0 | 12.8252 | 14.844 | 10.4654
07:33:50 | 950 | 6083.0966 | 40 | Umlauf | 92.4818 | Halten: Bushaltestelle | 0 | 0 | 0.4 | 0 | 0 | 0 | 12.8252 | 14.844 | 10.4695
07:33:51 | 951 | 6083.0966 | 40 | Umlauf | 92.4788 | Halten: Bushaltestelle | 0 | 0 | 0.4 | 0 | 0 | 0 | 12.8252 | 14.844 | 10.4736
07:33:52 | 952 | 6083.0966 | 40 | Umlauf | 92.4758 | Halten: Bushaltestelle | 0 | 0 | 0.4 | 0 | 0 | 0 | 12.8252 | 14.844 | 10.4778
07:33:53 | 953 | 6083.0966 | 40 | Umlauf | 92.4729 | Halten: Bushaltestelle | 0 | 0 | 0.4 | 0 | 0 | 0 | 12.8252 | 14.844 | 10.4819
07:33:54 | 954 | 6083.0966 | 40 | Umlauf | 92.4699 | Halten: Bushaltestelle | 0 | 0 | 0.4 | 0 | 0 | 0 | 12.8252 | 14.844 | 10.486
07:33:55 | 955 | 6083.0966 | 40 | Umlauf | 92.4669 | Halten: Bushaltestelle | 0 | 0 | 0.4 | 0 | 0 | 0 | 12.8252 | 14.844 | 10.4901
07:33:56 | 956 | 6083.0966 | 40 | Umlauf | 92.464 | Halten: Bushaltestelle | 0 | 0 | 0.4 | 0 | 0 | 0 | 12.8252 | 14.844 | 10.4943
07:33:57 | 957 | 6083.0966 | 40 | Umlauf | 92.461 | Halten: Bushaltestelle | 0 | 0 | 0.4 | 0 | 0 | 0 | 12.8252 | 14.844 | 10.4984
07:33:58 | 958 | 6083.0966 | 40 | Umlauf | 92.4581 | Halten: Bushaltestelle | 0 | 0 | 0.4 | 0 | 0 | 0 | 12.8252 | 14.844 | 10.5025
07:33:59 | 959 | 6083.0966 | 40 | Umlauf | 92.4551 | Halten: Bushaltestelle | 0 | 0 | 0.4 | 0 | 0 | 0 | 12.8252 | 14.844 | 10.5066
07:34:00 | 960 | 6083.0966 | 40 | Umlauf | 92.4521 | Halten: Bushaltestelle | 0 | 0 | 0.4 | 0 | 0 | 0 | 12.8252 | 14.844 | 10.5107
07:34:01 | 961 | 6083.0966 | 40 | Umlauf | 92.4492 | Halten: Bushaltestelle | 0 | 0 | 0.4 | 0 | 0 | 0 | 12.8252 | 14.844 | 10.5149
07:34:02 | 962 | 6083.0966 | 40 | Umlauf | 92.4462 | Fahren | 0 | 15 | -1.4 | 1.0288 | 0 | 0 | 12.8252 | 14.844 | 10.519
07:34:03 | 963 | 6083.611 | 40 | Umlauf | 92.4433 | Fahren | 3.7037 | 15 | -1.4 | 1.0288 | 0 | 27.0265 | 12.8252 | 46.1246 | 10.5318
07:34:04 | 964 | 6085.1542 | 40 | Umlauf | 92.434 | Fahren | 7.4074 | 15 | -1.4 | 1.0288 | 0 | 54.0814 | 12.8252 | 77.4382 | 10.5533
07:34:05 | 965 | 6087.7263 | 40 | Umlauf | 92.4186 | Fahren | 11.1111 | 15 | -0.3 | 1.0288 | 0 | 89.3512 | 12.8252 | 118.2597 | 10.5862
07:34:06 | 966 | 6091.3271 | 40 | Umlauf | 92.395 | Fahren | 14.8148 | 15 | 0.9 | 1.0288 | 0 | 131.1329 | 12.8252 | 166.6181 | 10.6325
07:34:07 | 967 | 6095.9567 | 40 | Umlauf | 92.3617 | Fahren | 18.5185 | 15 | 0.9 | -0.8 | 0 | -47.6855 | 12.8252 | -30.1193 | 10.6241
07:34:08 | 968 | 6100.7007 | 40 | Umlauf | 92.3678 | Fahren | 15.6385 | 15 | 1.1 | -0.8 | 0 | -39.0146 | 12.8252 | -22.6276 | 10.6178
07:34:09 | 969 | 6104.6448 | 40 | Umlauf | 92.3723 | Fahren | 12.7585 | 15 | 1.1 | 1.0288 | 0 | 114.5667 | 12.8252 | 147.4443 | 10.6588
07:34:10 | 970 | 6108.7032 | 40 | Umlauf | 92.3428 | Fahren | 16.4622 | 15 | -2 | -0.8 | 0 | -63.0379 | 12.8252 | -43.3838 | 10.6467
07:34:11 | 971 | 6112.876 | 40 | Umlauf | 92.3515 | Fahren | 13.5822 | 15 | -2 | 1.0288 | 0 | 93.8898 | 12.8252 | 123.5128 | 10.681
07:34:12 | 972 | 6117.1633 | 40 | Umlauf | 92.3269 | Fahren | 17.2859 | 15 | -2 | -0.8 | 0 | -66.1631 | 12.8252 | -46.084 | 10.6682
07:34:13 | 973 | 6121.5649 | 40 | Umlauf | 92.3361 | Fahren | 14.4059 | 15 | -1.1 | 1.0288 | 0 | 108.2675 | 12.8252 | 140.1536 | 10.7071
07:34:14 | 974 | 6126.081 | 40 | Umlauf | 92.3081 | Fahren | 18.1096 | 15 | -1.1 | -0.8 | 0 | -62.2599 | 12.8252 | -42.7116 | 10.6953
07:34:15 | 975 | 6130.7114 | 40 | Umlauf | 92.3166 | Fahren | 15.2296 | 15 | -1.1 | -0.8 | 0 | -52.4468 | 12.8252 | -34.2331 | 10.6858
07:34:16 | 976 | 6134.5419 | 40 | Umlauf | 92.3234 | Fahren | 12.3496 | 15 | -1.1 | 1.0288 | 0 | 92.75 | 12.8252 | 122.1935 | 10.7197
07:34:17 | 977 | 6138.4867 | 40 | Umlauf | 92.2991 | Fahren | 16.0533 | 15 | -1.1 | -0.8 | 0 | -55.2585 | 12.8252 | -36.6624 | 10.7095
07:34:18 | 978 | 6142.546 | 40 | Umlauf | 92.3064 | Fahren | 13.1733 | 15 | -1.1 | 1.0288 | 0 | 98.9621 | 12.8252 | 129.3835 | 10.7455
07:34:19 | 979 | 6146.7197 | 40 | Umlauf | 92.2806 | Fahren | 16.877 | 15 | -1.1 | -0.8 | 0 | -58.0662 | 12.8252 | -39.0882 | 10.7346
07:34:20 | 980 | 6151.0077 | 40 | Umlauf | 92.2884 | Fahren | 13.997 | 15 | -1.1 | 1.0288 | 0 | 105.1793 | 12.8252 | 136.5793 | 10.7725
07:34:21 | 981 | 6155.4102 | 40 | Umlauf | 92.2611 | Fahren | 17.7007 | 15 | 1.6 | -0.8 | 0 | -40.273 | 12.8252 | -23.7149 | 10.766
07:34:22 | 982 | 6159.9271 | 40 | Umlauf | 92.2658 | Fahren | 14.8207 | 15 | 1.6 | 1.0288 | 0 | 138.1071 | 12.8252 | 174.6902 | 10.8145
07:34:23 | 983 | 6164.5584 | 40 | Umlauf | 92.231 | Fahren | 18.5244 | 30 | 1.6 | 1.0288 | 0 | 160 | 12.8252 | 200.0292 | 10.8701
07:34:24 | 984 | 6170.2184 | 40 | Umlauf | 92.1911 | Fahren | 22.2281 | 30 | 1.6 | 0.9715 | 0 | 160 | 12.8252 | 200.0292 | 10.9256
07:34:25 | 985 | 6176.8787 | 40 | Umlauf | 92.1511 | Fahren | 25.7255 | 30 | 1.6 | 0.88154 | 0 | 160 | 12.8252 | 200.0292 | 10.9812
07:34:26 | 986 | 6184.4654 | 40 | Umlauf | 92.1112 | Fahren | 28.8991 | 30 | 1.6 | 0.79992 | 0 | 160 | 12.8252 | 200.0292 | 11.0367
07:34:27 | 987 | 6192.8929 | 40 | Umlauf | 92.0713 | Fahren | 31.7788 | 30 | 0 | -0.8 | 0 | -92.8787 | 12.8252 | -69.1662 | 11.0175
07:34:28 | 988 | 6201.3204 | 40 | Umlauf | 92.0851 | Fahren | 28.8988 | 30 | 0 | 0.79993 | 0 | 160 | 12.8252 | 200.0292 | 11.0731
07:34:29 | 989 | 6209.7478 | 40 | Umlauf | 92.0452 | Fahren | 31.7786 | 30 | 0 | -0.8 | 0 | -92.878 | 12.8252 | -69.1656 | 11.0539
07:34:30 | 990 | 6218.1752 | 40 | Umlauf | 92.059 | Fahren | 28.8986 | 30 | 0 | 0.79993 | 0 | 160 | 12.8252 | 200.0292 | 11.1094
07:34:31 | 991 | 6226.6025 | 40 | Umlauf | 92.0191 | Fahren | 31.7783 | 15 | 0 | -0.8 | 0 | -92.8773 | 12.8252 | -69.165 | 11.0902
07:34:32 | 992 | 6235.0298 | 40 | Umlauf | 92.0329 | Fahren | 28.8983 | 15 | -1.8 | -0.8 | 0 | -107.1848 | 12.8252 | -81.5267 | 11.0676
07:34:33 | 993 | 6242.6571 | 40 | Umlauf | 92.0491 | Fahren | 26.0183 | 15 | -1.8 | -0.8 | 0 | -96.751 | 12.8252 | -72.5119 | 11.0474
07:34:34 | 994 | 6249.4844 | 40 | Umlauf | 92.0636 | Fahren | 23.1383 | 15 | -1.8 | -0.8 | 0 | -86.2392 | 12.8252 | -63.4297 | 11.0298
07:34:35 | 995 | 6255.5117 | 40 | Umlauf | 92.0763 | Fahren | 20.2583 | 15 | -1.3 | -0.8 | 0 | -71.2925 | 12.8252 | -50.5157 | 11.0158
07:34:36 | 996 | 6260.7391 | 40 | Umlauf | 92.0864 | Fahren | 17.3783 | 30 | -1.3 | 1.0288 | 0 | 128.4401 | 12.8252 | 163.5015 | 11.0612
07:34:37 | 997 | 6266.0808 | 40 | Umlauf | 92.0537 | Fahren | 21.082 | 30 | 1.4 | 1.001 | 0 | 160 | 12.8252 | 200.0292 | 11.1168
07:34:38 | 998 | 6272.4374 | 40 | Umlauf | 92.0138 | Fahren | 24.6855 | 30 | 2.2 | 0.90829 | 0 | 160 | 12.8252 | 200.0292 | 11.1723
07:34:39 | 999 | 6279.7486 | 40 | Umlauf | 91.9739 | Fahren | 27.9554 | 30 | 2.2 | 0.82419 | 0 | 160 | 12.8252 | 200.0292 | 11.2279
07:34:40 | 1000 | 6287.9261 | 40 | Umlauf | 91.934 | Fahren | 30.9225 | 30 | 2.2 | -0.8 | 0 | -61.1656 | 12.8252 | -41.7661 | 11.2163
07:34:41 | 1001 | 6296.1157 | 40 | Umlauf | 91.9423 | Fahren | 28.0425 | 30 | 0 | 0.82195 | 0 | 160 | 12.8252 | 200.0292 | 11.2719
07:34:42 | 1002 | 6304.3162 | 40 | Umlauf | 91.9024 | Fahren | 31.0015 | 30 | 0 | -0.8 | 0 | -90.6982 | 12.8252 | -67.2823 | 11.2532
07:34:43 | 1003 | 6312.5278 | 40 | Umlauf | 91.9158 | Fahren | 28.1215 | 30 | 0 | 0.81992 | 0 | 160 | 12.8252 | 200.0292 | 11.3087
07:34:44 | 1004 | 6320.7493 | 40 | Umlauf | 91.8759 | Fahren | 31.0732 | 30 | 0 | -0.8 | 0 | -90.8997 | 12.8252 | -67.4563 | 11.29
07:34:45 | 1005 | 6328.9807 | 40 | Umlauf | 91.8894 | Fahren | 28.1932 | 30 | 0 | 0.81808 | 0 | 160 | 12.8252 | 200.0292 | 11.3456
07:34:46 | 1006 | 6337.2212 | 40 | Umlauf | 91.8495 | Fahren | 31.1383 | 30 | -7.9 | -0.8 | 0 | -160 | 12.8252 | -127.159 | 11.3102
07:34:47 | 1007 | 6345.4707 | 40 | Umlauf | 91.8748 | Fahren | 28.2583 | 30 | -7.9 | 0.8164 | 0 | 43.8784 | 12.8252 | 65.6291 | 11.3285
07:34:48 | 1008 | 6353.7285 | 40 | Umlauf | 91.8617 | Fahren | 31.1973 | 30 | -7.9 | -0.8 | 0 | -160 | 12.8252 | -127.159 | 11.2931
07:34:49 | 1009 | 6361.9944 | 40 | Umlauf | 91.8871 | Fahren | 28.3173 | 30 | -7.9 | 0.81488 | 0 | 43.6767 | 12.8252 | 65.3957 | 11.3113
07:34:50 | 1010 | 6370.2678 | 40 | Umlauf | 91.8741 | Fahren | 31.2509 | 30 | -7.9 | -0.8 | 0 | -160 | 12.8252 | -127.159 | 11.276
07:34:51 | 1011 | 6378.5486 | 40 | Umlauf | 91.8994 | Fahren | 28.3709 | 30 | -7.9 | 0.8135 | 0 | 43.4927 | 12.8252 | 65.1827 | 11.2941
07:34:52 | 1012 | 6386.8361 | 40 | Umlauf | 91.8864 | Fahren | 31.2995 | 30 | -3.4 | -0.8 | 0 | -137.3894 | 12.8252 | -107.6235 | 11.2642
07:34:53 | 1013 | 6395.1305 | 40 | Umlauf | 91.9079 | Fahren | 28.4195 | 30 | -3.4 | 0.81225 | 0 | 128.3284 | 12.8252 | 163.3722 | 11.3096
07:34:54 | 1014 | 6403.4309 | 40 | Umlauf | 91.8753 | Fahren | 31.3437 | 30 | -3.4 | -0.8 | 0 | -137.5778 | 12.8252 | -107.7863 | 11.2796
07:34:55 | 1015 | 6411.7375 | 40 | Umlauf | 91.8968 | Fahren | 28.4637 | 30 | -3.4 | 0.81112 | 0 | 128.3074 | 12.8252 | 163.3478 | 11.325
07:34:56 | 1016 | 6420.0496 | 40 | Umlauf | 91.8642 | Fahren | 31.3837 | 30 | -3.4 | -0.8 | 0 | -137.7488 | 12.8252 | -107.934 | 11.295
07:34:57 | 1017 | 6428.3673 | 40 | Umlauf | 91.8858 | Fahren | 28.5037 | 30 | -3.4 | 0.81009 | 0 | 128.2877 | 12.8252 | 163.3251 | 11.3404
07:34:58 | 1018 | 6436.69 | 40 | Umlauf | 91.8532 | Fahren | 31.42 | 30 | -3.4 | -0.8 | 0 | -137.9039 | 12.8252 | -108.068 | 11.3104
07:34:59 | 1019 | 6445.0178 | 40 | Umlauf | 91.8747 | Fahren | 28.54 | 30 | -3.4 | 0.80916 | 0 | 128.2693 | 12.8252 | 163.3038 | 11.3557
07:35:00 | 1020 | 6453.3502 | 40 | Umlauf | 91.8421 | Fahren | 31.453 | 30 | -3.4 | -0.8 | 0 | -138.0446 | 12.8252 | -108.1896 | 11.3257
07:35:01 | 1021 | 6461.6871 | 40 | Umlauf | 91.8637 | Fahren | 28.573 | 30 | -3.4 | 0.80831 | 0 | 128.2523 | 12.8252 | 163.2841 | 11.3711
07:35:02 | 1022 | 6470.0282 | 40 | Umlauf | 91.8311 | Fahren | 31.4829 | 30 | -3.4 | -0.8 | 0 | -138.1723 | 12.8252 | -108.2999 | 11.341
07:35:03 | 1023 | 6478.3735 | 40 | Umlauf | 91.8528 | Fahren | 28.6029 | 30 | -8.1 | 0.80754 | 0 | 38.8981 | 12.8252 | 59.8649 | 11.3576
07:35:04 | 1024 | 6486.7225 | 40 | Umlauf | 91.8408 | Fahren | 31.51 | 30 | -8.1 | -0.8 | 0 | -160 | 12.8252 | -127.159 | 11.3223
07:35:05 | 1025 | 6495.0753 | 40 | Umlauf | 91.8662 | Fahren | 28.63 | 30 | -4.4 | 0.80684 | 0 | 109.1451 | 12.8252 | 141.1694 | 11.3615
07:35:06 | 1026 | 6503.4315 | 40 | Umlauf | 91.838 | Fahren | 31.5347 | 30 | -4.4 | -0.8 | 0 | -151.9624 | 12.8252 | -120.2145 | 11.3281
07:35:07 | 1027 | 6511.7911 | 40 | Umlauf | 91.862 | Fahren | 28.6547 | 30 | -4.4 | 0.80621 | 0 | 109.1153 | 12.8252 | 141.1348 | 11.3673
07:35:08 | 1028 | 6520.1538 | 40 | Umlauf | 91.8338 | Fahren | 31.557 | 30 | -4.4 | -0.8 | 0 | -152.0674 | 12.8252 | -120.3053 | 11.3339
07:35:09 | 1029 | 6528.5196 | 40 | Umlauf | 91.8578 | Fahren | 28.677 | 30 | -4.4 | 0.80563 | 0 | 109.088 | 12.8252 | 141.1032 | 11.3731
07:35:10 | 1030 | 6536.8883 | 40 | Umlauf | 91.8297 | Fahren | 31.5773 | 30 | -5.9 | -0.8 | 0 | -160 | 12.8252 | -127.159 | 11.3378
07:35:11 | 1031 | 6545.2598 | 40 | Umlauf | 91.8551 | Fahren | 28.6973 | 30 | -5.9 | 0.80511 | 0 | 80.4243 | 12.8252 | 107.9277 | 11.3677
07:35:12 | 1032 | 6553.6338 | 40 | Umlauf | 91.8335 | Fahren | 31.5957 | 30 | -9.1 | -0.8 | 0 | -160 | 12.8252 | -127.159 | 11.3324
07:35:13 | 1033 | 6562.0104 | 40 | Umlauf | 91.8589 | Fahren | 28.7157 | 30 | -9.1 | 0.80464 | 0 | 19.5034 | 12.8252 | 37.4174 | 11.3428
07:35:14 | 1034 | 6570.3893 | 40 | Umlauf | 91.8514 | Fahren | 31.6124 | 30 | -9.1 | -0.8 | 0 | -160 | 12.8252 | -127.159 | 11.3075
07:35:15 | 1035 | 6578.7705 | 40 | Umlauf | 91.8768 | Fahren | 28.7324 | 30 | -9.1 | 0.80421 | 0 | 19.4306 | 12.8252 | 37.3331 | 11.3179
07:35:16 | 1036 | 6587.1538 | 40 | Umlauf | 91.8694 | Fahren | 31.6275 | 30 | -9.1 | -0.8 | 0 | -160 | 12.8252 | -127.159 | 11.2825
07:35:17 | 1037 | 6595.5392 | 40 | Umlauf | 91.8947 | Fahren | 28.7475 | 30 | -7 | 0.80382 | 0 | 59.3163 | 12.8252 | 83.4971 | 11.3057
07:35:18 | 1038 | 6603.9266 | 40 | Umlauf | 91.8781 | Fahren | 31.6413 | 30 | -7 | -0.8 | 0 | -160 | 12.8252 | -127.159 | 11.2704
07:35:19 | 1039 | 6612.3158 | 40 | Umlauf | 91.9034 | Fahren | 28.7613 | 30 | -7 | 0.80347 | 0 | 59.2754 | 12.8252 | 83.4497 | 11.2936
07:35:20 | 1040 | 6620.7068 | 40 | Umlauf | 91.8868 | Fahren | 31.6537 | 30 | -7 | -0.8 | 0 | -160 | 12.8252 | -127.159 | 11.2583
07:35:21 | 1041 | 6629.0995 | 40 | Umlauf | 91.9122 | Fahren | 28.7737 | 30 | -0.6 | 0.80314 | 0 | 160 | 12.8252 | 200.0292 | 11.3138
07:35:22 | 1042 | 6637.4938 | 40 | Umlauf | 91.8723 | Fahren | 31.6651 | 30 | -0.6 | -0.8 | 0 | -100.7494 | 12.8252 | -75.9665 | 11.2927
07:35:23 | 1043 | 6645.8896 | 40 | Umlauf | 91.8874 | Fahren | 28.7851 | 30 | -0.6 | 0.80285 | 0 | 160 | 12.8252 | 200.0292 | 11.3483
07:35:24 | 1044 | 6654.2869 | 40 | Umlauf | 91.8475 | Fahren | 31.6753 | 30 | -0.6 | -0.8 | 0 | -100.7808 | 12.8252 | -75.9936 | 11.3272
07:35:25 | 1045 | 6662.6856 | 40 | Umlauf | 91.8627 | Fahren | 28.7953 | 30 | 1.6 | 0.80259 | 0 | 160 | 12.8252 | 200.0292 | 11.3827
07:35:26 | 1046 | 6671.0856 | 40 | Umlauf | 91.8227 | Fahren | 31.6847 | 30 | 1.6 | -0.8 | 0 | -70.7693 | 12.8252 | -50.0637 | 11.3688
07:35:27 | 1047 | 6679.4869 | 40 | Umlauf | 91.8327 | Fahren | 28.8047 | 30 | 1.6 | 0.80235 | 0 | 160 | 12.8252 | 200.0292 | 11.4244
07:35:28 | 1048 | 6687.8894 | 40 | Umlauf | 91.7928 | Fahren | 31.6931 | 30 | 1.6 | -0.8 | 0 | -70.7871 | 12.8252 | -50.0791 | 11.4105
07:35:29 | 1049 | 6696.293 | 40 | Umlauf | 91.8028 | Fahren | 28.8131 | 30 | -0.1 | 0.80213 | 0 | 160 | 12.8252 | 200.0292 | 11.4661
07:35:30 | 1050 | 6704.6977 | 40 | Umlauf | 91.7629 | Fahren | 31.7008 | 30 | -0.1 | -0.8 | 0 | -94.0265 | 12.8252 | -70.158 | 11.4466
07:35:31 | 1051 | 6713.1035 | 40 | Umlauf | 91.7769 | Fahren | 28.8208 | 30 | 0.4 | 0.80193 | 0 | 160 | 12.8252 | 200.0292 | 11.5021
07:35:32 | 1052 | 6721.5102 | 40 | Umlauf | 91.737 | Fahren | 31.7078 | 30 | 0.4 | -0.8 | 0 | -87.2131 | 12.8252 | -64.2712 | 11.4843
07:35:33 | 1053 | 6729.9179 | 40 | Umlauf | 91.7498 | Fahren | 28.8278 | 30 | 0.4 | 0.80176 | 0 | 160 | 12.8252 | 200.0292 | 11.5398
07:35:34 | 1054 | 6738.3265 | 40 | Umlauf | 91.7099 | Fahren | 31.7141 | 30 | -2 | -0.8 | 0 | -120.0352 | 12.8252 | -92.6294 | 11.5141
07:35:35 | 1055 | 6746.736 | 40 | Umlauf | 91.7284 | Fahren | 28.8341 | 30 | -3.5 | 0.80159 | 0 | 126.1819 | 12.8252 | 160.8878 | 11.5588
07:35:36 | 1056 | 6755.1463 | 40 | Umlauf | 91.6963 | Fahren | 31.7198 | 30 | -3.5 | -0.8 | 0 | -140.5489 | 12.8252 | -110.3533 | 11.5281
07:35:37 | 1057 | 6763.5573 | 40 | Umlauf | 91.7183 | Fahren | 28.8398 | 30 | -3.5 | 0.80145 | 0 | 126.178 | 12.8252 | 160.8833 | 11.5728
07:35:38 | 1058 | 6771.9691 | 40 | Umlauf | 91.6862 | Fahren | 31.725 | 30 | -3.5 | -0.8 | 0 | -140.5714 | 12.8252 | -110.3727 | 11.5422
07:35:39 | 1059 | 6780.3816 | 40 | Umlauf | 91.7082 | Fahren | 28.845 | 30 | -3.5 | 0.80131 | 0 | 126.1744 | 12.8252 | 160.8792 | 11.5869
07:35:40 | 1060 | 6788.7948 | 40 | Umlauf | 91.6761 | Fahren | 31.7297 | 30 | 0.8 | -0.8 | 0 | -81.8011 | 12.8252 | -59.5952 | 11.5703
07:35:41 | 1061 | 6797.2086 | 40 | Umlauf | 91.688 | Fahren | 28.8497 | 30 | 0.8 | 0.80119 | 0 | 160 | 12.8252 | 200.0292 | 11.6259
07:35:42 | 1062 | 6805.623 | 40 | Umlauf | 91.6481 | Fahren | 31.734 | 1 | -6.7 | -0.8 | 0 | -160 | 12.8252 | -127.159 | 11.5906
07:35:43 | 1063 | 6814.038 | 40 | Umlauf | 91.6735 | Fahren | 28.854 | 1 | -6.7 | -0.8 | 0 | -160 | 12.8252 | -127.159 | 11.5552
07:35:44 | 1064 | 6821.653 | 40 | Umlauf | 91.6988 | Fahren | 25.974 | 1 | -6.7 | -0.8 | 0 | -151.3181 | 12.8252 | -119.6579 | 11.522
07:35:45 | 1065 | 6828.468 | 40 | Umlauf | 91.7227 | Fahren | 23.094 | 1 | -6.7 | -0.8 | 0 | -134.7368 | 12.8252 | -105.3317 | 11.4927
07:35:46 | 1066 | 6834.483 | 40 | Umlauf | 91.7437 | Fahren | 20.214 | 1 | -6.7 | -0.8 | 0 | -118.0862 | 12.8252 | -90.9456 | 11.4675
07:35:47 | 1067 | 6839.698 | 40 | Umlauf | 91.7619 | Fahren | 17.334 | 1 | 2 | -0.8 | 0 | -36.4658 | 12.8252 | -20.4255 | 11.4618
07:35:48 | 1068 | 6844.113 | 40 | Umlauf | 91.766 | Fahren | 14.454 | 1 | 2 | -0.8 | 0 | -30.4869 | 12.8252 | -15.2597 | 11.4576
07:35:49 | 1069 | 6847.728 | 40 | Umlauf | 91.769 | Fahren | 11.574 | 50 | 2 | 1.0288 | 0 | 110.8476 | 12.8252 | 143.1398 | 11.4973
07:35:50 | 1070 | 6851.4574 | 40 | Umlauf | 91.7404 | Fahren | 15.2777 | 50 | 2 | 1.0288 | 0 | 146.4609 | 12.8252 | 184.359 | 11.5485
07:35:51 | 1071 | 6856.2156 | 40 | Umlauf | 91.7036 | Fahren | 18.9814 | 50 | 2 | 1.0288 | 0 | 160 | 12.8252 | 200.0292 | 11.6041
07:35:52 | 1072 | 6862.0027 | 40 | Umlauf | 91.6637 | Fahren | 22.6851 | 50 | 2 | 0.95974 | 0 | 160 | 12.8252 | 200.0292 | 11.6597
07:35:53 | 1073 | 6868.7839 | 40 | Umlauf | 91.6238 | Fahren | 26.1402 | 50 | 2 | 0.87088 | 0 | 160 | 12.8252 | 200.0292 | 11.7152
07:35:54 | 1074 | 6876.4806 | 40 | Umlauf | 91.5839 | Fahren | 29.2754 | 50 | 2 | 0.79024 | 0 | 160 | 12.8252 | 200.0292 | 11.7708
07:35:55 | 1075 | 6885.0077 | 40 | Umlauf | 91.544 | Fahren | 32.1202 | 50 | 2 | 0.73889 | 0 | 160 | 12.8252 | 200.0292 | 11.8263
07:35:56 | 1076 | 6894.2995 | 40 | Umlauf | 91.5041 | Fahren | 34.7802 | 50 | 0 | 0.69784 | 0 | 160 | 12.8252 | 200.0292 | 11.8819
07:35:57 | 1077 | 6904.3096 | 40 | Umlauf | 91.4641 | Fahren | 37.2924 | 50 | -9.3 | 0.65907 | 0 | -10.182 | 12.8252 | 3.0592 | 11.8828
07:35:58 | 1078 | 6914.9981 | 40 | Umlauf | 91.4635 | Fahren | 39.6651 | 50 | -8.7 | 0.62245 | 0 | -6.8348 | 12.8252 | 6.9334 | 11.8847
07:35:59 | 1079 | 6926.3274 | 40 | Umlauf | 91.4621 | Fahren | 41.9059 | 50 | -10.2 | 0.60777 | 0 | -36.3231 | 12.8252 | -20.3022 | 11.879
07:36:00 | 1080 | 6938.2718 | 40 | Umlauf | 91.4662 | Fahren | 44.0939 | 50 | -12.8 | 0.59684 | 0 | -88.4348 | 12.8252 | -65.3267 | 11.8609
07:36:01 | 1081 | 6950.8185 | 40 | Umlauf | 91.4792 | Fahren | 46.2425 | 50 | -12.7 | 0.58612 | 0 | -92.5044 | 12.8252 | -68.8428 | 11.8418
07:36:02 | 1082 | 6963.9567 | 40 | Umlauf | 91.493 | Fahren | 48.3525 | 50 | -8.5 | 0.57558 | 0 | -12.2571 | 12.8252 | 0.65753 | 11.842
07:36:03 | 1083 | 6977.6758 | 40 | Umlauf | 91.4928 | Fahren | 50.4246 | 50 | -8.5 | -0.8 | 0 | -160 | 12.8252 | -127.159 | 11.8066
07:36:04 | 1084 | 6991.2826 | 40 | Umlauf | 91.5182 | Fahren | 47.5446 | 50 | -10.4 | 0.57962 | 0 | -49.878 | 12.8252 | -32.0136 | 11.7977
07:36:05 | 1085 | 7004.7793 | 40 | Umlauf | 91.5246 | Fahren | 49.6312 | 50 | -10.4 | 0.5692 | 0 | -53.8061 | 12.8252 | -35.4075 | 11.7879
07:36:06 | 1086 | 7018.8503 | 40 | Umlauf | 91.5317 | Fahren | 51.6804 | 50 | -10.4 | -0.8 | 0 | -160 | 12.8252 | -127.159 | 11.7526
07:36:07 | 1087 | 7032.806 | 40 | Umlauf | 91.557 | Fahren | 48.8004 | 50 | -4.3 | 0.57335 | 0 | 116.3436 | 12.8252 | 149.5009 | 11.7941
07:36:08 | 1088 | 7046.6483 | 40 | Umlauf | 91.5272 | Fahren | 50.8644 | 50 | -4.3 | -0.8 | 0 | -160 | 12.8252 | -127.159 | 11.7588
07:36:09 | 1089 | 7060.3773 | 40 | Umlauf | 91.5526 | Fahren | 47.9844 | 50 | -4.3 | 0.57742 | 0 | 115.4178 | 12.8252 | 148.4294 | 11.8
07:36:10 | 1090 | 7073.995 | 40 | Umlauf | 91.523 | Fahren | 50.0631 | 50 | -0.6 | -0.8 | 0 | -154.7452 | 12.8252 | -122.6189 | 11.766
07:36:11 | 1091 | 7087.5015 | 40 | Umlauf | 91.5474 | Fahren | 47.1831 | 50 | 0 | 0.58142 | 0 | 160 | 12.8252 | 200.0292 | 11.8215
07:36:12 | 1092 | 7100.8986 | 40 | Umlauf | 91.5075 | Fahren | 49.2762 | 50 | 0 | 0.57097 | 0 | 160 | 12.8252 | 200.0292 | 11.8771
07:36:13 | 1093 | 7114.8719 | 40 | Umlauf | 91.4676 | Fahren | 51.3317 | 50 | -4 | -0.8 | 0 | -160 | 12.8252 | -127.159 | 11.8418
07:36:14 | 1094 | 7128.7307 | 40 | Umlauf | 91.493 | Fahren | 48.4517 | 50 | -4 | 0.57509 | 0 | 125.6344 | 12.8252 | 160.2541 | 11.8863
07:36:15 | 1095 | 7142.4771 | 40 | Umlauf | 91.461 | Fahren | 50.522 | 50 | -4.8 | -0.8 | 0 | -160 | 12.8252 | -127.159 | 11.851
07:36:16 | 1096 | 7156.111 | 40 | Umlauf | 91.4864 | Fahren | 47.642 | 50 | -4.8 | 0.57913 | 0 | 99.1598 | 12.8252 | 129.6122 | 11.887
07:36:17 | 1097 | 7169.6345 | 40 | Umlauf | 91.4605 | Fahren | 49.7269 | 50 | -4.6 | 0.56872 | 0 | 107.4259 | 12.8252 | 139.1795 | 11.9256
07:36:18 | 1098 | 7183.7318 | 40 | Umlauf | 91.4327 | Fahren | 51.7743 | 50 | -0.8 | -0.8 | 0 | -160 | 12.8252 | -127.159 | 11.8903
07:36:19 | 1099 | 7197.7136 | 40 | Umlauf | 91.4581 | Fahren | 48.8943 | 50 | -6 | 0.57288 | 0 | 61.1483 | 12.8252 | 85.6174 | 11.9141
07:36:20 | 1100 | 7211.5818 | 40 | Umlauf | 91.441 | Fahren | 50.9567 | 50 | -6 | -0.8 | 0 | -160 | 12.8252 | -127.159 | 11.8788
07:36:21 | 1101 | 7225.3364 | 40 | Umlauf | 91.4664 | Fahren | 48.0767 | 50 | -7.9 | 0.57696 | 0 | 0.55793 | 12.8252 | 15.4897 | 11.8831
07:36:22 | 1102 | 7238.9795 | 40 | Umlauf | 91.4633 | Fahren | 50.1537 | 50 | -7.9 | -0.8 | 0 | -160 | 12.8252 | -127.159 | 11.8477
07:36:23 | 1103 | 7252.5111 | 40 | Umlauf | 91.4887 | Fahren | 47.2737 | 50 | -7.9 | 0.58097 | 0 | 1.5421 | 12.8252 | 16.6289 | 11.8524
07:36:24 | 1104 | 7265.9332 | 40 | Umlauf | 91.4854 | Fahren | 49.3652 | 50 | -7.9 | 0.57053 | 0 | -0.69718 | 12.8252 | 14.037 | 11.8563
07:36:25 | 1105 | 7279.931 | 40 | Umlauf | 91.4826 | Fahren | 51.4191 | 50 | -7.9 | -0.8 | 0 | -160 | 12.8252 | -127.159 | 11.8209
07:36:26 | 1106 | 7293.8141 | 40 | Umlauf | 91.5079 | Fahren | 48.5391 | 50 | -5.1 | 0.57465 | 0 | 90.1997 | 12.8252 | 119.2417 | 11.8541
07:36:27 | 1107 | 7307.5845 | 40 | Umlauf | 91.4841 | Fahren | 50.6078 | 50 | -0.4 | -0.8 | 0 | -151.8986 | 12.8252 | -120.1595 | 11.8207
07:36:28 | 1108 | 7321.2422 | 40 | Umlauf | 91.5081 | Fahren | 47.7278 | 50 | -0.4 | 0.5787 | 0 | 160 | 12.8252 | 200.0292 | 11.8763
07:36:29 | 1109 | 7334.7893 | 40 | Umlauf | 91.4682 | Fahren | 49.8112 | 50 | -0.9 | 0.5683 | 0 | 160 | 12.8252 | 200.0292 | 11.9318
07:36:30 | 1110 | 7348.9099 | 40 | Umlauf | 91.4283 | Fahren | 51.857 | 50 | -0.9 | -0.8 | 0 | -160 | 12.8252 | -127.159 | 11.8965
07:36:31 | 1111 | 7362.9146 | 40 | Umlauf | 91.4537 | Fahren | 48.977 | 50 | -4.3 | 0.57246 | 0 | 116.5402 | 12.8252 | 149.7285 | 11.9381
07:36:32 | 1112 | 7376.8055 | 40 | Umlauf | 91.4238 | Fahren | 51.0379 | 50 | -1.5 | -0.8 | 0 | -160 | 12.8252 | -127.159 | 11.9028
07:36:33 | 1113 | 7390.5827 | 40 | Umlauf | 91.4492 | Fahren | 48.1579 | 50 | -1.5 | 0.57655 | 0 | 160 | 12.8252 | 200.0292 | 11.9583
07:36:34 | 1114 | 7404.2482 | 40 | Umlauf | 91.4092 | Fahren | 50.2335 | 50 | 4.4 | -0.8 | 0 | -47.0834 | 12.8252 | -29.5991 | 11.9501
07:36:35 | 1115 | 7417.802 | 40 | Umlauf | 91.4152 | Korrektursekunde | 0 | 0 | 4.4 | 0 | 0 | 0 | 0 | -348.1176 | 11.8534
07:36:36 | 1116 | 7417.802 | 40 | Umlauf | 91.4846 | Korrektursekunde | 0 | 0 | 4.4 | 0 | 0 | 0 | 0 | -348.1176 | 11.7567
07:36:37 | 1117 | 7417.802 | 40 | Umlauf | 91.5541 | Korrektursekunde | 0 | 0 | 4.4 | 0 | 0 | 0 | 0 | -348.1176 | 11.66
07:36:38 | 1118 | 7417.802 | 40 | Umlauf | 91.6236 | Korrektursekunde | 0 | 0 | 4.4 | 0 | 0 | 0 | 0 | -348.1176 | 11.5633
07:36:39 | 1119 | 7417.802 | 40 | Umlauf | 91.693 | Halten: Bushaltestelle | 0 | 0 | 4.4 | 0 | 0 | 0 | 12.8252 | 14.844 | 11.5674
07:36:40 | 1120 | 7417.802 | 40 | Umlauf | 91.6901 | Halten: Bushaltestelle | 0 | 0 | 4.4 | 0 | 0 | 0 | 12.8252 | 14.844 | 11.5716
07:36:41 | 1121 | 7417.802 | 40 | Umlauf | 91.6871 | Halten: Bushaltestelle | 0 | 0 | 4.4 | 0 | 0 | 0 | 12.8252 | 14.844 | 11.5757
07:36:42 | 1122 | 7417.802 | 40 | Umlauf | 91.6841 | Halten: Bushaltestelle | 0 | 0 | 4.4 | 0 | 0 | 0 | 12.8252 | 14.844 | 11.5798
07:36:43 | 1123 | 7417.802 | 40 | Umlauf | 91.6812 | Halten: Bushaltestelle | 0 | 0 | 4.4 | 0 | 0 | 0 | 12.8252 | 14.844 | 11.5839
07:36:44 | 1124 | 7417.802 | 40 | Umlauf | 91.6782 | Halten: Bushaltestelle | 0 | 0 | 4.4 | 0 | 0 | 0 | 12.8252 | 14.844 | 11.588
07:36:45 | 1125 | 7417.802 | 40 | Umlauf | 91.6753 | Halten: Bushaltestelle | 0 | 0 | 4.4 | 0 | 0 | 0 | 12.8252 | 14.844 | 11.5922
07:36:46 | 1126 | 7417.802 | 40 | Umlauf | 91.6723 | Halten: Bushaltestelle | 0 | 0 | 4.4 | 0 | 0 | 0 | 12.8252 | 14.844 | 11.5963
07:36:47 | 1127 | 7417.802 | 40 | Umlauf | 91.6693 | Halten: Bushaltestelle | 0 | 0 | 4.4 | 0 | 0 | 0 | 12.8252 | 14.844 | 11.6004
07:36:48 | 1128 | 7417.802 | 40 | Umlauf | 91.6664 | Halten: Bushaltestelle | 0 | 0 | 4.4 | 0 | 0 | 0 | 12.8252 | 14.844 | 11.6045
07:36:49 | 1129 | 7417.802 | 40 | Umlauf | 91.6634 | Halten: Bushaltestelle | 0 | 0 | 4.4 | 0 | 0 | 0 | 12.8252 | 14.844 | 11.6087
07:36:50 | 1130 | 7417.802 | 40 | Umlauf | 91.6604 | Halten: Bushaltestelle | 0 | 0 | 4.4 | 0 | 0 | 0 | 12.8252 | 14.844 | 11.6128
07:36:51 | 1131 | 7417.802 | 40 | Umlauf | 91.6575 | Halten: Bushaltestelle | 0 | 0 | 4.4 | 0 | 0 | 0 | 12.8252 | 14.844 | 11.6169
07:36:52 | 1132 | 7417.802 | 40 | Umlauf | 91.6545 | Halten: Bushaltestelle | 0 | 0 | 4.4 | 0 | 0 | 0 | 12.8252 | 14.844 | 11.621
07:36:53 | 1133 | 7417.802 | 40 | Umlauf | 91.6516 | Halten: Bushaltestelle | 0 | 0 | 4.4 | 0 | 0 | 0 | 12.8252 | 14.844 | 11.6252
07:36:54 | 1134 | 7417.802 | 40 | Umlauf | 91.6486 | Halten: Bushaltestelle | 0 | 0 | 4.4 | 0 | 0 | 0 | 12.8252 | 14.844 | 11.6293
07:36:55 | 1135 | 7417.802 | 40 | Umlauf | 91.6456 | Halten: Bushaltestelle | 0 | 0 | 4.4 | 0 | 0 | 0 | 12.8252 | 14.844 | 11.6334
07:36:56 | 1136 | 7417.802 | 40 | Umlauf | 91.6427 | Halten: Bushaltestelle | 0 | 0 | 4.4 | 0 | 0 | 0 | 12.8252 | 14.844 | 11.6375
07:36:57 | 1137 | 7417.802 | 40 | Umlauf | 91.6397 | Halten: Bushaltestelle | 0 | 0 | 4.4 | 0 | 0 | 0 | 12.8252 | 14.844 | 11.6417
07:36:58 | 1138 | 7417.802 | 40 | Umlauf | 91.6367 | Halten: Bushaltestelle | 0 | 0 | 4.4 | 0 | 0 | 0 | 12.8252 | 14.844 | 11.6458
07:36:59 | 1139 | 7417.802 | 40 | Umlauf | 91.6338 | Halten: Bushaltestelle | 0 | 0 | 4.4 | 0 | 0 | 0 | 12.8252 | 14.844 | 11.6499
07:37:00 | 1140 | 7417.802 | 40 | Umlauf | 91.6308 | Fahren | 0 | 50 | 4.4 | 1.0288 | 0 | 0 | 12.8252 | 14.844 | 11.654
07:37:01 | 1141 | 7418.3164 | 40 | Umlauf | 91.6279 | Fahren | 3.7037 | 50 | 4.4 | 1.0288 | 0 | 41.3504 | 12.8252 | 62.7032 | 11.6714
07:37:02 | 1142 | 7419.8596 | 40 | Umlauf | 91.6153 | Fahren | 7.4074 | 50 | 4.4 | 1.0288 | 0 | 82.7293 | 12.8252 | 110.5954 | 11.7022
07:37:03 | 1143 | 7422.4316 | 40 | Umlauf | 91.5933 | Fahren | 11.1111 | 50 | 4.4 | 1.0288 | 0 | 124.1651 | 12.8252 | 158.5536 | 11.7462
07:37:04 | 1144 | 7426.0324 | 40 | Umlauf | 91.5616 | Fahren | 14.8148 | 50 | 1.6 | 1.0288 | 0 | 138.0517 | 12.8252 | 174.626 | 11.7947
07:37:05 | 1145 | 7430.662 | 40 | Umlauf | 91.5268 | Fahren | 18.5185 | 50 | 1.6 | 1.0288 | 0 | 160 | 12.8252 | 200.0292 | 11.8503
07:37:06 | 1146 | 7436.3205 | 40 | Umlauf | 91.4869 | Fahren | 22.2222 | 50 | -2.3 | 0.97165 | 0 | 140.8849 | 12.8252 | 177.9052 | 11.8997
07:37:07 | 1147 | 7442.9791 | 40 | Umlauf | 91.4514 | Fahren | 25.7202 | 50 | -2.3 | 0.88168 | 0 | 147.2045 | 12.8252 | 185.2196 | 11.9511
07:37:08 | 1148 | 7450.5645 | 40 | Umlauf | 91.4144 | Fahren | 28.8942 | 50 | -2.3 | 0.80005 | 0 | 149.2637 | 12.8252 | 187.6028 | 12.0033
07:37:09 | 1149 | 7458.9907 | 40 | Umlauf | 91.377 | Fahren | 31.7744 | 50 | -2.3 | 0.74422 | 0 | 152.1973 | 12.8252 | 190.9982 | 12.0563
07:37:10 | 1150 | 7468.189 | 40 | Umlauf | 91.3389 | Fahren | 34.4536 | 50 | -2.3 | 0.70288 | 0 | 155.592 | 12.8252 | 194.9273 | 12.1105
07:37:11 | 1151 | 7478.1109 | 40 | Umlauf | 91.3 | Fahren | 36.9839 | 50 | -2.9 | 0.66383 | 0 | 142.694 | 12.8252 | 179.9991 | 12.1605
07:37:12 | 1152 | 7488.7161 | 40 | Umlauf | 91.264 | Fahren | 39.3737 | 50 | -3.1 | 0.62695 | 0 | 137.131 | 12.8252 | 173.5604 | 12.2087
07:37:13 | 1153 | 7499.9667 | 40 | Umlauf | 91.2294 | Fahren | 41.6307 | 50 | -3.1 | 0.60914 | 0 | 140.4939 | 12.8252 | 177.4527 | 12.258
07:37:14 | 1154 | 7511.8354 | 40 | Umlauf | 91.194 | Fahren | 43.8237 | 50 | -3.1 | 0.59819 | 0 | 145.2903 | 12.8252 | 183.004 | 12.3088
07:37:15 | 1155 | 7524.3077 | 40 | Umlauf | 91.1575 | Fahren | 45.9771 | 50 | -3.1 | 0.58744 | 0 | 149.7869 | 12.8252 | 188.2085 | 12.3611
07:37:16 | 1156 | 7537.3729 | 40 | Umlauf | 91.1199 | Fahren | 48.0919 | 50 | -3.1 | 0.57688 | 0 | 154.0024 | 12.8252 | 193.0875 | 12.4147
07:37:17 | 1157 | 7551.0202 | 40 | Umlauf | 91.0814 | Fahren | 50.1687 | 50 | -3.1 | -0.8 | 0 | -160 | 12.8252 | -127.159 | 12.3794
07:37:18 | 1158 | 7564.5559 | 40 | Umlauf | 91.1068 | Fahren | 47.2887 | 50 | -4.4 | 0.58089 | 0 | 111.4564 | 12.8252 | 143.8444 | 12.4193
07:37:19 | 1159 | 7577.9822 | 40 | Umlauf | 91.0781 | Fahren | 49.3799 | 50 | -4.4 | 0.57045 | 0 | 113.6951 | 12.8252 | 146.4355 | 12.46
07:37:20 | 1160 | 7591.984 | 40 | Umlauf | 91.0488 | Fahren | 51.4336 | 50 | 0.3 | -0.8 | 0 | -138.5971 | 12.8252 | -108.667 | 12.4298
07:37:21 | 1161 | 7605.8711 | 40 | Umlauf | 91.0705 | Fahren | 48.5536 | 50 | 1.6 | 0.57458 | 0 | 160 | 12.8252 | 200.0292 | 12.4854
07:37:22 | 1162 | 7619.6455 | 40 | Umlauf | 91.0306 | Fahren | 50.622 | 50 | 1.5 | -0.8 | 0 | -110.4872 | 12.8252 | -84.3799 | 12.462
07:37:23 | 1163 | 7633.3072 | 40 | Umlauf | 91.0474 | Korrektursekunde | 0 | 0 | 1.5 | 0 | 0 | 0 | 0 | -306.7057 | 12.3768
07:37:24 | 1164 | 7633.3072 | 40 | Umlauf | 91.1086 | Korrektursekunde | 0 | 0 | 1.5 | 0 | 0 | 0 | 0 | -306.7057 | 12.2916
07:37:25 | 1165 | 7633.3072 | 40 | Umlauf | 91.1699 | Korrektursekunde | 0 | 0 | 1.5 | 0 | 0 | 0 | 0 | -306.7057 | 12.2064
07:37:26 | 1166 | 7633.3072 | 40 | Umlauf | 91.2311 | Korrektursekunde | 0 | 0 | 1.5 | 0 | 0 | 0 | 0 | -306.7057 | 12.1212
07:37:27 | 1167 | 7633.3072 | 40 | Umlauf | 91.2923 | Halten: Ampel | 0 | 0 | 1.5 | 0 | 0 | 0 | 12.8252 | 14.844 | 12.1253
07:37:28 | 1168 | 7633.3072 | 40 | Umlauf | 91.2893 | Halten: Ampel | 0 | 0 | 1.5 | 0 | 0 | 0 | 12.8252 | 14.844 | 12.1294
07:37:29 | 1169 | 7633.3072 | 40 | Umlauf | 91.2863 | Halten: Ampel | 0 | 0 | 1.5 | 0 | 0 | 0 | 12.8252 | 14.844 | 12.1335
07:37:30 | 1170 | 7633.3072 | 40 | Umlauf | 91.2834 | Halten: Ampel | 0 | 0 | 1.5 | 0 | 0 | 0 | 12.8252 | 14.844 | 12.1377
07:37:31 | 1171 | 7633.3072 | 40 | Umlauf | 91.2804 | Halten: Ampel | 0 | 0 | 1.5 | 0 | 0 | 0 | 12.8252 | 14.844 | 12.1418
07:37:32 | 1172 | 7633.3072 | 40 | Umlauf | 91.2774 | Halten: Ampel | 0 | 0 | 1.5 | 0 | 0 | 0 | 12.8252 | 14.844 | 12.1459
07:37:33 | 1173 | 7633.3072 | 40 | Umlauf | 91.2745 | Halten: Ampel | 0 | 0 | 1.5 | 0 | 0 | 0 | 12.8252 | 14.844 | 12.15
07:37:34 | 1174 | 7633.3072 | 40 | Umlauf | 91.2715 | Halten: Ampel | 0 | 0 | 1.5 | 0 | 0 | 0 | 12.8252 | 14.844 | 12.1542
07:37:35 | 1175 | 7633.3072 | 40 | Umlauf | 91.2686 | Halten: Ampel | 0 | 0 | 1.5 | 0 | 0 | 0 | 12.8252 | 14.844 | 12.1583
07:37:36 | 1176 | 7633.3072 | 40 | Umlauf | 91.2656 | Halten: Ampel | 0 | 0 | 1.5 | 0 | 0 | 0 | 12.8252 | 14.844 | 12.1624
07:37:37 | 1177 | 7633.3072 | 40 | Umlauf | 91.2626 | Halten: Ampel | 0 | 0 | 1.5 | 0 | 0 | 0 | 12.8252 | 14.844 | 12.1665
07:37:38 | 1178 | 7633.3072 | 40 | Umlauf | 91.2597 | Halten: Ampel | 0 | 0 | 1.5 | 0 | 0 | 0 | 12.8252 | 14.844 | 12.1707
07:37:39 | 1179 | 7633.3072 | 40 | Umlauf | 91.2567 | Halten: Ampel | 0 | 0 | 1.5 | 0 | 0 | 0 | 12.8252 | 14.844 | 12.1748
07:37:40 | 1180 | 7633.3072 | 40 | Umlauf | 91.2538 | Halten: Ampel | 0 | 0 | 1.5 | 0 | 0 | 0 | 12.8252 | 14.844 | 12.1789
07:37:41 | 1181 | 7633.3072 | 40 | Umlauf | 91.2508 | Halten: Ampel | 0 | 0 | 1.5 | 0 | 0 | 0 | 12.8252 | 14.844 | 12.183
07:37:42 | 1182 | 7633.3072 | 40 | Umlauf | 91.2478 | Fahren | 0 | 30 | 1 | 1.0288 | 0 | 0 | 12.8252 | 14.844 | 12.1871
07:37:43 | 1183 | 7633.8216 | 40 | Umlauf | 91.2449 | Fahren | 3.7037 | 30 | 1 | 1.0288 | 0 | 32.9592 | 12.8252 | 52.9911 | 12.2019
07:37:44 | 1184 | 7635.3648 | 40 | Umlauf | 91.2343 | Fahren | 7.4074 | 30 | 1 | 1.0288 | 0 | 65.9468 | 12.8252 | 91.1713 | 12.2272
07:37:45 | 1185 | 7637.9368 | 40 | Umlauf | 91.2161 | Fahren | 11.1111 | 30 | 1 | 1.0288 | 0 | 98.9914 | 12.8252 | 129.4173 | 12.2631
07:37:46 | 1186 | 7641.5376 | 40 | Umlauf | 91.1903 | Fahren | 14.8148 | 30 | 1 | 1.0288 | 0 | 132.1214 | 12.8252 | 167.7623 | 12.3097
07:37:47 | 1187 | 7646.1673 | 40 | Umlauf | 91.1568 | Fahren | 18.5185 | 30 | 1 | 1.0288 | 0 | 160 | 12.8252 | 200.0292 | 12.3653
07:37:48 | 1188 | 7651.8257 | 40 | Umlauf | 91.1169 | Fahren | 22.2222 | 30 | 1 | 0.97165 | 0 | 160 | 12.8252 | 200.0292 | 12.4209
07:37:49 | 1189 | 7658.4844 | 40 | Umlauf | 91.077 | Fahren | 25.7202 | 30 | 0 | 0.88168 | 0 | 160 | 12.8252 | 200.0292 | 12.4764
07:37:50 | 1190 | 7666.0697 | 40 | Umlauf | 91.037 | Fahren | 28.8942 | 30 | 0 | 0.80005 | 0 | 160 | 12.8252 | 200.0292 | 12.532
07:37:51 | 1191 | 7674.4959 | 40 | Umlauf | 90.9971 | Fahren | 31.7744 | 30 | 0 | -0.8 | 0 | -92.8663 | 12.8252 | -69.1555 | 12.5128
07:37:52 | 1192 | 7682.9221 | 40 | Umlauf | 91.0109 | Fahren | 28.8944 | 30 | 0 | 0.80004 | 0 | 160 | 12.8252 | 200.0292 | 12.5684
07:37:53 | 1193 | 7691.3484 | 40 | Umlauf | 90.971 | Fahren | 31.7745 | 30 | -6.9 | -0.8 | 0 | -160 | 12.8252 | -127.159 | 12.533
07:37:54 | 1194 | 7699.7746 | 40 | Umlauf | 90.9964 | Fahren | 28.8945 | 30 | -6.9 | 0.80004 | 0 | 60.7915 | 12.8252 | 85.2046 | 12.5567
07:37:55 | 1195 | 7708.2009 | 40 | Umlauf | 90.9794 | Fahren | 31.7747 | 30 | -6.9 | -0.8 | 0 | -160 | 12.8252 | -127.159 | 12.5214
07:37:56 | 1196 | 7716.6272 | 40 | Umlauf | 91.0048 | Fahren | 28.8947 | 30 | -6.9 | 0.80003 | 0 | 60.7911 | 12.8252 | 85.2041 | 12.545
07:37:57 | 1197 | 7725.0535 | 40 | Umlauf | 90.9878 | Fahren | 31.7748 | 30 | -3.8 | -0.8 | 0 | -144.8887 | 12.8252 | -114.1028 | 12.5133
07:37:58 | 1198 | 7733.4798 | 40 | Umlauf | 91.0105 | Fahren | 28.8948 | 30 | -3.8 | 0.80003 | 0 | 120.3625 | 12.8252 | 154.1525 | 12.5562
07:37:59 | 1199 | 7741.9062 | 40 | Umlauf | 90.9798 | Fahren | 31.7749 | 30 | -4.5 | -0.8 | 0 | -154.4574 | 12.8252 | -122.3702 | 12.5222
07:38:00 | 1200 | 7750.3326 | 40 | Umlauf | 91.0042 | Fahren | 28.8949 | 30 | -4.5 | 0.80003 | 0 | 106.8886 | 12.8252 | 138.5577 | 12.5607
07:38:01 | 1201 | 7758.7589 | 40 | Umlauf | 90.9765 | Fahren | 31.775 | 30 | -4.5 | -0.8 | 0 | -154.4579 | 12.8252 | -122.3707 | 12.5267
07:38:02 | 1202 | 7767.1853 | 40 | Umlauf | 91.001 | Fahren | 28.895 | 30 | -4.4 | 0.80003 | 0 | 108.8127 | 12.8252 | 140.7846 | 12.5658
07:38:03 | 1203 | 7775.6117 | 40 | Umlauf | 90.9729 | Fahren | 31.7751 | 30 | -4.4 | -0.8 | 0 | -153.0919 | 12.8252 | -121.1904 | 12.5321
07:38:04 | 1204 | 7784.0381 | 40 | Umlauf | 90.997 | Fahren | 28.8951 | 30 | -4.4 | 0.80002 | 0 | 108.8126 | 12.8252 | 140.7844 | 12.5712
07:38:05 | 1205 | 7792.4646 | 40 | Umlauf | 90.9689 | Fahren | 31.7752 | 30 | -0.2 | -0.8 | 0 | -95.6078 | 12.8252 | -71.5241 | 12.5514
07:38:06 | 1206 | 7800.891 | 40 | Umlauf | 90.9832 | Fahren | 28.8952 | 30 | -0.2 | 0.80002 | 0 | 160 | 12.8252 | 200.0292 | 12.6069
07:38:07 | 1207 | 7809.3175 | 40 | Umlauf | 90.9433 | Fahren | 31.7753 | 30 | -3.2 | -0.8 | 0 | -136.6839 | 12.8252 | -107.014 | 12.5772
07:38:08 | 1208 | 7817.7439 | 40 | Umlauf | 90.9647 | Fahren | 28.8953 | 30 | -3.2 | 0.80002 | 0 | 131.9187 | 12.8252 | 167.5277 | 12.6237
07:38:09 | 1209 | 7826.1704 | 40 | Umlauf | 90.9312 | Fahren | 31.7753 | 30 | -2.1 | -0.8 | 0 | -121.6287 | 12.8252 | -94.0063 | 12.5976
07:38:10 | 1210 | 7834.5969 | 40 | Umlauf | 90.95 | Fahren | 28.8953 | 30 | -2.1 | 0.80002 | 0 | 153.1195 | 12.8252 | 192.0656 | 12.651
07:38:11 | 1211 | 7843.0234 | 40 | Umlauf | 90.9117 | Fahren | 31.7754 | 30 | -2.1 | -0.8 | 0 | -121.629 | 12.8252 | -94.0065 | 12.6249
07:38:12 | 1212 | 7851.4499 | 40 | Umlauf | 90.9304 | Fahren | 28.8954 | 30 | -2.1 | 0.80002 | 0 | 153.1195 | 12.8252 | 192.0657 | 12.6782
07:38:13 | 1213 | 7859.8764 | 40 | Umlauf | 90.8921 | Fahren | 31.7754 | 30 | -2.1 | -0.8 | 0 | -121.6292 | 12.8252 | -94.0066 | 12.6521
07:38:14 | 1214 | 7868.3029 | 40 | Umlauf | 90.9109 | Fahren | 28.8954 | 30 | -2.1 | 0.80001 | 0 | 153.1196 | 12.8252 | 192.0657 | 12.7054
07:38:15 | 1215 | 7876.7294 | 40 | Umlauf | 90.8725 | Fahren | 31.7755 | 30 | -2.1 | -0.8 | 0 | -121.6294 | 12.8252 | -94.0068 | 12.6793
07:38:16 | 1216 | 7885.1559 | 40 | Umlauf | 90.8913 | Fahren | 28.8955 | 30 | -2.1 | 0.80001 | 0 | 153.1196 | 12.8252 | 192.0657 | 12.7327
07:38:17 | 1217 | 7893.5825 | 40 | Umlauf | 90.853 | Fahren | 31.7755 | 30 | -0.8 | -0.8 | 0 | -103.8267 | 12.8252 | -78.6253 | 12.7108
07:38:18 | 1218 | 7902.009 | 40 | Umlauf | 90.8686 | Fahren | 28.8955 | 30 | -0.8 | 0.80001 | 0 | 160 | 12.8252 | 200.0292 | 12.7664
07:38:19 | 1219 | 7910.4355 | 40 | Umlauf | 90.8287 | Fahren | 31.7756 | 30 | -0.8 | -0.8 | 0 | -103.8269 | 12.8252 | -78.6254 | 12.7446
07:38:20 | 1220 | 7918.8621 | 40 | Umlauf | 90.8444 | Fahren | 28.8956 | 30 | 2.7 | 0.80001 | 0 | 160 | 12.8252 | 200.0292 | 12.8001
07:38:21 | 1221 | 7927.2887 | 40 | Umlauf | 90.8045 | Fahren | 31.7756 | 1 | 2.7 | -0.8 | 0 | -55.9112 | 12.8252 | -37.2263 | 12.7898
07:38:22 | 1222 | 7935.7152 | 40 | Umlauf | 90.8119 | Fahren | 28.8956 | 1 | 2.7 | -0.8 | 0 | -51.1482 | 12.8252 | -33.1111 | 12.7806
07:38:23 | 1223 | 7943.3418 | 40 | Umlauf | 90.8185 | Fahren | 26.0156 | 1 | 2.7 | -0.8 | 0 | -46.2986 | 12.8252 | -28.921 | 12.7726
07:38:24 | 1224 | 7950.1683 | 40 | Umlauf | 90.8243 | Fahren | 23.1356 | 1 | 2.7 | -0.8 | 0 | -41.3708 | 12.8252 | -24.6634 | 12.7657
07:38:25 | 1225 | 7956.1949 | 40 | Umlauf | 90.8292 | Fahren | 20.2556 | 1 | 2.9 | -0.8 | 0 | -34.6302 | 12.8252 | -18.8395 | 12.7605
07:38:26 | 1226 | 7961.4215 | 40 | Umlauf | 90.833 | Fahren | 17.3756 | 1 | 2.9 | -0.8 | 0 | -29.82 | 12.8252 | -14.6835 | 12.7564
07:38:27 | 1227 | 7965.848 | 40 | Umlauf | 90.8359 | Fahren | 14.4956 | 1 | 2.9 | -0.8 | 0 | -24.9576 | 12.8252 | -10.4824 | 12.7535
07:38:28 | 1228 | 7969.4746 | 40 | Umlauf | 90.838 | Fahren | 11.6156 | 1 | 2.9 | -0.8 | 0 | -20.0517 | 12.8252 | -6.2437 | 12.7517
07:38:29 | 1229 | 7972.3012 | 40 | Umlauf | 90.8393 | Fahren | 8.7356 | 30 | 2.9 | 1.0288 | 0 | 88.8574 | 12.8252 | 117.6881 | 12.7844
07:38:30 | 1230 | 7975.2421 | 40 | Umlauf | 90.8158 | Fahren | 12.4393 | 30 | 2.9 | 1.0288 | 0 | 126.622 | 12.8252 | 161.3972 | 12.8293
07:38:31 | 1231 | 7979.2119 | 40 | Umlauf | 90.7836 | Fahren | 16.143 | 30 | 2.9 | 1.0288 | 0 | 160 | 12.8252 | 200.0292 | 12.8848
07:38:32 | 1232 | 7984.2105 | 40 | Umlauf | 90.7437 | Fahren | 19.8467 | 30 | 2.9 | 1.0288 | 0 | 160 | 12.8252 | 200.0292 | 12.9404
07:38:33 | 1233 | 7990.2379 | 40 | Umlauf | 90.7037 | Fahren | 23.5504 | 30 | 2.9 | 0.93749 | 0 | 160 | 12.8252 | 200.0292 | 12.996
07:38:34 | 1234 | 7997.2484 | 40 | Umlauf | 90.6638 | Fahren | 26.9254 | 30 | 2.9 | 0.85068 | 0 | 160 | 12.8252 | 200.0292 | 13.0515
07:38:35 | 1235 | 8005.153 | 40 | Umlauf | 90.6239 | Fahren | 29.9879 | 30 | 2.9 | 0.77192 | 0 | 160 | 12.8252 | 200.0292 | 13.1071
07:38:36 | 1236 | 8013.8689 | 40 | Umlauf | 90.584 | Fahren | 32.7668 | 30 | 2.9 | -0.8 | 0 | -54.7085 | 12.8252 | -36.1872 | 13.097
07:38:37 | 1237 | 8022.5708 | 40 | Umlauf | 90.5912 | Fahren | 29.8868 | 30 | 0 | 0.77452 | 0 | 160 | 12.8252 | 200.0292 | 13.1526
07:38:38 | 1238 | 8031.2599 | 40 | Umlauf | 90.5513 | Fahren | 32.675 | 30 | 0 | -0.8 | 0 | -95.3841 | 12.8252 | -71.3309 | 13.1328
07:38:39 | 1239 | 8039.9363 | 40 | Umlauf | 90.5655 | Fahren | 29.795 | 30 | 0 | 0.77688 | 0 | 160 | 12.8252 | 200.0292 | 13.1884
07:38:40 | 1240 | 8048.6012 | 40 | Umlauf | 90.5256 | Fahren | 32.5918 | 30 | 0 | -0.8 | 0 | -95.1518 | 12.8252 | -71.1302 | 13.1686
07:38:41 | 1241 | 8057.2545 | 40 | Umlauf | 90.5398 | Fahren | 29.7118 | 30 | 0 | 0.77902 | 0 | 160 | 12.8252 | 200.0292 | 13.2242
07:38:42 | 1242 | 8065.8972 | 40 | Umlauf | 90.4999 | Fahren | 32.5162 | 30 | 0 | -0.8 | 0 | -94.941 | 12.8252 | -70.948 | 13.2044
07:38:43 | 1243 | 8074.5295 | 40 | Umlauf | 90.514 | Fahren | 29.6362 | 30 | 0 | 0.78096 | 0 | 160 | 12.8252 | 200.0292 | 13.26
07:38:44 | 1244 | 8083.1523 | 40 | Umlauf | 90.4741 | Fahren | 32.4477 | 30 | 0 | -0.8 | 0 | -94.7495 | 12.8252 | -70.7826 | 13.2403
07:38:45 | 1245 | 8091.7655 | 40 | Umlauf | 90.4883 | Fahren | 29.5677 | 30 | 0 | 0.78272 | 0 | 160 | 12.8252 | 200.0292 | 13.2959
07:38:46 | 1246 | 8100.3702 | 40 | Umlauf | 90.4483 | Fahren | 32.3855 | 30 | 0 | -0.8 | 0 | -94.5758 | 12.8252 | -70.6325 | 13.2763
07:38:47 | 1247 | 8108.9661 | 40 | Umlauf | 90.4624 | Fahren | 29.5055 | 30 | 0 | 0.78432 | 0 | 160 | 12.8252 | 200.0292 | 13.3319
07:38:48 | 1248 | 8117.5543 | 40 | Umlauf | 90.4225 | Fahren | 32.3291 | 30 | 0 | -0.8 | 0 | -94.4181 | 12.8252 | -70.4963 | 13.3123
07:38:49 | 1249 | 8126.1346 | 40 | Umlauf | 90.4366 | Fahren | 29.4491 | 30 | 0 | 0.78577 | 0 | 160 | 12.8252 | 200.0292 | 13.3678
07:38:50 | 1250 | 8134.7078 | 40 | Umlauf | 90.3967 | Fahren | 32.2779 | 30 | 0 | -0.8 | 0 | -94.275 | 12.8252 | -70.3726 | 13.3483
07:38:51 | 1251 | 8143.2738 | 40 | Umlauf | 90.4107 | Fahren | 29.3979 | 30 | 1.8 | 0.78709 | 0 | 160 | 12.8252 | 200.0292 | 13.4039
07:38:52 | 1252 | 8151.8335 | 40 | Umlauf | 90.3708 | Fahren | 32.2314 | 30 | 1.8 | -0.8 | 0 | -69.1459 | 12.8252 | -48.6611 | 13.3903
07:38:53 | 1253 | 8160.3866 | 40 | Umlauf | 90.3805 | Fahren | 29.3514 | 30 | 1.8 | 0.78829 | 0 | 160 | 12.8252 | 200.0292 | 13.4459
07:38:54 | 1254 | 8168.9339 | 40 | Umlauf | 90.3406 | Fahren | 32.1892 | 30 | 4.4 | -0.8 | 0 | -33.059 | 12.8252 | -17.482 | 13.441
07:38:55 | 1255 | 8177.4754 | 40 | Umlauf | 90.3441 | Fahren | 29.3092 | 30 | 4.4 | 0.78937 | 0 | 160 | 12.8252 | 200.0292 | 13.4966
07:38:56 | 1256 | 8186.0115 | 40 | Umlauf | 90.3042 | Fahren | 32.151 | 30 | 3 | -0.8 | 0 | -52.3745 | 12.8252 | -34.1706 | 13.4871
07:38:57 | 1257 | 8194.5423 | 40 | Umlauf | 90.311 | Fahren | 29.271 | 30 | 3 | 0.79036 | 0 | 160 | 12.8252 | 200.0292 | 13.5427
07:38:58 | 1258 | 8203.0683 | 40 | Umlauf | 90.2711 | Fahren | 32.1162 | 30 | 3 | -0.8 | 0 | -52.3223 | 12.8252 | -34.1255 | 13.5332
07:38:59 | 1259 | 8211.5895 | 40 | Umlauf | 90.2779 | Fahren | 29.2362 | 30 | 3 | 0.79125 | 0 | 160 | 12.8252 | 200.0292 | 13.5888
07:39:00 | 1260 | 8220.1063 | 40 | Umlauf | 90.238 | Fahren | 32.0847 | 30 | -0.4 | -0.8 | 0 | -99.2669 | 12.8252 | -74.6856 | 13.568
07:39:01 | 1261 | 8228.6188 | 40 | Umlauf | 90.2529 | Fahren | 29.2047 | 30 | -0.4 | 0.79206 | 0 | 160 | 12.8252 | 200.0292 | 13.6236
07:39:02 | 1262 | 8237.1272 | 40 | Umlauf | 90.2129 | Fahren | 32.0562 | 30 | -0.4 | -0.8 | 0 | -99.182 | 12.8252 | -74.6123 | 13.6029
07:39:03 | 1263 | 8245.6317 | 40 | Umlauf | 90.2278 | Fahren | 29.1762 | 30 | -0.4 | 0.79279 | 0 | 160 | 12.8252 | 200.0292 | 13.6584
07:39:04 | 1264 | 8254.1326 | 40 | Umlauf | 90.1879 | Fahren | 32.0302 | 30 | -0.4 | -0.8 | 0 | -99.1049 | 12.8252 | -74.5457 | 13.6377
07:39:05 | 1265 | 8262.6299 | 40 | Umlauf | 90.2028 | Fahren | 29.1502 | 30 | -0.4 | 0.79346 | 0 | 160 | 12.8252 | 200.0292 | 13.6933
07:39:06 | 1266 | 8271.1239 | 40 | Umlauf | 90.1629 | Fahren | 32.0067 | 30 | -0.4 | -0.8 | 0 | -99.035 | 12.8252 | -74.4853 | 13.6726
07:39:07 | 1267 | 8279.6146 | 40 | Umlauf | 90.1777 | Fahren | 29.1267 | 30 | -3.2 | 0.79407 | 0 | 131.7936 | 12.8252 | 167.3828 | 13.7191
07:39:08 | 1268 | 8288.1024 | 40 | Umlauf | 90.1443 | Fahren | 31.9853 | 30 | 0 | -0.8 | 0 | -93.4568 | 12.8252 | -69.6657 | 13.6997
07:39:09 | 1269 | 8296.5872 | 40 | Umlauf | 90.1582 | Fahren | 29.1053 | 30 | 0 | 0.79462 | 0 | 160 | 12.8252 | 200.0292 | 13.7553
07:39:10 | 1270 | 8305.0693 | 40 | Umlauf | 90.1183 | Fahren | 31.9659 | 30 | 0 | -0.8 | 0 | -93.4026 | 12.8252 | -69.6189 | 13.736
07:39:11 | 1271 | 8313.5488 | 40 | Umlauf | 90.1322 | Fahren | 29.0859 | 30 | 0 | 0.79511 | 0 | 160 | 12.8252 | 200.0292 | 13.7915
07:39:12 | 1272 | 8322.0257 | 40 | Umlauf | 90.0923 | Fahren | 31.9484 | 30 | 0 | -0.8 | 0 | -93.3534 | 12.8252 | -69.5763 | 13.7722
07:39:13 | 1273 | 8330.5003 | 40 | Umlauf | 90.1062 | Fahren | 29.0684 | 30 | 0 | 0.79557 | 0 | 160 | 12.8252 | 200.0292 | 13.8278
07:39:14 | 1274 | 8338.9726 | 40 | Umlauf | 90.0663 | Fahren | 31.9324 | 30 | 0 | -0.8 | 0 | -93.3087 | 12.8252 | -69.5378 | 13.8084
07:39:15 | 1275 | 8347.4427 | 40 | Umlauf | 90.0801 | Fahren | 29.0524 | 30 | -1.4 | 0.79598 | 0 | 160 | 12.8252 | 200.0292 | 13.864
07:39:16 | 1276 | 8355.9108 | 40 | Umlauf | 90.0402 | Fahren | 31.9179 | 1 | -1.4 | -0.8 | 0 | -112.5287 | 12.8252 | -86.1439 | 13.8401
07:39:17 | 1277 | 8364.3769 | 40 | Umlauf | 90.0574 | Fahren | 29.0379 | 1 | -4 | -0.8 | 0 | -135.1994 | 12.8252 | -105.7313 | 13.8107
07:39:18 | 1278 | 8372.043 | 40 | Umlauf | 90.0785 | Fahren | 26.1579 | 1 | -4 | -0.8 | 0 | -122.0411 | 12.8252 | -94.3626 | 13.7845
07:39:19 | 1279 | 8378.9091 | 40 | Umlauf | 90.0973 | Fahren | 23.2779 | 1 | -4 | -0.8 | 0 | -108.8043 | 12.8252 | -82.9259 | 13.7615
07:39:20 | 1280 | 8384.9752 | 40 | Umlauf | 90.1139 | Fahren | 20.3979 | 1 | -4 | -0.8 | 0 | -95.4975 | 12.8252 | -71.4289 | 13.7416
07:39:21 | 1281 | 8390.2412 | 40 | Umlauf | 90.1281 | Fahren | 17.5179 | 1 | -4 | -0.8 | 0 | -82.1296 | 12.8252 | -59.879 | 13.725
07:39:22 | 1282 | 8394.7073 | 40 | Umlauf | 90.1401 | Fahren | 14.6379 | 1 | -4 | -0.8 | 0 | -68.709 | 12.8252 | -48.2836 | 13.7116
07:39:23 | 1283 | 8398.3734 | 40 | Umlauf | 90.1497 | Fahren | 11.7579 | 1 | -4 | -0.8 | 0 | -55.2445 | 12.8252 | -36.6503 | 13.7014
07:39:24 | 1284 | 8401.2395 | 40 | Umlauf | 90.157 | Fahren | 8.8779 | 1 | -4 | -0.8 | 0 | -41.7446 | 12.8252 | -24.9864 | 13.6944
07:39:25 | 1285 | 8403.3056 | 40 | Umlauf | 90.162 | Fahren | 5.9979 | 1 | -4 | -0.8 | 0 | -28.2182 | 12.8252 | -13.2995 | 13.6908
07:39:26 | 1286 | 8404.5717 | 40 | Umlauf | 90.1647 | Fahren | 3.1179 | 1 | -4 | -0.8 | 0 | -14.6737 | 12.8252 | -1.5971 | 13.6903
07:39:27 | 1287 | 8405.0378 | 40 | Umlauf | 90.165 | Fahren | 0.23791 | 50 | -4 | 1.0288 | 0 | 1.3232 | 12.8252 | 16.3755 | 13.6949
07:39:28 | 1288 | 8405.6183 | 40 | Umlauf | 90.1617 | Fahren | 3.9416 | 50 | -4 | 1.0288 | 0 | 21.9283 | 12.8252 | 40.2239 | 13.706
07:39:29 | 1289 | 8407.2276 | 40 | Umlauf | 90.1537 | Fahren | 7.6453 | 50 | -4 | 1.0288 | 0 | 42.5636 | 12.8252 | 64.1074 | 13.7238
07:39:30 | 1290 | 8409.8657 | 40 | Umlauf | 90.1409 | Fahren | 11.349 | 50 | -4 | 1.0288 | 0 | 63.2578 | 12.8252 | 88.059 | 13.7483
07:39:31 | 1291 | 8413.5326 | 40 | Umlauf | 90.1233 | Fahren | 15.0527 | 50 | -4 | 1.0288 | 0 | 84.0392 | 12.8252 | 112.1115 | 13.7794
07:39:32 | 1292 | 8418.2283 | 40 | Umlauf | 90.101 | Fahren | 18.7564 | 50 | -4 | 1.0288 | 0 | 104.9363 | 12.8252 | 136.298 | 13.8173
07:39:33 | 1293 | 8423.9528 | 40 | Umlauf | 90.0738 | Fahren | 22.4601 | 50 | -4 | 0.96553 | 0 | 115.9916 | 12.8252 | 149.0935 | 13.8587
07:39:34 | 1294 | 8430.6745 | 40 | Umlauf | 90.044 | Fahren | 25.936 | 50 | -4 | 0.87613 | 0 | 118.057 | 12.8252 | 151.484 | 13.9008
07:39:35 | 1295 | 8438.317 | 40 | Umlauf | 90.0138 | Fahren | 29.0901 | 50 | -4 | 0.79501 | 0 | 116.3033 | 12.8252 | 149.4543 | 13.9423
07:39:36 | 1296 | 8446.7951 | 40 | Umlauf | 89.984 | Fahren | 31.9521 | 50 | 0 | 0.74148 | 0 | 160 | 12.8252 | 200.0292 | 13.9979
07:39:37 | 1297 | 8456.0414 | 40 | Umlauf | 89.9441 | Fahren | 34.6215 | 50 | 0 | 0.70029 | 0 | 160 | 12.8252 | 200.0292 | 14.0534
07:39:38 | 1298 | 8466.0087 | 40 | Umlauf | 89.9041 | Fahren | 37.1425 | 50 | 0 | 0.66138 | 0 | 160 | 12.8252 | 200.0292 | 14.109
07:39:39 | 1299 | 8476.6567 | 40 | Umlauf | 89.8642 | Fahren | 39.5235 | 50 | 0 | 0.62464 | 0 | 160 | 12.8252 | 200.0292 | 14.1646
07:39:40 | 1300 | 8487.9478 | 40 | Umlauf | 89.8243 | Fahren | 41.7722 | 50 | 0 | 0.60844 | 0 | 160 | 12.8252 | 200.0292 | 14.2201
07:39:41 | 1301 | 8499.8554 | 40 | Umlauf | 89.7844 | Fahren | 43.9625 | 50 | 1.5 | 0.5975 | 0 | 160 | 12.8252 | 200.0292 | 14.2757
07:39:42 | 1302 | 8512.3659 | 40 | Umlauf | 89.7445 | Fahren | 46.1135 | 50 | 0.6 | 0.58676 | 0 | 160 | 12.8252 | 200.0292 | 14.3313
07:39:43 | 1303 | 8525.4686 | 40 | Umlauf | 89.7046 | Fahren | 48.2259 | 50 | 0.6 | 0.57621 | 0 | 160 | 12.8252 | 200.0292 | 14.3868
07:39:44 | 1304 | 8539.1528 | 40 | Umlauf | 89.6646 | Fahren | 50.3002 | 50 | -3.3 | -0.8 | 0 | -160 | 12.8252 | -127.159 | 14.3515
07:39:45 | 1305 | 8552.7251 | 40 | Umlauf | 89.69 | Fahren | 47.4202 | 50 | -3.3 | 0.58024 | 0 | 146.3612 | 12.8252 | 184.2435 | 14.4027
07:39:46 | 1306 | 8566.1875 | 40 | Umlauf | 89.6532 | Fahren | 49.5091 | 50 | -3.3 | 0.56981 | 0 | 150.1167 | 12.8252 | 188.5902 | 14.4551
07:39:47 | 1307 | 8580.2249 | 40 | Umlauf | 89.6156 | Fahren | 51.5604 | 50 | -3.3 | -0.8 | 0 | -160 | 12.8252 | -127.159 | 14.4197
07:39:48 | 1308 | 8594.1473 | 40 | Umlauf | 89.641 | Fahren | 48.6804 | 50 | -7.6 | 0.57394 | 0 | 9.4712 | 12.8252 | 25.806 | 14.4269
07:39:49 | 1309 | 8607.9566 | 40 | Umlauf | 89.6358 | Fahren | 50.7466 | 50 | -2.9 | -0.8 | 0 | -160 | 12.8252 | -127.159 | 14.3916
07:39:50 | 1310 | 8621.6529 | 40 | Umlauf | 89.6612 | Fahren | 47.8666 | 50 | -2.9 | 0.57801 | 0 | 159.9466 | 12.8252 | 199.9673 | 14.4471
07:39:51 | 1311 | 8635.2382 | 40 | Umlauf | 89.6213 | Fahren | 49.9474 | 50 | -3.7 | 0.56762 | 0 | 137.5635 | 12.8252 | 174.061 | 14.4955
07:39:52 | 1312 | 8649.3962 | 40 | Umlauf | 89.5866 | Fahren | 51.9909 | 50 | 0.1 | -0.8 | 0 | -144.3998 | 12.8252 | -113.6805 | 14.4639
07:39:53 | 1313 | 8663.4382 | 40 | Umlauf | 89.6093 | Fahren | 49.1109 | 50 | -0.9 | 0.5718 | 0 | 160 | 12.8252 | 200.0292 | 14.5195
07:39:54 | 1314 | 8677.366 | 40 | Umlauf | 89.5693 | Fahren | 51.1693 | 50 | 2.2 | -0.8 | 0 | -96.0832 | 12.8252 | -71.935 | 14.4995
07:39:55 | 1315 | 8691.1797 | 40 | Umlauf | 89.5837 | Fahren | 48.2893 | 1 | 2.2 | -0.8 | 0 | -91.5098 | 12.8252 | -67.9835 | 14.4806
07:39:56 | 1316 | 8704.1934 | 40 | Umlauf | 89.5973 | Fahren | 45.4093 | 1 | -3.2 | -0.8 | 0 | -160 | 12.8252 | -127.159 | 14.4453
07:39:57 | 1317 | 8716.4071 | 40 | Umlauf | 89.6226 | Fahren | 42.5293 | 1 | -3.2 | -0.8 | 0 | -160 | 12.8252 | -127.159 | 14.41
07:39:58 | 1318 | 8727.8208 | 40 | Umlauf | 89.648 | Fahren | 39.6493 | 1 | -7.7 | -0.8 | 0 | -160 | 12.8252 | -127.159 | 14.3746
07:39:59 | 1319 | 8738.4345 | 40 | Umlauf | 89.6734 | Fahren | 36.7693 | 1 | -2.6 | -0.8 | 0 | -147.9057 | 12.8252 | -116.7096 | 14.3422
07:40:00 | 1320 | 8748.2482 | 40 | Umlauf | 89.6967 | Fahren | 33.8893 | 1 | -3.5 | -0.8 | 0 | -149.8709 | 12.8252 | -118.4075 | 14.3093
07:40:01 | 1321 | 8757.2619 | 40 | Umlauf | 89.7203 | Fahren | 31.0093 | 1 | -3 | -0.8 | 0 | -130.8086 | 12.8252 | -101.9377 | 14.281
07:40:02 | 1322 | 8765.4756 | 40 | Umlauf | 89.7407 | Fahren | 28.1293 | 1 | -3 | -0.8 | 0 | -118.9488 | 12.8252 | -91.6908 | 14.2555
07:40:03 | 1323 | 8772.8893 | 40 | Umlauf | 89.7589 | Fahren | 25.2493 | 1 | -3 | -0.8 | 0 | -107.0045 | 12.8252 | -81.3709 | 14.2329
07:40:04 | 1324 | 8779.503 | 40 | Umlauf | 89.7752 | Fahren | 22.3693 | 1 | -0.7 | -0.8 | 0 | -72.815 | 12.8252 | -51.8312 | 14.2185
07:40:05 | 1325 | 8785.3167 | 40 | Umlauf | 89.7855 | Fahren | 19.4893 | 1 | -0.7 | -0.8 | 0 | -63.582 | 12.8252 | -43.8539 | 14.2064
07:40:06 | 1326 | 8790.3304 | 40 | Umlauf | 89.7943 | Fahren | 16.6093 | 1 | -1.1 | -0.8 | 0 | -57.1541 | 12.8252 | -38.3002 | 14.1957
07:40:07 | 1327 | 8794.5441 | 40 | Umlauf | 89.8019 | Fahren | 13.7293 | 1 | -1.1 | -0.8 | 0 | -47.3162 | 12.8252 | -29.8002 | 14.1874
07:40:08 | 1328 | 8797.9578 | 40 | Umlauf | 89.8079 | Fahren | 10.8493 | 1 | 0 | -0.8 | 0 | -32.2929 | 12.8252 | -16.8201 | 14.1828
07:40:09 | 1329 | 8800.5715 | 40 | Umlauf | 89.8112 | Fahren | 7.9693 | 1 | 0 | -0.8 | 0 | -23.7467 | 12.8252 | -9.4362 | 14.1802
07:40:10 | 1330 | 8802.3852 | 40 | Umlauf | 89.8131 | Fahren | 5.0893 | 1 | 0 | -0.8 | 0 | -15.1765 | 12.8252 | -2.0315 | 14.1796
07:40:11 | 1331 | 8803.3989 | 40 | Umlauf | 89.8135 | Fahren | 2.2093 | 1 | 0 | -0.8 | 0 | -6.5911 | 12.8252 | 7.2154 | 14.1816
07:40:12 | 1332 | 8803.6126 | 40 | Umlauf | 89.8121 | Fahren | 0 | 1 | 0 | 1.0288 | 0 | 0 | 12.8252 | 14.844 | 14.1857
07:40:13 | 1333 | 8804.127 | 40 | Umlauf | 89.8091 | Fahren | 3.7037 | 1 | 0 | -0.8 | 0 | -11.0473 | 12.8252 | 2.0578 | 14.1863
07:40:14 | 1334 | 8804.7558 | 40 | Umlauf | 89.8087 | Fahren | 0.8237 | 1 | 0 | 1.0288 | 0 | 6.7794 | 12.8252 | 22.6905 | 14.1926
07:40:15 | 1335 | 8805.499 | 40 | Umlauf | 89.8042 | Fahren | 4.5274 | 1 | 0 | -0.8 | 0 | -13.5023 | 12.8252 | -0.58505 | 14.1924
07:40:16 | 1336 | 8806.3566 | 40 | Umlauf | 89.8043 | Fahren | 1.6474 | 1 | 0 | -0.8 | 0 | -4.9149 | 12.8252 | 9.1554 | 14.195
07:40:17 | 1337 | 8806.4143 | 40 | Umlauf | 89.8025 | Fahren | 0 | 1 | 0 | 1.0288 | 0 | 0 | 12.8252 | 14.844 | 14.1991
07:40:18 | 1338 | 8806.9287 | 40 | Umlauf | 89.7995 | Fahren | 3.7037 | 1 | 0 | -0.8 | 0 | -11.0473 | 12.8252 | 2.0578 | 14.1997
07:40:19 | 1339 | 8807.5575 | 40 | Umlauf | 89.7991 | Fahren | 0.8237 | 50 | 0 | 1.0288 | 0 | 6.7794 | 12.8252 | 22.6905 | 14.206
07:40:20 | 1340 | 8808.3007 | 40 | Umlauf | 89.7946 | Fahren | 4.5274 | 50 | 0 | 1.0288 | 0 | 37.2707 | 12.8252 | 57.9813 | 14.2221
07:40:21 | 1341 | 8810.0727 | 40 | Umlauf | 89.783 | Fahren | 8.2311 | 50 | 0 | 1.0288 | 0 | 67.7967 | 12.8252 | 93.3124 | 14.248
07:40:22 | 1342 | 8812.8735 | 40 | Umlauf | 89.7644 | Fahren | 11.9348 | 50 | 0 | 1.0288 | 0 | 98.3861 | 12.8252 | 128.7168 | 14.2837
07:40:23 | 1343 | 8816.7031 | 40 | Umlauf | 89.7387 | Fahren | 15.6385 | 50 | 0 | 1.0288 | 0 | 129.0673 | 12.8252 | 164.2274 | 14.3294
07:40:24 | 1344 | 8821.5616 | 40 | Umlauf | 89.7059 | Fahren | 19.3422 | 50 | 0 | 1.0288 | 0 | 159.8687 | 12.8252 | 199.8771 | 14.3849
07:40:25 | 1345 | 8827.4488 | 40 | Umlauf | 89.666 | Fahren | 23.0459 | 50 | 0 | 0.95046 | 0 | 160 | 12.8252 | 200.0292 | 14.4405
07:40:26 | 1346 | 8834.3257 | 40 | Umlauf | 89.6261 | Fahren | 26.4676 | 50 | 0 | 0.86246 | 0 | 160 | 12.8252 | 200.0292 | 14.496
07:40:27 | 1347 | 8842.109 | 40 | Umlauf | 89.5862 | Fahren | 29.5725 | 50 | 0 | 0.7826 | 0 | 160 | 12.8252 | 200.0292 | 14.5516
07:40:28 | 1348 | 8850.7149 | 40 | Umlauf | 89.5463 | Fahren | 32.3898 | 50 | 4 | 0.73473 | 0 | 160 | 12.8252 | 200.0292 | 14.6071
07:40:29 | 1349 | 8860.0794 | 40 | Umlauf | 89.5064 | Fahren | 35.0348 | 50 | -4.8 | 0.69391 | 0 | 97.764 | 12.8252 | 127.9968 | 14.6427
07:40:30 | 1350 | 8870.1583 | 40 | Umlauf | 89.4808 | Fahren | 37.5329 | 50 | -5.1 | 0.65536 | 0 | 87.71 | 12.8252 | 116.3602 | 14.675
07:40:31 | 1351 | 8880.9118 | 40 | Umlauf | 89.4576 | Fahren | 39.8922 | 50 | -5.1 | 0.61895 | 0 | 83.6984 | 12.8252 | 111.7171 | 14.7061
07:40:32 | 1352 | 8892.3024 | 40 | Umlauf | 89.4353 | Fahren | 42.1204 | 50 | -5.1 | 0.6067 | 80 | 85.4668 | 12.8252 | 21.1713 | 14.7119
07:40:33 | 1353 | 8904.3059 | 40 | Umlauf | 89.4311 | Fahren | 44.3045 | 50 | 5.1 | 0.59579 | 80 | 160 | 12.8252 | 107.4366 | 14.7418
07:40:34 | 1354 | 8916.9106 | 40 | Umlauf | 89.4096 | Fahren | 46.4494 | 50 | 0 | 0.58508 | 80 | 160 | 12.8252 | 107.4366 | 14.7716
07:40:35 | 1355 | 8930.1057 | 40 | Umlauf | 89.3882 | Fahren | 48.5557 | 50 | -1.4 | 0.57457 | 80 | 160 | 12.8252 | 107.4366 | 14.8015
07:40:36 | 1356 | 8943.8807 | 40 | Umlauf | 89.3668 | Fahren | 50.6241 | 50 | -7.5 | -0.8 | 80 | -160 | 12.8252 | -196.279 | 14.7469
07:40:37 | 1357 | 8957.5429 | 40 | Umlauf | 89.4059 | Fahren | 47.7441 | 50 | -9.9 | 0.57862 | 80 | -40.1003 | 12.8252 | -92.6857 | 14.7212
07:40:38 | 1358 | 8971.0945 | 40 | Umlauf | 89.4244 | Fahren | 49.8271 | 50 | -9.4 | 0.56822 | 80 | -32.9849 | 12.8252 | -86.538 | 14.6972
07:40:39 | 1359 | 8985.2195 | 40 | Umlauf | 89.4417 | Fahren | 51.8727 | 50 | -6.1 | -0.8 | 80 | -160 | 12.8252 | -196.279 | 14.6426
07:40:40 | 1360 | 8999.2286 | 40 | Umlauf | 89.4809 | Fahren | 48.9927 | 50 | -6.1 | 0.57239 | 80 | 57.8912 | 12.8252 | -8.0211 | 14.6404
07:40:41 | 1361 | 9013.1238 | 40 | Umlauf | 89.4825 | Fahren | 51.0533 | 50 | -2.6 | -0.8 | 80 | -160 | 12.8252 | -196.279 | 14.5859
07:40:42 | 1362 | 9026.9053 | 40 | Umlauf | 89.5216 | Fahren | 48.1733 | 50 | -3.1 | 0.57648 | 80 | 154.1607 | 12.8252 | 100.6781 | 14.6139
07:40:43 | 1363 | 9040.575 | 40 | Umlauf | 89.5015 | Fahren | 50.2486 | 50 | -3.1 | -0.8 | 80 | -160 | 12.8252 | -196.279 | 14.5593
07:40:44 | 1364 | 9054.133 | 40 | Umlauf | 89.5407 | Fahren | 47.3686 | 50 | -3.1 | 0.58049 | 80 | 152.5826 | 12.8252 | 98.8516 | 14.5868
07:40:45 | 1365 | 9067.5812 | 40 | Umlauf | 89.521 | Fahren | 49.4584 | 50 | 3.2 | 0.57006 | 80 | 160 | 12.8252 | 107.4366 | 14.6166
07:40:46 | 1366 | 9081.6046 | 40 | Umlauf | 89.4995 | Fahren | 51.5106 | 50 | 2.8 | -0.8 | 80 | -83.3113 | 12.8252 | -130.02 | 14.5805
07:40:47 | 1367 | 9095.5132 | 40 | Umlauf | 89.5255 | Fahren | 48.6306 | 50 | 3.1 | 0.57419 | 80 | 160 | 12.8252 | 107.4366 | 14.6104
07:40:48 | 1368 | 9109.3088 | 40 | Umlauf | 89.5041 | Fahren | 50.6977 | 50 | 3.1 | -0.8 | 80 | -75.7065 | 12.8252 | -123.4494 | 14.5761
07:40:49 | 1369 | 9122.9915 | 40 | Umlauf | 89.5287 | Fahren | 47.8177 | 50 | 3.1 | 0.57825 | 80 | 160 | 12.8252 | 107.4366 | 14.6059
07:40:50 | 1370 | 9136.5633 | 40 | Umlauf | 89.5072 | Fahren | 49.8994 | 50 | 3.5 | 0.56786 | 80 | 160 | 12.8252 | 107.4366 | 14.6358
07:40:51 | 1371 | 9150.7082 | 40 | Umlauf | 89.4858 | Fahren | 51.9437 | 50 | 3.6 | -0.8 | 80 | -65.9962 | 12.8252 | -115.0598 | 14.6038
07:40:52 | 1372 | 9164.737 | 40 | Umlauf | 89.5088 | Fahren | 49.0637 | 50 | 3.6 | 0.57203 | 80 | 160 | 12.8252 | 107.4366 | 14.6336
07:40:53 | 1373 | 9178.6518 | 40 | Umlauf | 89.4873 | Fahren | 51.123 | 50 | -0.3 | -0.8 | 80 | -151.0797 | 12.8252 | -188.5719 | 14.5813
07:40:54 | 1374 | 9192.4526 | 40 | Umlauf | 89.525 | Fahren | 48.243 | 50 | -0.3 | 0.57613 | 80 | 160 | 12.8252 | 107.4366 | 14.6111
07:40:55 | 1375 | 9206.1416 | 40 | Umlauf | 89.5035 | Fahren | 50.3171 | 50 | -1.2 | -0.8 | 80 | -160 | 12.8252 | -196.279 | 14.5566
07:40:56 | 1376 | 9219.7185 | 40 | Umlauf | 89.5427 | Fahren | 47.4371 | 50 | -5 | 0.58015 | 80 | 92.6736 | 12.8252 | 29.5125 | 14.5648
07:40:57 | 1377 | 9233.1856 | 40 | Umlauf | 89.5368 | Fahren | 49.5256 | 50 | -5 | 0.56972 | 80 | 94.062 | 12.8252 | 31.1194 | 14.5734
07:40:58 | 1378 | 9247.2276 | 40 | Umlauf | 89.5306 | Fahren | 51.5767 | 50 | -2.1 | -0.8 | 80 | -160 | 12.8252 | -196.279 | 14.5189
07:40:59 | 1379 | 9261.1544 | 40 | Umlauf | 89.5698 | Fahren | 48.6967 | 50 | 1 | 0.57386 | 80 | 160 | 12.8252 | 107.4366 | 14.5487
07:41:00 | 1380 | 9274.9682 | 40 | Umlauf | 89.5483 | Fahren | 50.7626 | 50 | 0 | -0.8 | 80 | -143.5628 | 12.8252 | -182.0773 | 14.4982
07:41:01 | 1381 | 9288.6689 | 40 | Umlauf | 89.5847 | Fahren | 47.8826 | 50 | 0 | 0.57793 | 80 | 160 | 12.8252 | 107.4366 | 14.528
07:41:02 | 1382 | 9302.2586 | 40 | Umlauf | 89.5632 | Fahren | 49.9631 | 50 | 1.4 | 0.56754 | 80 | 160 | 12.8252 | 107.4366 | 14.5579
07:41:03 | 1383 | 9316.421 | 40 | Umlauf | 89.5418 | Fahren | 52.0063 | 50 | 0.2 | -0.8 | 80 | -142.196 | 12.8252 | -180.8964 | 14.5076
07:41:04 | 1384 | 9330.4672 | 40 | Umlauf | 89.5779 | Fahren | 49.1263 | 50 | 0.2 | 0.57172 | 80 | 160 | 12.8252 | 107.4366 | 14.5374
07:41:05 | 1385 | 9344.3992 | 40 | Umlauf | 89.5564 | Fahren | 51.1844 | 50 | 0.2 | -0.8 | 80 | -140.2109 | 12.8252 | -179.1812 | 14.4877
07:41:06 | 1386 | 9358.2171 | 40 | Umlauf | 89.5922 | Fahren | 48.3044 | 50 | 0.2 | 0.57582 | 80 | 160 | 12.8252 | 107.4366 | 14.5175
07:41:07 | 1387 | 9371.9229 | 40 | Umlauf | 89.5707 | Fahren | 50.3774 | 50 | 0.2 | -0.8 | 80 | -138.2492 | 12.8252 | -177.4864 | 14.4682
07:41:08 | 1388 | 9385.5166 | 40 | Umlauf | 89.6062 | Fahren | 47.4974 | 50 | 0.2 | 0.57985 | 80 | 160 | 12.8252 | 107.4366 | 14.4981
07:41:09 | 1389 | 9399.0003 | 40 | Umlauf | 89.5847 | Fahren | 49.5849 | 50 | 0.2 | 0.56943 | 80 | 160 | 12.8252 | 107.4366 | 14.5279
07:41:10 | 1390 | 9413.0586 | 40 | Umlauf | 89.5633 | Fahren | 51.6348 | 50 | 0.2 | -0.8 | 80 | -141.3003 | 12.8252 | -180.1225 | 14.4779
07:41:11 | 1391 | 9427.0016 | 40 | Umlauf | 89.5992 | Fahren | 48.7548 | 50 | 0.2 | 0.57357 | 80 | 160 | 12.8252 | 107.4366 | 14.5077
07:41:12 | 1392 | 9440.8314 | 40 | Umlauf | 89.5778 | Fahren | 50.8197 | 50 | 0.2 | -0.8 | 80 | -139.3257 | 12.8252 | -178.4165 | 14.4582
07:41:13 | 1393 | 9454.5479 | 40 | Umlauf | 89.6134 | Fahren | 47.9397 | 50 | 0.2 | 0.57764 | 80 | 160 | 12.8252 | 107.4366 | 14.488
07:41:14 | 1394 | 9468.1533 | 40 | Umlauf | 89.592 | Fahren | 50.0192 | 50 | 0.7 | -0.8 | 80 | -126.596 | 12.8252 | -167.418 | 14.4415
07:41:15 | 1395 | 9481.6476 | 40 | Umlauf | 89.6254 | Fahren | 47.1392 | 50 | 0.7 | 0.58164 | 80 | 160 | 12.8252 | 107.4366 | 14.4713
07:41:16 | 1396 | 9495.0326 | 40 | Umlauf | 89.6039 | Fahren | 49.2331 | 50 | -3.2 | 0.57119 | 80 | 152.9137 | 12.8252 | 99.2348 | 14.4989
07:41:17 | 1397 | 9508.9941 | 40 | Umlauf | 89.5841 | Fahren | 51.2894 | 50 | -2.9 | -0.8 | 80 | -160 | 12.8252 | -196.279 | 14.4444
07:41:18 | 1398 | 9522.8411 | 40 | Umlauf | 89.6233 | Fahren | 48.4094 | 50 | -4.9 | 0.5753 | 80 | 96.5649 | 12.8252 | 34.0163 | 14.4538
07:41:19 | 1399 | 9536.5758 | 40 | Umlauf | 89.6165 | Fahren | 50.4804 | 50 | -0.7 | -0.8 | 80 | -158.0832 | 12.8252 | -194.623 | 14.3998
07:41:20 | 1400 | 9550.1981 | 40 | Umlauf | 89.6553 | Fahren | 47.6004 | 50 | 0.2 | 0.57934 | 80 | 160 | 12.8252 | 107.4366 | 14.4296
07:41:21 | 1401 | 9563.7101 | 40 | Umlauf | 89.6339 | Fahren | 49.686 | 50 | 3.5 | 0.56892 | 80 | 160 | 12.8252 | 107.4366 | 14.4595
07:41:22 | 1402 | 9577.7963 | 40 | Umlauf | 89.6125 | Fahren | 51.7342 | 1 | 3.5 | -0.8 | 80 | -68.0223 | 12.8252 | -116.8103 | 14.427
07:41:23 | 1403 | 9591.7669 | 40 | Umlauf | 89.6358 | Fahren | 48.8542 | 1 | 3.5 | -0.8 | 80 | -65.0894 | 12.8252 | -114.2763 | 14.3953
07:41:24 | 1404 | 9604.9375 | 40 | Umlauf | 89.6586 | Fahren | 45.9742 | 1 | 3.5 | -0.8 | 80 | -62.0098 | 12.8252 | -111.6155 | 14.3643
07:41:25 | 1405 | 9617.3081 | 40 | Umlauf | 89.6809 | Fahren | 43.0942 | 1 | 2.4 | -0.8 | 80 | -79.1885 | 12.8252 | -126.4579 | 14.3291
07:41:26 | 1406 | 9628.8787 | 40 | Umlauf | 89.7061 | Fahren | 40.2142 | 1 | 2.4 | -0.8 | 80 | -74.4784 | 12.8252 | -122.3884 | 14.2951
07:41:27 | 1407 | 9639.6493 | 40 | Umlauf | 89.7305 | Fahren | 37.3342 | 1 | 2.4 | -0.8 | 80 | -69.6476 | 12.8252 | -118.2145 | 14.2623
07:41:28 | 1408 | 9649.6199 | 40 | Umlauf | 89.7541 | Fahren | 34.4542 | 1 | 0.7 | -0.8 | 80 | -89.9349 | 12.8252 | -135.7428 | 14.2246
07:41:29 | 1409 | 9658.7905 | 40 | Umlauf | 89.7812 | Fahren | 31.5742 | 1 | 0.7 | -0.8 | 80 | -82.7795 | 12.8252 | -129.5605 | 14.1886
07:41:30 | 1410 | 9667.1611 | 40 | Umlauf | 89.807 | Fahren | 28.6942 | 1 | -2.3 | -0.8 | 80 | -112.6299 | 12.8252 | -155.3513 | 14.1454
07:41:31 | 1411 | 9674.7317 | 40 | Umlauf | 89.838 | Fahren | 25.8142 | 1 | -6 | -0.8 | 80 | -142.6507 | 12.8252 | -181.2893 | 14.0951
07:41:32 | 1412 | 9681.5023 | 40 | Umlauf | 89.8742 | Fahren | 22.9342 | 1 | -6 | -0.8 | 80 | -126.9299 | 12.8252 | -167.7065 | 14.0485
07:41:33 | 1413 | 9687.4729 | 40 | Umlauf | 89.9077 | Fahren | 20.0542 | 1 | -6 | -0.8 | 80 | -111.1403 | 12.8252 | -154.0642 | 14.0057
07:41:34 | 1414 | 9692.6435 | 40 | Umlauf | 89.9384 | Fahren | 17.1742 | 1 | -6 | -0.8 | 0 | -95.2904 | 12.8252 | -71.2499 | 13.9859
07:41:35 | 1415 | 9697.0141 | 40 | Umlauf | 89.9526 | Fahren | 14.2942 | 1 | -6 | -0.8 | 0 | -79.389 | 12.8252 | -57.5111 | 13.9699
07:41:36 | 1416 | 9700.5847 | 40 | Umlauf | 89.9641 | Fahren | 11.4142 | 1 | -6 | -0.8 | 0 | -63.4446 | 12.8252 | -43.7352 | 13.9578
07:41:37 | 1417 | 9703.3553 | 40 | Umlauf | 89.9729 | Fahren | 8.5342 | 1 | -6 | -0.8 | 0 | -47.466 | 12.8252 | -29.9296 | 13.9495
07:41:38 | 1418 | 9705.326 | 40 | Umlauf | 89.9788 | Fahren | 5.6542 | 1 | -6 | -0.8 | 0 | -31.4617 | 12.8252 | -16.102 | 13.945
07:41:39 | 1419 | 9706.4966 | 40 | Umlauf | 89.982 | Fahren | 2.7742 | 1 | -6 | -0.8 | 0 | -15.4405 | 12.8252 | -2.2596 | 13.9444
07:41:40 | 1420 | 9706.8672 | 40 | Umlauf | 89.9825 | Fahren | 0 | 1 | -6 | 1.0288 | 0 | 0 | 12.8252 | 14.844 | 13.9485
07:41:41 | 1421 | 9707.3816 | 40 | Umlauf | 89.9795 | Fahren | 3.7037 | 1 | -6 | -0.8 | 0 | -20.6127 | 12.8252 | -6.7284 | 13.9466
07:41:42 | 1422 | 9708.0104 | 40 | Umlauf | 89.9809 | Fahren | 0.8237 | 1 | -6 | 1.0288 | 0 | 3.4851 | 12.8252 | 18.8777 | 13.9519
07:41:43 | 1423 | 9708.7536 | 40 | Umlauf | 89.9771 | Fahren | 4.5274 | 1 | -6 | -0.8 | 0 | -25.1952 | 12.8252 | -10.6877 | 13.9489
07:41:44 | 1424 | 9709.6112 | 40 | Umlauf | 89.9792 | Fahren | 1.6474 | 1 | -4.2 | -0.8 | 0 | -7.8955 | 12.8252 | 5.7056 | 13.9505
07:41:45 | 1425 | 9709.6688 | 40 | Umlauf | 89.9781 | Fahren | 0 | 1 | -4.2 | 1.0288 | 0 | 0 | 12.8252 | 14.844 | 13.9546
07:41:46 | 1426 | 9710.1832 | 40 | Umlauf | 89.9751 | Fahren | 3.7037 | 50 | -4.2 | 1.0288 | 0 | 20.1106 | 12.8252 | 38.1201 | 13.9652
07:41:47 | 1427 | 9711.7264 | 40 | Umlauf | 89.9675 | Fahren | 7.4074 | 50 | -4.2 | 1.0288 | 0 | 40.2497 | 12.8252 | 61.4292 | 13.9823
07:41:48 | 1428 | 9714.2984 | 40 | Umlauf | 89.9553 | Fahren | 11.1111 | 50 | -4.2 | 1.0288 | 0 | 60.4457 | 12.8252 | 84.8043 | 14.0058
07:41:49 | 1429 | 9717.8993 | 40 | Umlauf | 89.9383 | Fahren | 14.8148 | 50 | -4.2 | 1.0288 | 0 | 80.7272 | 12.8252 | 108.2782 | 14.0359
07:41:50 | 1430 | 9722.5289 | 40 | Umlauf | 89.9167 | Fahren | 18.5185 | 50 | 0 | 1.0288 | 0 | 153.0066 | 12.8252 | 191.9349 | 14.0892
07:41:51 | 1431 | 9728.1873 | 40 | Umlauf | 89.8784 | Fahren | 22.2222 | 50 | 0 | 0.97165 | 0 | 160 | 12.8252 | 200.0292 | 14.1448
07:41:52 | 1432 | 9734.846 | 40 | Umlauf | 89.8385 | Fahren | 25.7202 | 50 | -0.1 | 0.88168 | 0 | 160 | 12.8252 | 200.0292 | 14.2003
07:41:53 | 1433 | 9742.4313 | 40 | Umlauf | 89.7986 | Fahren | 28.8942 | 50 | 3.3 | 0.80005 | 0 | 160 | 12.8252 | 200.0292 | 14.2559
07:41:54 | 1434 | 9750.8575 | 40 | Umlauf | 89.7587 | Fahren | 31.7744 | 50 | 1.1 | 0.74422 | 0 | 160 | 12.8252 | 200.0292 | 14.3115
07:41:55 | 1435 | 9760.0558 | 40 | Umlauf | 89.7188 | Fahren | 34.4536 | 50 | 8.4 | 0.70288 | 0 | 160 | 12.8252 | 200.0292 | 14.367
07:41:56 | 1436 | 9769.9777 | 40 | Umlauf | 89.6789 | Fahren | 36.9839 | 50 | 11.9 | 0.66383 | 0 | 160 | 12.8252 | 200.0292 | 14.4226
07:41:57 | 1437 | 9780.583 | 40 | Umlauf | 89.6389 | Fahren | 39.3737 | 50 | 11.9 | 0.62695 | 0 | 160 | 12.8252 | 200.0292 | 14.4782
07:41:58 | 1438 | 9791.8336 | 40 | Umlauf | 89.599 | Fahren | 41.6307 | 50 | 11.9 | 0.60914 | 0 | 160 | 12.8252 | 200.0292 | 14.5337
07:41:59 | 1439 | 9803.7022 | 40 | Umlauf | 89.5591 | Fahren | 43.8237 | 50 | 14.4 | 0.59819 | 0 | 160 | 12.8252 | 200.0292 | 14.5893
07:42:00 | 1440 | 9816.1746 | 40 | Umlauf | 89.5192 | Fahren | 45.9771 | 50 | 14.4 | 0.58744 | 0 | 160 | 12.8252 | 200.0292 | 14.6449
07:42:01 | 1441 | 9829.2397 | 40 | Umlauf | 89.4793 | Fahren | 48.0919 | 50 | 11.7 | 0.57688 | 0 | 160 | 12.8252 | 200.0292 | 14.7004
07:42:02 | 1442 | 9842.887 | 40 | Umlauf | 89.4394 | Korrektursekunde | 0 | 0 | 11.7 | 0 | 0 | 0 | 0 | -291.0378 | 14.6196
07:42:03 | 1443 | 9842.887 | 40 | Umlauf | 89.4974 | Korrektursekunde | 0 | 0 | 11.7 | 0 | 0 | 0 | 0 | -291.0378 | 14.5387
07:42:04 | 1444 | 9842.887 | 40 | Umlauf | 89.5555 | Korrektursekunde | 0 | 0 | 11.7 | 0 | 0 | 0 | 0 | -291.0378 | 14.4579
07:42:05 | 1445 | 9842.887 | 40 | Umlauf | 89.6136 | Korrektursekunde | 0 | 0 | 11.7 | 0 | 0 | 0 | 0 | -291.0378 | 14.377
07:42:06 | 1446 | 9842.887 | 40 | Umlauf | 89.6717 | Halten: Bushaltestelle | 0 | 0 | 11.7 | 0 | 0 | 0 | 12.8252 | 14.844 | 14.3812
07:42:07 | 1447 | 9842.887 | 40 | Umlauf | 89.6687 | Halten: Bushaltestelle | 0 | 0 | 11.7 | 0 | 0 | 0 | 12.8252 | 14.844 | 14.3853
07:42:08 | 1448 | 9842.887 | 40 | Umlauf | 89.6657 | Halten: Bushaltestelle | 0 | 0 | 11.7 | 0 | 0 | 0 | 12.8252 | 14.844 | 14.3894
07:42:09 | 1449 | 9842.887 | 40 | Umlauf | 89.6628 | Halten: Bushaltestelle | 0 | 0 | 11.7 | 0 | 0 | 0 | 12.8252 | 14.844 | 14.3935
07:42:10 | 1450 | 9842.887 | 40 | Umlauf | 89.6598 | Halten: Bushaltestelle | 0 | 0 | 11.7 | 0 | 0 | 0 | 12.8252 | 14.844 | 14.3977
07:42:11 | 1451 | 9842.887 | 40 | Umlauf | 89.6569 | Halten: Bushaltestelle | 0 | 0 | 11.7 | 0 | 0 | 0 | 12.8252 | 14.844 | 14.4018
07:42:12 | 1452 | 9842.887 | 40 | Umlauf | 89.6539 | Halten: Bushaltestelle | 0 | 0 | 11.7 | 0 | 0 | 0 | 12.8252 | 14.844 | 14.4059
07:42:13 | 1453 | 9842.887 | 40 | Umlauf | 89.6509 | Halten: Bushaltestelle | 0 | 0 | 11.7 | 0 | 0 | 0 | 12.8252 | 14.844 | 14.41
07:42:14 | 1454 | 9842.887 | 40 | Umlauf | 89.648 | Halten: Bushaltestelle | 0 | 0 | 11.7 | 0 | 0 | 0 | 12.8252 | 14.844 | 14.4142
07:42:15 | 1455 | 9842.887 | 40 | Umlauf | 89.645 | Halten: Bushaltestelle | 0 | 0 | 11.7 | 0 | 0 | 0 | 12.8252 | 14.844 | 14.4183
07:42:16 | 1456 | 9842.887 | 40 | Umlauf | 89.642 | Halten: Bushaltestelle | 0 | 0 | 11.7 | 0 | 0 | 0 | 12.8252 | 14.844 | 14.4224
07:42:17 | 1457 | 9842.887 | 40 | Umlauf | 89.6391 | Halten: Bushaltestelle | 0 | 0 | 11.7 | 0 | 0 | 0 | 12.8252 | 14.844 | 14.4265
07:42:18 | 1458 | 9842.887 | 40 | Umlauf | 89.6361 | Halten: Bushaltestelle | 0 | 0 | 11.7 | 0 | 0 | 0 | 12.8252 | 14.844 | 14.4306
07:42:19 | 1459 | 9842.887 | 40 | Umlauf | 89.6332 | Halten: Bushaltestelle | 0 | 0 | 11.7 | 0 | 0 | 0 | 12.8252 | 14.844 | 14.4348
07:42:20 | 1460 | 9842.887 | 40 | Umlauf | 89.6302 | Halten: Bushaltestelle | 0 | 0 | 11.7 | 0 | 0 | 0 | 12.8252 | 14.844 | 14.4389
07:42:21 | 1461 | 9842.887 | 40 | Umlauf | 89.6272 | Halten: Bushaltestelle | 0 | 0 | 11.7 | 0 | 0 | 0 | 12.8252 | 14.844 | 14.443
07:42:22 | 1462 | 9842.887 | 40 | Umlauf | 89.6243 | Halten: Bushaltestelle | 0 | 0 | 11.7 | 0 | 0 | 0 | 12.8252 | 14.844 | 14.4471
07:42:23 | 1463 | 9842.887 | 40 | Umlauf | 89.6213 | Halten: Bushaltestelle | 0 | 0 | 11.7 | 0 | 0 | 0 | 12.8252 | 14.844 | 14.4513
07:42:24 | 1464 | 9842.887 | 40 | Umlauf | 89.6183 | Halten: Bushaltestelle | 0 | 0 | 11.7 | 0 | 0 | 0 | 12.8252 | 14.844 | 14.4554
07:42:25 | 1465 | 9842.887 | 40 | Umlauf | 89.6154 | Halten: Bushaltestelle | 0 | 0 | 11.7 | 0 | 0 | 0 | 12.8252 | 14.844 | 14.4595
07:42:26 | 1466 | 9842.887 | 40 | Umlauf | 89.6124 | Fahren | 0 | 50 | 4.5 | 1.0288 | 0 | 0 | 12.8252 | 14.844 | 14.4636
07:42:27 | 1467 | 9843.4014 | 40 | Umlauf | 89.6095 | Fahren | 3.7037 | 50 | 4.5 | 1.0288 | 0 | 41.5967 | 12.8252 | 62.9883 | 14.4811
07:42:28 | 1468 | 9844.9447 | 40 | Umlauf | 89.5969 | Fahren | 7.4074 | 50 | 4.5 | 1.0288 | 0 | 83.2219 | 12.8252 | 111.1656 | 14.512
07:42:29 | 1469 | 9847.5167 | 40 | Umlauf | 89.5747 | Fahren | 11.1111 | 50 | -0.8 | 1.0288 | 0 | 85.643 | 12.8252 | 113.9678 | 14.5437
07:42:30 | 1470 | 9851.1175 | 40 | Umlauf | 89.552 | Fahren | 14.8148 | 50 | -0.8 | 1.0288 | 0 | 114.3235 | 12.8252 | 147.1629 | 14.5845
07:42:31 | 1471 | 9855.7471 | 40 | Umlauf | 89.5226 | Fahren | 18.5185 | 50 | -0.8 | 1.0288 | 0 | 143.118 | 12.8252 | 180.4898 | 14.6347
07:42:32 | 1472 | 9861.4056 | 40 | Umlauf | 89.4866 | Fahren | 22.2222 | 15 | -0.8 | -0.8 | 0 | -73.3028 | 12.8252 | -52.2527 | 14.6202
07:42:33 | 1473 | 9867.1784 | 40 | Umlauf | 89.497 | Fahren | 19.3422 | 15 | -0.8 | -0.8 | 0 | -63.9425 | 12.8252 | -44.1653 | 14.6079
07:42:34 | 1474 | 9872.1512 | 40 | Umlauf | 89.5058 | Fahren | 16.4622 | 15 | -0.8 | -0.8 | 0 | -54.524 | 12.8252 | -36.0278 | 14.5979
07:42:35 | 1475 | 9876.3241 | 40 | Umlauf | 89.513 | Fahren | 13.5822 | 15 | -0.8 | 1.0288 | 0 | 104.7674 | 12.8252 | 136.1025 | 14.6357
07:42:36 | 1476 | 9880.6113 | 40 | Umlauf | 89.4859 | Fahren | 17.2859 | 30 | -0.8 | 1.0288 | 80 | 133.5208 | 12.8252 | 76.7894 | 14.657
07:42:37 | 1477 | 9885.9274 | 40 | Umlauf | 89.4705 | Fahren | 20.9896 | 30 | -0.8 | 1.0034 | 80 | 158.6531 | 12.8252 | 105.8776 | 14.6864
07:42:38 | 1478 | 9892.2595 | 40 | Umlauf | 89.4494 | Fahren | 24.6017 | 30 | -1.7 | 0.91045 | 80 | 155.4961 | 12.8252 | 102.2238 | 14.7148
07:42:39 | 1479 | 9899.5485 | 40 | Umlauf | 89.429 | Fahren | 27.8793 | 30 | -0.9 | 0.82615 | 80 | 160 | 12.8252 | 107.4366 | 14.7447
07:42:40 | 1480 | 9907.7059 | 40 | Umlauf | 89.4076 | Fahren | 30.8535 | 30 | -0.7 | -0.8 | 80 | -99.5914 | 12.8252 | -144.086 | 14.7047
07:42:41 | 1481 | 9915.8763 | 40 | Umlauf | 89.4363 | Fahren | 27.9735 | 30 | -0.7 | 0.82373 | 80 | 160 | 12.8252 | 107.4366 | 14.7345
07:42:42 | 1482 | 9924.0585 | 40 | Umlauf | 89.4149 | Fahren | 30.9389 | 30 | 0 | -0.8 | 80 | -90.5222 | 12.8252 | -136.2502 | 14.6966
07:42:43 | 1483 | 9932.2527 | 40 | Umlauf | 89.4421 | Fahren | 28.0589 | 30 | 0 | 0.82153 | 80 | 160 | 12.8252 | 107.4366 | 14.7265
07:42:44 | 1484 | 9940.4576 | 40 | Umlauf | 89.4206 | Fahren | 31.0164 | 30 | 0.4 | -0.8 | 80 | -85.3926 | 12.8252 | -131.8183 | 14.6899
07:42:45 | 1485 | 9948.6732 | 40 | Umlauf | 89.4469 | Fahren | 28.1364 | 30 | 0.4 | 0.81954 | 80 | 160 | 12.8252 | 107.4366 | 14.7197
07:42:46 | 1486 | 9956.8987 | 40 | Umlauf | 89.4255 | Fahren | 31.0867 | 30 | 0.4 | -0.8 | 80 | -85.5781 | 12.8252 | -131.9785 | 14.6831
07:42:47 | 1487 | 9965.1339 | 40 | Umlauf | 89.4518 | Fahren | 28.2067 | 30 | 0.4 | 0.81773 | 80 | 160 | 12.8252 | 107.4366 | 14.7129
07:42:48 | 1488 | 9973.3779 | 40 | Umlauf | 89.4304 | Fahren | 31.1505 | 30 | 0.4 | -0.8 | 80 | -85.7463 | 12.8252 | -132.1238 | 14.6762
07:42:49 | 1489 | 9981.6309 | 40 | Umlauf | 89.4568 | Fahren | 28.2705 | 30 | 0.4 | 0.81609 | 80 | 160 | 12.8252 | 107.4366 | 14.706
07:42:50 | 1490 | 9989.8918 | 40 | Umlauf | 89.4353 | Fahren | 31.2085 | 30 | 0.4 | -0.8 | 80 | -85.8989 | 12.8252 | -132.2557 | 14.6693
07:42:51 | 1491 | 9998.1609 | 40 | Umlauf | 89.4617 | Fahren | 28.3285 | 30 | 0.4 | 0.8146 | 80 | 160 | 12.8252 | 107.4366 | 14.6991
07:42:52 | 1492 | 10006.4372 | 40 | Umlauf | 89.4403 | Fahren | 31.261 | 30 | 0.4 | -0.8 | 80 | -86.0374 | 12.8252 | -132.3753 | 14.6624
07:42:53 | 1493 | 10014.7208 | 40 | Umlauf | 89.4667 | Fahren | 28.381 | 30 | 0.4 | 0.81325 | 80 | 160 | 12.8252 | 107.4366 | 14.6922
07:42:54 | 1494 | 10023.011 | 40 | Umlauf | 89.4452 | Fahren | 31.3087 | 30 | 0.4 | -0.8 | 80 | -86.163 | 12.8252 | -132.4838 | 14.6554
07:42:55 | 1495 | 10031.3079 | 40 | Umlauf | 89.4717 | Fahren | 28.4287 | 50 | 0.4 | 0.81202 | 80 | 160 | 12.8252 | 107.4366 | 14.6853
07:42:56 | 1496 | 10039.6107 | 40 | Umlauf | 89.4502 | Fahren | 31.352 | 50 | 0.4 | 0.75074 | 80 | 160 | 12.8252 | 107.4366 | 14.7151
07:42:57 | 1497 | 10048.695 | 40 | Umlauf | 89.4288 | Fahren | 34.0546 | 50 | 0.4 | 0.70903 | 80 | 160 | 12.8252 | 107.4366 | 14.745
07:42:58 | 1498 | 10058.5091 | 40 | Umlauf | 89.4074 | Fahren | 36.6072 | 50 | 0.4 | 0.66964 | 80 | 160 | 12.8252 | 107.4366 | 14.7748
07:42:59 | 1499 | 10069.0126 | 40 | Umlauf | 89.3859 | Fahren | 39.0179 | 50 | 0.4 | 0.63244 | 80 | 160 | 12.8252 | 107.4366 | 14.8046
07:43:00 | 1500 | 10080.1671 | 40 | Umlauf | 89.3645 | Fahren | 41.2947 | 50 | 0 | 0.61082 | 80 | 160 | 12.8252 | 107.4366 | 14.8345
07:43:01 | 1501 | 10091.9433 | 40 | Umlauf | 89.343 | Fahren | 43.4936 | 50 | 0 | 0.59984 | 80 | 160 | 12.8252 | 107.4366 | 14.8643
07:43:02 | 1502 | 10104.3247 | 40 | Umlauf | 89.3216 | Fahren | 45.653 | 50 | 0 | 0.58906 | 80 | 160 | 12.8252 | 107.4366 | 14.8942
07:43:03 | 1503 | 10117.3007 | 40 | Umlauf | 89.3002 | Korrektursekunde | 0 | 0 | 0 | 0 | 0 | 0 | 0 | -303.9849 | 14.8097
07:43:04 | 1504 | 10117.3007 | 40 | Umlauf | 89.3608 | Korrektursekunde | 0 | 0 | 0 | 0 | 0 | 0 | 0 | -303.9849 | 14.7253
07:43:05 | 1505 | 10117.3007 | 40 | Umlauf | 89.4215 | Korrektursekunde | 0 | 0 | 0 | 0 | 0 | 0 | 0 | -303.9849 | 14.6408
07:43:06 | 1506 | 10117.3007 | 40 | Umlauf | 89.4821 | Korrektursekunde | 0 | 0 | 0 | 0 | 0 | 0 | 0 | -303.9849 | 14.5564
07:43:07 | 1507 | 10117.3007 | 40 | Umlauf | 89.5428 | Halten: Ampel | 0 | 0 | 0 | 0 | 90 | 0 | 12.8252 | -66.679 | 14.5379
07:43:08 | 1508 | 10117.3007 | 40 | Umlauf | 89.5561 | Halten: Ampel | 0 | 0 | 0 | 0 | 90 | 0 | 12.8252 | -66.679 | 14.5194
07:43:09 | 1509 | 10117.3007 | 40 | Umlauf | 89.5694 | Halten: Ampel | 0 | 0 | 0 | 0 | 90 | 0 | 12.8252 | -66.679 | 14.5008
07:43:10 | 1510 | 10117.3007 | 40 | Umlauf | 89.5827 | Halten: Ampel | 0 | 0 | 0 | 0 | 90 | 0 | 12.8252 | -66.679 | 14.4823
07:43:11 | 1511 | 10117.3007 | 40 | Umlauf | 89.596 | Halten: Ampel | 0 | 0 | 0 | 0 | 90 | 0 | 12.8252 | -66.679 | 14.4638
07:43:12 | 1512 | 10117.3007 | 40 | Umlauf | 89.6093 | Halten: Ampel | 0 | 0 | 0 | 0 | 90 | 0 | 12.8252 | -66.679 | 14.4453
07:43:13 | 1513 | 10117.3007 | 40 | Umlauf | 89.6226 | Halten: Ampel | 0 | 0 | 0 | 0 | 90 | 0 | 12.8252 | -66.679 | 14.4268
07:43:14 | 1514 | 10117.3007 | 40 | Umlauf | 89.636 | Halten: Ampel | 0 | 0 | 0 | 0 | 90 | 0 | 12.8252 | -66.679 | 14.4082
07:43:15 | 1515 | 10117.3007 | 40 | Umlauf | 89.6493 | Halten: Ampel | 0 | 0 | 0 | 0 | 90 | 0 | 12.8252 | -66.679 | 14.3897
07:43:16 | 1516 | 10117.3007 | 40 | Umlauf | 89.6626 | Halten: Ampel | 0 | 0 | 0 | 0 | 90 | 0 | 12.8252 | -66.679 | 14.3712
07:43:17 | 1517 | 10117.3007 | 40 | Umlauf | 89.6759 | Halten: Ampel | 0 | 0 | 0 | 0 | 90 | 0 | 12.8252 | -66.679 | 14.3527
07:43:18 | 1518 | 10117.3007 | 40 | Umlauf | 89.6892 | Halten: Ampel | 0 | 0 | 0 | 0 | 90 | 0 | 12.8252 | -66.679 | 14.3341
07:43:19 | 1519 | 10117.3007 | 40 | Umlauf | 89.7025 | Halten: Ampel | 0 | 0 | 0 | 0 | 90 | 0 | 12.8252 | -66.679 | 14.3156
07:43:20 | 1520 | 10117.3007 | 40 | Umlauf | 89.7158 | Halten: Ampel | 0 | 0 | 0 | 0 | 90 | 0 | 12.8252 | -66.679 | 14.2971
07:43:21 | 1521 | 10117.3007 | 40 | Umlauf | 89.7291 | Halten: Ampel | 0 | 0 | 0 | 0 | 90 | 0 | 12.8252 | -66.679 | 14.2786
07:43:22 | 1522 | 10117.3007 | 40 | Umlauf | 89.7424 | Fahren | 0 | 50 | 0 | 1.0288 | 80 | 0 | 12.8252 | -58.039 | 14.2625
07:43:23 | 1523 | 10117.8151 | 40 | Umlauf | 89.754 | Fahren | 3.7037 | 50 | 0 | 1.0288 | 80 | 30.4874 | 12.8252 | -31.6979 | 14.2537
07:43:24 | 1524 | 10119.3583 | 40 | Umlauf | 89.7603 | Fahren | 7.4074 | 50 | 0 | 1.0288 | 80 | 61.0033 | 12.8252 | -5.3322 | 14.2522
07:43:25 | 1525 | 10121.9303 | 40 | Umlauf | 89.7614 | Fahren | 11.1111 | 50 | 0 | 1.0288 | 80 | 91.5761 | 12.8252 | 28.2422 | 14.26
07:43:26 | 1526 | 10125.5311 | 40 | Umlauf | 89.7557 | Fahren | 14.8148 | 50 | 0 | 1.0288 | 80 | 122.2344 | 12.8252 | 63.7264 | 14.2777
07:43:27 | 1527 | 10130.1608 | 40 | Umlauf | 89.743 | Fahren | 18.5185 | 50 | 0 | 1.0288 | 80 | 153.0066 | 12.8252 | 99.3423 | 14.3053
07:43:28 | 1528 | 10135.8192 | 40 | Umlauf | 89.7232 | Fahren | 22.2222 | 50 | 0 | 0.97165 | 80 | 160 | 12.8252 | 107.4366 | 14.3352
07:43:29 | 1529 | 10142.4779 | 40 | Umlauf | 89.7018 | Fahren | 25.7202 | 50 | 0 | 0.88168 | 80 | 160 | 12.8252 | 107.4366 | 14.365
07:43:30 | 1530 | 10150.0632 | 40 | Umlauf | 89.6803 | Fahren | 28.8942 | 50 | 0 | 0.80005 | 80 | 160 | 12.8252 | 107.4366 | 14.3948
07:43:31 | 1531 | 10158.4894 | 40 | Umlauf | 89.6589 | Fahren | 31.7744 | 50 | 0 | 0.74422 | 80 | 160 | 12.8252 | 107.4366 | 14.4247
07:43:32 | 1532 | 10167.6877 | 40 | Umlauf | 89.6374 | Fahren | 34.4536 | 50 | 0.4 | 0.70288 | 80 | 160 | 12.8252 | 107.4366 | 14.4545
07:43:33 | 1533 | 10177.6096 | 40 | Umlauf | 89.616 | Fahren | 36.9839 | 50 | 0.4 | 0.66383 | 80 | 160 | 12.8252 | 107.4366 | 14.4844
07:43:34 | 1534 | 10188.2148 | 40 | Umlauf | 89.5946 | Fahren | 39.3737 | 50 | 1.2 | 0.62695 | 80 | 160 | 12.8252 | 107.4366 | 14.5142
07:43:35 | 1535 | 10199.4654 | 40 | Umlauf | 89.5731 | Fahren | 41.6307 | 50 | -1.8 | 0.60914 | 80 | 160 | 12.8252 | 107.4366 | 14.5441
07:43:36 | 1536 | 10211.3341 | 40 | Umlauf | 89.5517 | Fahren | 43.8237 | 50 | -1.8 | 0.59819 | 80 | 160 | 12.8252 | 107.4366 | 14.5739
07:43:37 | 1537 | 10223.8064 | 40 | Umlauf | 89.5302 | Fahren | 45.9771 | 50 | -3 | 0.58744 | 80 | 152.8528 | 12.8252 | 99.1644 | 14.6014
07:43:38 | 1538 | 10236.8716 | 40 | Umlauf | 89.5105 | Fahren | 48.0919 | 50 | -3 | 0.57688 | 80 | 157.2093 | 12.8252 | 104.2066 | 14.6304
07:43:39 | 1539 | 10250.5189 | 40 | Umlauf | 89.4897 | Fahren | 50.1687 | 50 | -0.4 | -0.8 | 80 | -150.7146 | 12.8252 | -188.2564 | 14.5781
07:43:40 | 1540 | 10264.0547 | 40 | Umlauf | 89.5272 | Korrektursekunde | 0 | 0 | -0.4 | 0 | 0 | 0 | 0 | -292.9833 | 14.4967
07:43:41 | 1541 | 10264.0547 | 40 | Umlauf | 89.5857 | Korrektursekunde | 0 | 0 | -0.4 | 0 | 0 | 0 | 0 | -292.9833 | 14.4153
07:43:42 | 1542 | 10264.0547 | 40 | Umlauf | 89.6442 | Korrektursekunde | 0 | 0 | -0.4 | 0 | 0 | 0 | 0 | -292.9833 | 14.3339
07:43:43 | 1543 | 10264.0547 | 40 | Umlauf | 89.7026 | Korrektursekunde | 0 | 0 | -0.4 | 0 | 0 | 0 | 0 | -292.9833 | 14.2526
07:43:44 | 1544 | 10264.0547 | 40 | Umlauf | 89.7611 | Halten: Ampel | 0 | 0 | -0.4 | 0 | 90 | 0 | 12.8252 | -66.679 | 14.234
07:43:45 | 1545 | 10264.0547 | 40 | Umlauf | 89.7744 | Halten: Ampel | 0 | 0 | -0.4 | 0 | 90 | 0 | 12.8252 | -66.679 | 14.2155
07:43:46 | 1546 | 10264.0547 | 40 | Umlauf | 89.7877 | Halten: Ampel | 0 | 0 | -0.4 | 0 | 90 | 0 | 12.8252 | -66.679 | 14.197
07:43:47 | 1547 | 10264.0547 | 40 | Umlauf | 89.801 | Halten: Ampel | 0 | 0 | -0.4 | 0 | 90 | 0 | 12.8252 | -66.679 | 14.1785
07:43:48 | 1548 | 10264.0547 | 40 | Umlauf | 89.8143 | Halten: Ampel | 0 | 0 | -0.4 | 0 | 90 | 0 | 12.8252 | -66.679 | 14.16
07:43:49 | 1549 | 10264.0547 | 40 | Umlauf | 89.8276 | Halten: Ampel | 0 | 0 | -0.4 | 0 | 90 | 0 | 12.8252 | -66.679 | 14.1414
07:43:50 | 1550 | 10264.0547 | 40 | Umlauf | 89.8409 | Halten: Ampel | 0 | 0 | -0.4 | 0 | 90 | 0 | 12.8252 | -66.679 | 14.1229
07:43:51 | 1551 | 10264.0547 | 40 | Umlauf | 89.8542 | Halten: Ampel | 0 | 0 | -0.4 | 0 | 90 | 0 | 12.8252 | -66.679 | 14.1044
07:43:52 | 1552 | 10264.0547 | 40 | Umlauf | 89.8675 | Halten: Ampel | 0 | 0 | -0.4 | 0 | 90 | 0 | 12.8252 | -66.679 | 14.0859
07:43:53 | 1553 | 10264.0547 | 40 | Umlauf | 89.8808 | Halten: Ampel | 0 | 0 | -0.4 | 0 | 90 | 0 | 12.8252 | -66.679 | 14.0673
07:43:54 | 1554 | 10264.0547 | 40 | Umlauf | 89.8941 | Halten: Ampel | 0 | 0 | -0.4 | 0 | 90 | 0 | 12.8252 | -66.679 | 14.0488
07:43:55 | 1555 | 10264.0547 | 40 | Umlauf | 89.9075 | Halten: Ampel | 0 | 0 | -0.4 | 0 | 90 | 0 | 12.8252 | -66.679 | 14.0303
07:43:56 | 1556 | 10264.0547 | 40 | Umlauf | 89.9208 | Halten: Ampel | 0 | 0 | -0.4 | 0 | 90 | 0 | 12.8252 | -66.679 | 14.0118
07:43:57 | 1557 | 10264.0547 | 40 | Umlauf | 89.9341 | Halten: Ampel | 0 | 0 | -0.4 | 0 | 90 | 0 | 12.8252 | -66.679 | 13.9933
07:43:58 | 1558 | 10264.0547 | 40 | Umlauf | 89.9474 | Halten: Ampel | 0 | 0 | -0.4 | 0 | 90 | 0 | 12.8252 | -66.679 | 13.9747
07:43:59 | 1559 | 10264.0547 | 40 | Umlauf | 89.9607 | Fahren | 0 | 50 | -0.4 | 1.0288 | 80 | 0 | 12.8252 | -58.039 | 13.9586
07:44:00 | 1560 | 10264.5691 | 40 | Umlauf | 89.9723 | Fahren | 3.7037 | 50 | -0.4 | 1.0288 | 80 | 29.4985 | 12.8252 | -32.5523 | 13.9496
07:44:01 | 1561 | 10266.1123 | 40 | Umlauf | 89.9788 | Fahren | 7.4074 | 50 | 1.4 | 1.0288 | 80 | 67.9237 | 12.8252 | 0.86672 | 13.9498
07:44:02 | 1562 | 10268.6843 | 40 | Umlauf | 89.9786 | Fahren | 11.1111 | 50 | 1.4 | 1.0288 | 80 | 101.9567 | 12.8252 | 40.2568 | 13.961
07:44:03 | 1563 | 10272.2851 | 40 | Umlauf | 89.9705 | Fahren | 14.8148 | 50 | 1.4 | 1.0288 | 80 | 136.0751 | 12.8252 | 79.7458 | 13.9831
07:44:04 | 1564 | 10276.9147 | 40 | Umlauf | 89.9546 | Fahren | 18.5185 | 50 | 1.4 | 1.0288 | 80 | 160 | 12.8252 | 107.4366 | 14.013
07:44:05 | 1565 | 10282.5732 | 40 | Umlauf | 89.9332 | Fahren | 22.2222 | 50 | 1.1 | 0.97165 | 0 | 160 | 12.8252 | 200.0292 | 14.0686
07:44:06 | 1566 | 10289.2318 | 40 | Umlauf | 89.8933 | Fahren | 25.7202 | 50 | 1.1 | 0.88168 | 0 | 160 | 12.8252 | 200.0292 | 14.1241
07:44:07 | 1567 | 10296.8172 | 40 | Umlauf | 89.8534 | Fahren | 28.8942 | 50 | 1.1 | 0.80005 | 0 | 160 | 12.8252 | 200.0292 | 14.1797
07:44:08 | 1568 | 10305.2434 | 40 | Umlauf | 89.8134 | Fahren | 31.7744 | 50 | 1.1 | 0.74422 | 0 | 160 | 12.8252 | 200.0292 | 14.2352
07:44:09 | 1569 | 10314.4417 | 40 | Umlauf | 89.7735 | Fahren | 34.4536 | 1 | 1.1 | -0.8 | 0 | -83.9948 | 12.8252 | -61.4905 | 14.2182
07:44:10 | 1570 | 10323.6121 | 40 | Umlauf | 89.7858 | Fahren | 31.5736 | 1 | 1.1 | -0.8 | 0 | -77.3358 | 12.8252 | -55.7372 | 14.2027
07:44:11 | 1571 | 10331.9826 | 40 | Umlauf | 89.7969 | Fahren | 28.6936 | 1 | 1.1 | -0.8 | 0 | -70.5821 | 12.8252 | -49.902 | 14.1888
07:44:12 | 1572 | 10339.553 | 40 | Umlauf | 89.8069 | Fahren | 25.8136 | 1 | 1.1 | -0.8 | 0 | -63.7422 | 12.8252 | -43.9923 | 14.1766
07:44:13 | 1573 | 10346.3235 | 40 | Umlauf | 89.8157 | Fahren | 22.9336 | 1 | 1.1 | -0.8 | 0 | -56.8248 | 12.8252 | -38.0156 | 14.166
07:44:14 | 1574 | 10352.2939 | 40 | Umlauf | 89.8232 | Fahren | 20.0536 | 1 | 1.1 | -0.8 | 0 | -49.8385 | 12.8252 | -31.9795 | 14.1572
07:44:15 | 1575 | 10357.4644 | 40 | Umlauf | 89.8296 | Fahren | 17.1736 | 1 | 1.1 | -0.8 | 0 | -42.792 | 12.8252 | -25.8913 | 14.15
07:44:16 | 1576 | 10361.8348 | 40 | Umlauf | 89.8348 | Fahren | 14.2936 | 1 | 1.1 | -0.8 | 0 | -35.694 | 12.8252 | -19.7586 | 14.1445
07:44:17 | 1577 | 10365.4052 | 40 | Umlauf | 89.8387 | Fahren | 11.4136 | 1 | 1.1 | -0.8 | 0 | -28.553 | 12.8252 | -13.5888 | 14.1407
07:44:18 | 1578 | 10368.1757 | 40 | Umlauf | 89.8415 | Fahren | 8.5336 | 1 | 1.1 | -0.8 | 0 | -21.3778 | 12.8252 | -7.3894 | 14.1386
07:44:19 | 1579 | 10370.1461 | 40 | Umlauf | 89.8429 | Fahren | 5.6536 | 1 | 1.1 | -0.8 | 0 | -14.1769 | 12.8252 | -1.1679 | 14.1383
07:44:20 | 1580 | 10371.3166 | 40 | Umlauf | 89.8432 | Fahren | 2.7736 | 1 | 1.1 | -0.8 | 0 | -6.9591 | 12.8252 | 6.7894 | 14.1402
07:44:21 | 1581 | 10371.687 | 40 | Umlauf | 89.8418 | Fahren | 0 | 1 | 1.1 | 1.0288 | 0 | 0 | 12.8252 | 14.844 | 14.1443
07:44:22 | 1582 | 10372.2014 | 40 | Umlauf | 89.8388 | Fahren | 3.7037 | 1 | 1.1 | -0.8 | 0 | -9.2915 | 12.8252 | 4.0899 | 14.1455
07:44:23 | 1583 | 10372.8302 | 40 | Umlauf | 89.838 | Fahren | 0.8237 | 1 | 1.1 | 1.0288 | 0 | 7.3841 | 12.8252 | 23.3903 | 14.152
07:44:24 | 1584 | 10373.5734 | 40 | Umlauf | 89.8334 | Fahren | 4.5274 | 1 | 1.1 | -0.8 | 0 | -11.3561 | 12.8252 | 1.7004 | 14.1524
07:44:25 | 1585 | 10374.431 | 40 | Umlauf | 89.833 | Fahren | 1.6474 | 1 | 1.1 | -0.8 | 0 | -4.1339 | 12.8252 | 10.0593 | 14.1552
07:44:26 | 1586 | 10374.4886 | 40 | Umlauf | 89.831 | Fahren | 0 | 1 | 1.1 | 1.0288 | 0 | 0 | 12.8252 | 14.844 | 14.1594
07:44:27 | 1587 | 10375.003 | 40 | Umlauf | 89.828 | Fahren | 3.7037 | 15 | 1.1 | 1.0288 | 0 | 33.2063 | 12.8252 | 53.2772 | 14.1742
07:44:28 | 1588 | 10376.5463 | 40 | Umlauf | 89.8174 | Fahren | 7.4074 | 15 | 1.1 | 1.0288 | 0 | 66.441 | 12.8252 | 91.7433 | 14.1996
07:44:29 | 1589 | 10379.1183 | 40 | Umlauf | 89.7991 | Fahren | 11.1111 | 15 | 1.1 | 1.0288 | 0 | 99.7328 | 12.8252 | 130.2754 | 14.2358
07:44:30 | 1590 | 10382.7191 | 40 | Umlauf | 89.7731 | Fahren | 14.8148 | 15 | 1.1 | 1.0288 | 0 | 133.1099 | 12.8252 | 168.9064 | 14.2827
07:44:31 | 1591 | 10387.3487 | 40 | Umlauf | 89.7394 | Fahren | 18.5185 | 15 | 1.1 | -0.8 | 0 | -46.0896 | 12.8252 | -28.7405 | 14.2748
07:44:32 | 1592 | 10392.0928 | 40 | Umlauf | 89.7451 | Fahren | 15.6385 | 15 | 1.1 | -0.8 | 0 | -39.0146 | 12.8252 | -22.6276 | 14.2685
07:44:33 | 1593 | 10396.0368 | 40 | Umlauf | 89.7497 | Fahren | 12.7585 | 15 | 1.1 | 1.0288 | 0 | 114.5667 | 12.8252 | 147.4443 | 14.3094
07:44:34 | 1594 | 10400.0952 | 40 | Umlauf | 89.7202 | Fahren | 16.4622 | 15 | 1.1 | -0.8 | 0 | -41.0433 | 12.8252 | -24.3804 | 14.3027
07:44:35 | 1595 | 10404.2681 | 40 | Umlauf | 89.7251 | Fahren | 13.5822 | 15 | 1.1 | 1.0288 | 0 | 121.9908 | 12.8252 | 156.037 | 14.346
07:44:36 | 1596 | 10408.5553 | 40 | Umlauf | 89.694 | Fahren | 17.2859 | 15 | 1.1 | -0.8 | 0 | -43.0679 | 12.8252 | -26.1297 | 14.3387
07:44:37 | 1597 | 10412.957 | 40 | Umlauf | 89.6992 | Fahren | 14.4059 | 15 | 1.1 | 1.0288 | 0 | 129.42 | 12.8252 | 164.6356 | 14.3845
07:44:38 | 1598 | 10417.473 | 40 | Umlauf | 89.6663 | Fahren | 18.1096 | 15 | 1.1 | -0.8 | 0 | -45.0883 | 12.8252 | -27.8753 | 14.3767
07:44:39 | 1599 | 10422.1035 | 40 | Umlauf | 89.6719 | Fahren | 15.2296 | 15 | 1.1 | -0.8 | 0 | -38.0061 | 12.8252 | -21.7563 | 14.3707
07:44:40 | 1600 | 10425.9339 | 40 | Umlauf | 89.6762 | Fahren | 12.3496 | 15 | 1.1 | 1.0288 | 0 | 110.8832 | 12.8252 | 143.181 | 14.4105
07:44:41 | 1601 | 10429.8788 | 40 | Umlauf | 89.6477 | Fahren | 16.0533 | 15 | 1.1 | -0.8 | 0 | -40.0367 | 12.8252 | -23.5107 | 14.4039
07:44:42 | 1602 | 10433.938 | 40 | Umlauf | 89.6523 | Fahren | 13.1733 | 15 | 1.1 | 1.0288 | 0 | 118.3048 | 12.8252 | 151.7708 | 14.4461
07:44:43 | 1603 | 10438.1117 | 40 | Umlauf | 89.6221 | Fahren | 16.877 | 15 | 1.1 | -0.8 | 0 | -42.0634 | 12.8252 | -25.2618 | 14.4391
07:44:44 | 1604 | 10442.3998 | 40 | Umlauf | 89.6271 | Fahren | 13.997 | 15 | 1.1 | 1.0288 | 80 | 125.7314 | 12.8252 | 67.7739 | 14.4579
07:44:45 | 1605 | 10446.8022 | 40 | Umlauf | 89.6136 | Fahren | 17.7007 | 15 | 1.1 | -0.8 | 80 | -44.0859 | 12.8252 | -96.1293 | 14.4312
07:44:46 | 1606 | 10451.3191 | 40 | Umlauf | 89.6328 | Fahren | 14.8207 | 15 | 1.1 | 1.0288 | 80 | 133.1634 | 12.8252 | 76.3757 | 14.4524
07:44:47 | 1607 | 10455.9504 | 40 | Umlauf | 89.6175 | Fahren | 18.5244 | 15 | 1.1 | -0.8 | 80 | -46.1041 | 12.8252 | -97.873 | 14.4252
07:44:48 | 1608 | 10460.6961 | 40 | Umlauf | 89.637 | Fahren | 15.6444 | 15 | 1.1 | -0.8 | 80 | -39.0292 | 12.8252 | -91.7602 | 14.3997
07:44:49 | 1609 | 10464.6417 | 40 | Umlauf | 89.6554 | Fahren | 12.7644 | 15 | 1.1 | 1.0288 | 80 | 114.6201 | 12.8252 | 54.9135 | 14.415
07:44:50 | 1610 | 10468.7018 | 40 | Umlauf | 89.6444 | Fahren | 16.4681 | 15 | 1.1 | -0.8 | 80 | -41.0578 | 12.8252 | -93.513 | 14.389
07:44:51 | 1611 | 10472.8763 | 40 | Umlauf | 89.6631 | Fahren | 13.5881 | 15 | 1.1 | 1.0288 | 80 | 122.0442 | 12.8252 | 63.5062 | 14.4067
07:44:52 | 1612 | 10477.1652 | 40 | Umlauf | 89.6504 | Fahren | 17.2919 | 15 | 1.1 | -0.8 | 80 | -43.0825 | 12.8252 | -95.2623 | 14.3802
07:44:53 | 1613 | 10481.5685 | 40 | Umlauf | 89.6694 | Fahren | 14.4119 | 15 | 1.1 | 1.0288 | 80 | 129.4735 | 12.8252 | 72.1049 | 14.4002
07:44:54 | 1614 | 10486.0862 | 40 | Umlauf | 89.655 | Fahren | 18.1156 | 15 | 1.1 | -0.8 | 80 | -45.1028 | 12.8252 | -97.0079 | 14.3733

## 2 Pause
Uhrzeit | Typ | Zeit [s] | SoC [%] | Empfangene Leistung mittels DWPT [kW] | Leistung der Nebenverbraucher [KW] | Abgerufene Batterieleistung im Intervall [t, t+1) [kW] | Kumulierter Energieverbrauch nach Intervall [t, t+1) [KWh]
07:44:55 | Pause | 0 | 89.6744 | 90 | 12.8252 | -66.679 | -0.018522
07:44:56 | Pause | 1 | 89.6877 | 90 | 12.8252 | -66.679 | -0.037044
07:44:57 | Pause | 2 | 89.701 | 90 | 12.8252 | -66.679 | -0.055566
07:44:58 | Pause | 3 | 89.7143 | 90 | 12.8252 | -66.679 | -0.074088
07:44:59 | Pause | 4 | 89.7276 | 90 | 12.8252 | -66.679 | -0.09261
07:45:00 | Pause | 5 | 89.7409 | 90 | 12.8252 | -66.679 | -0.11113
07:45:01 | Pause | 6 | 89.7542 | 90 | 12.8252 | -66.679 | -0.12965
07:45:02 | Pause | 7 | 89.7675 | 90 | 12.8252 | -66.679 | -0.14818
07:45:03 | Pause | 8 | 89.7808 | 90 | 12.8252 | -66.679 | -0.1667
07:45:04 | Pause | 9 | 89.7941 | 90 | 12.8252 | -66.679 | -0.18522
07:45:05 | Pause | 10 | 89.8074 | 90 | 12.8252 | -66.679 | -0.20374
07:45:06 | Pause | 11 | 89.8207 | 90 | 12.8252 | -66.679 | -0.22226
07:45:07 | Pause | 12 | 89.834 | 90 | 12.8252 | -66.679 | -0.24079
07:45:08 | Pause | 13 | 89.8473 | 90 | 12.8252 | -66.679 | -0.25931
07:45:09 | Pause | 14 | 89.8607 | 90 | 12.8252 | -66.679 | -0.27783
07:45:10 | Pause | 15 | 89.874 | 90 | 12.8252 | -66.679 | -0.29635
07:45:11 | Pause | 16 | 89.8873 | 90 | 12.8252 | -66.679 | -0.31487
07:45:12 | Pause | 17 | 89.9006 | 90 | 12.8252 | -66.679 | -0.3334
07:45:13 | Pause | 18 | 89.9139 | 90 | 12.8252 | -66.679 | -0.35192
07:45:14 | Pause | 19 | 89.9272 | 90 | 12.8252 | -66.679 | -0.37044
07:45:15 | Pause | 20 | 89.9405 | 90 | 12.8252 | -66.679 | -0.38896
07:45:16 | Pause | 21 | 89.9538 | 90 | 12.8252 | -66.679 | -0.40748
07:45:17 | Pause | 22 | 89.9671 | 90 | 12.8252 | -66.679 | -0.426
07:45:18 | Pause | 23 | 89.9804 | 90 | 12.8252 | -66.679 | -0.44453
07:45:19 | Pause | 24 | 89.9937 | 90 | 12.8252 | -66.679 | -0.46305
07:45:20 | Pause | 25 | 90.007 | 90 | 12.8252 | -66.679 | -0.48157
07:45:21 | Pause | 26 | 90.0203 | 90 | 12.8252 | -66.679 | -0.50009
07:45:22 | Pause | 27 | 90.0336 | 90 | 12.8252 | -66.679 | -0.51861
07:45:23 | Pause | 28 | 90.0469 | 90 | 12.8252 | -66.679 | -0.53714
07:45:24 | Pause | 29 | 90.0602 | 90 | 12.8252 | -66.679 | -0.55566
07:45:25 | Pause | 30 | 90.0735 | 90 | 12.8252 | -66.679 | -0.57418
07:45:26 | Pause | 31 | 90.0869 | 90 | 12.8252 | -66.679 | -0.5927
07:45:27 | Pause | 32 | 90.1002 | 90 | 12.8252 | -66.679 | -0.61122
07:45:28 | Pause | 33 | 90.1135 | 90 | 12.8252 | -66.679 | -0.62975
07:45:29 | Pause | 34 | 90.1268 | 90 | 12.8252 | -66.679 | -0.64827
07:45:30 | Pause | 35 | 90.1401 | 90 | 12.8252 | -66.679 | -0.66679
07:45:31 | Pause | 36 | 90.1534 | 90 | 12.8252 | -66.679 | -0.68531
07:45:32 | Pause | 37 | 90.1667 | 90 | 12.8252 | -66.679 | -0.70383
07:45:33 | Pause | 38 | 90.18 | 90 | 12.8252 | -66.679 | -0.72236
07:45:34 | Pause | 39 | 90.1933 | 90 | 12.8252 | -66.679 | -0.74088
07:45:35 | Pause | 40 | 90.2066 | 90 | 12.8252 | -66.679 | -0.7594
07:45:36 | Pause | 41 | 90.2199 | 90 | 12.8252 | -66.679 | -0.77792
07:45:37 | Pause | 42 | 90.2332 | 90 | 12.8252 | -66.679 | -0.79644
07:45:38 | Pause | 43 | 90.2465 | 90 | 12.8252 | -66.679 | -0.81497
07:45:39 | Pause | 44 | 90.2598 | 90 | 12.8252 | -66.679 | -0.83349
07:45:40 | Pause | 45 | 90.2731 | 90 | 12.8252 | -66.679 | -0.85201
07:45:41 | Pause | 46 | 90.2864 | 90 | 12.8252 | -66.679 | -0.87053
07:45:42 | Pause | 47 | 90.2998 | 90 | 12.8252 | -66.679 | -0.88905
07:45:43 | Pause | 48 | 90.3131 | 90 | 12.8252 | -66.679 | -0.90758
07:45:44 | Pause | 49 | 90.3264 | 90 | 12.8252 | -66.679 | -0.9261
07:45:45 | Pause | 50 | 90.3397 | 90 | 12.8252 | -66.679 | -0.94462
07:45:46 | Pause | 51 | 90.353 | 90 | 12.8252 | -66.679 | -0.96314
07:45:47 | Pause | 52 | 90.3663 | 90 | 12.8252 | -66.679 | -0.98166
07:45:48 | Pause | 53 | 90.3796 | 90 | 12.8252 | -66.679 | -1.0002
07:45:49 | Pause | 54 | 90.3929 | 90 | 12.8252 | -66.679 | -1.0187
07:45:50 | Pause | 55 | 90.4062 | 90 | 12.8252 | -66.679 | -1.0372
07:45:51 | Pause | 56 | 90.4195 | 90 | 12.8252 | -66.679 | -1.0558
07:45:52 | Pause | 57 | 90.4328 | 90 | 12.8252 | -66.679 | -1.0743
07:45:53 | Pause | 58 | 90.4461 | 90 | 12.8252 | -66.679 | -1.0928
07:45:54 | Pause | 59 | 90.4594 | 90 | 12.8252 | -66.679 | -1.1113
07:45:55 | Pause | 60 | 90.4727 | 90 | 12.8252 | -66.679 | -1.1298
07:45:56 | Pause | 61 | 90.486 | 90 | 12.8252 | -66.679 | -1.1484
07:45:57 | Pause | 62 | 90.4993 | 90 | 12.8252 | -66.679 | -1.1669
07:45:58 | Pause | 63 | 90.5126 | 90 | 12.8252 | -66.679 | -1.1854
07:45:59 | Pause | 64 | 90.526 | 90 | 12.8252 | -66.679 | -1.2039
07:46:00 | Pause | 65 | 90.5393 | 90 | 12.8252 | -66.679 | -1.2224
07:46:01 | Pause | 66 | 90.5526 | 90 | 12.8252 | -66.679 | -1.241
07:46:02 | Pause | 67 | 90.5659 | 90 | 12.8252 | -66.679 | -1.2595
07:46:03 | Pause | 68 | 90.5792 | 90 | 12.8252 | -66.679 | -1.278
07:46:04 | Pause | 69 | 90.5925 | 90 | 12.8252 | -66.679 | -1.2965
07:46:05 | Pause | 70 | 90.6058 | 90 | 12.8252 | -66.679 | -1.3151
07:46:06 | Pause | 71 | 90.6191 | 90 | 12.8252 | -66.679 | -1.3336
07:46:07 | Pause | 72 | 90.6324 | 90 | 12.8252 | -66.679 | -1.3521
07:46:08 | Pause | 73 | 90.6457 | 90 | 12.8252 | -66.679 | -1.3706
07:46:09 | Pause | 74 | 90.659 | 90 | 12.8252 | -66.679 | -1.3891
07:46:10 | Pause | 75 | 90.6723 | 90 | 12.8252 | -66.679 | -1.4077
07:46:11 | Pause | 76 | 90.6856 | 90 | 12.8252 | -66.679 | -1.4262
07:46:12 | Pause | 77 | 90.6989 | 90 | 12.8252 | -66.679 | -1.4447
07:46:13 | Pause | 78 | 90.7122 | 90 | 12.8252 | -66.679 | -1.4632
07:46:14 | Pause | 79 | 90.7255 | 90 | 12.8252 | -66.679 | -1.4818
07:46:15 | Pause | 80 | 90.7388 | 90 | 12.8252 | -66.679 | -1.5003
07:46:16 | Pause | 81 | 90.7522 | 90 | 12.8252 | -66.679 | -1.5188
07:46:17 | Pause | 82 | 90.7655 | 90 | 12.8252 | -66.679 | -1.5373
07:46:18 | Pause | 83 | 90.7788 | 90 | 12.8252 | -66.679 | -1.5558
07:46:19 | Pause | 84 | 90.7921 | 90 | 12.8252 | -66.679 | -1.5744
07:46:20 | Pause | 85 | 90.8054 | 90 | 12.8252 | -66.679 | -1.5929
07:46:21 | Pause | 86 | 90.8187 | 90 | 12.8252 | -66.679 | -1.6114
07:46:22 | Pause | 87 | 90.832 | 90 | 12.8252 | -66.679 | -1.6299
07:46:23 | Pause | 88 | 90.8453 | 90 | 12.8252 | -66.679 | -1.6485
07:46:24 | Pause | 89 | 90.8586 | 90 | 12.8252 | -66.679 | -1.667
07:46:25 | Pause | 90 | 90.8719 | 90 | 12.8252 | -66.679 | -1.6855
07:46:26 | Pause | 91 | 90.8852 | 90 | 12.8252 | -66.679 | -1.704
07:46:27 | Pause | 92 | 90.8985 | 90 | 12.8252 | -66.679 | -1.7225
07:46:28 | Pause | 93 | 90.9118 | 90 | 12.8252 | -66.679 | -1.7411
07:46:29 | Pause | 94 | 90.9251 | 90 | 12.8252 | -66.679 | -1.7596
07:46:30 | Pause | 95 | 90.9384 | 90 | 12.8252 | -66.679 | -1.7781
07:46:31 | Pause | 96 | 90.9517 | 90 | 12.8252 | -66.679 | -1.7966
07:46:32 | Pause | 97 | 90.9651 | 90 | 12.8252 | -66.679 | -1.8152
07:46:33 | Pause | 98 | 90.9784 | 90 | 12.8252 | -66.679 | -1.8337
07:46:34 | Pause | 99 | 90.9917 | 90 | 12.8252 | -66.679 | -1.8522
07:46:35 | Pause | 100 | 91.005 | 90 | 12.8252 | -66.679 | -1.8707
07:46:36 | Pause | 101 | 91.0183 | 90 | 12.8252 | -66.679 | -1.8892
07:46:37 | Pause | 102 | 91.0316 | 90 | 12.8252 | -66.679 | -1.9078
07:46:38 | Pause | 103 | 91.0449 | 90 | 12.8252 | -66.679 | -1.9263
07:46:39 | Pause | 104 | 91.0582 | 90 | 12.8252 | -66.679 | -1.9448
07:46:40 | Pause | 105 | 91.0715 | 90 | 12.8252 | -66.679 | -1.9633
07:46:41 | Pause | 106 | 91.0848 | 90 | 12.8252 | -66.679 | -1.9818
07:46:42 | Pause | 107 | 91.0981 | 90 | 12.8252 | -66.679 | -2.0004
07:46:43 | Pause | 108 | 91.1114 | 90 | 12.8252 | -66.679 | -2.0189
07:46:44 | Pause | 109 | 91.1247 | 90 | 12.8252 | -66.679 | -2.0374
07:46:45 | Pause | 110 | 91.138 | 90 | 12.8252 | -66.679 | -2.0559
07:46:46 | Pause | 111 | 91.1513 | 90 | 12.8252 | -66.679 | -2.0745
07:46:47 | Pause | 112 | 91.1646 | 90 | 12.8252 | -66.679 | -2.093
07:46:48 | Pause | 113 | 91.1779 | 90 | 12.8252 | -66.679 | -2.1115
07:46:49 | Pause | 114 | 91.1913 | 90 | 12.8252 | -66.679 | -2.13
07:46:50 | Pause | 115 | 91.2046 | 90 | 12.8252 | -66.679 | -2.1485
07:46:51 | Pause | 116 | 91.2179 | 90 | 12.8252 | -66.679 | -2.1671
07:46:52 | Pause | 117 | 91.2312 | 90 | 12.8252 | -66.679 | -2.1856
07:46:53 | Pause | 118 | 91.2445 | 90 | 12.8252 | -66.679 | -2.2041
07:46:54 | Pause | 119 | 91.2578 | 90 | 12.8252 | -66.679 | -2.2226
07:46:55 | Pause | 120 | 91.2711 | 90 | 12.8252 | -66.679 | -2.2412
07:46:56 | Pause | 121 | 91.2844 | 90 | 12.8252 | -66.679 | -2.2597
07:46:57 | Pause | 122 | 91.2977 | 90 | 12.8252 | -66.679 | -2.2782
07:46:58 | Pause | 123 | 91.311 | 90 | 12.8252 | -66.679 | -2.2967
07:46:59 | Pause | 124 | 91.3243 | 90 | 12.8252 | -66.679 | -2.3152
07:47:00 | Pause | 125 | 91.3376 | 90 | 12.8252 | -66.679 | -2.3338
07:47:01 | Pause | 126 | 91.3509 | 90 | 12.8252 | -66.679 | -2.3523
07:47:02 | Pause | 127 | 91.3642 | 90 | 12.8252 | -66.679 | -2.3708
07:47:03 | Pause | 128 | 91.3775 | 90 | 12.8252 | -66.679 | -2.3893
07:47:04 | Pause | 129 | 91.3908 | 90 | 12.8252 | -66.679 | -2.4079
07:47:05 | Pause | 130 | 91.4041 | 90 | 12.8252 | -66.679 | -2.4264
07:47:06 | Pause | 131 | 91.4175 | 90 | 12.8252 | -66.679 | -2.4449
07:47:07 | Pause | 132 | 91.4308 | 90 | 12.8252 | -66.679 | -2.4634
07:47:08 | Pause | 133 | 91.4441 | 90 | 12.8252 | -66.679 | -2.4819
07:47:09 | Pause | 134 | 91.4574 | 90 | 12.8252 | -66.679 | -2.5005
07:47:10 | Pause | 135 | 91.4707 | 90 | 12.8252 | -66.679 | -2.519
07:47:11 | Pause | 136 | 91.484 | 90 | 12.8252 | -66.679 | -2.5375
07:47:12 | Pause | 137 | 91.4973 | 90 | 12.8252 | -66.679 | -2.556
07:47:13 | Pause | 138 | 91.5106 | 90 | 12.8252 | -66.679 | -2.5746
07:47:14 | Pause | 139 | 91.5239 | 90 | 12.8252 | -66.679 | -2.5931
07:47:15 | Pause | 140 | 91.5372 | 90 | 12.8252 | -66.679 | -2.6116
07:47:16 | Pause | 141 | 91.5505 | 90 | 12.8252 | -66.679 | -2.6301
07:47:17 | Pause | 142 | 91.5638 | 90 | 12.8252 | -66.679 | -2.6486
07:47:18 | Pause | 143 | 91.5771 | 90 | 12.8252 | -66.679 | -2.6672
07:47:19 | Pause | 144 | 91.5904 | 90 | 12.8252 | -66.679 | -2.6857
07:47:20 | Pause | 145 | 91.6037 | 90 | 12.8252 | -66.679 | -2.7042
07:47:21 | Pause | 146 | 91.617 | 90 | 12.8252 | -66.679 | -2.7227
07:47:22 | Pause | 147 | 91.6304 | 90 | 12.8252 | -66.679 | -2.7412
07:47:23 | Pause | 148 | 91.6437 | 90 | 12.8252 | -66.679 | -2.7598
07:47:24 | Pause | 149 | 91.657 | 90 | 12.8252 | -66.679 | -2.7783
07:47:25 | Pause | 150 | 91.6703 | 90 | 12.8252 | -66.679 | -2.7968
07:47:26 | Pause | 151 | 91.6836 | 90 | 12.8252 | -66.679 | -2.8153
07:47:27 | Pause | 152 | 91.6969 | 90 | 12.8252 | -66.679 | -2.8339
07:47:28 | Pause | 153 | 91.7102 | 90 | 12.8252 | -66.679 | -2.8524
07:47:29 | Pause | 154 | 91.7235 | 90 | 12.8252 | -66.679 | -2.8709
07:47:30 | Pause | 155 | 91.7368 | 90 | 12.8252 | -66.679 | -2.8894
07:47:31 | Pause | 156 | 91.7501 | 90 | 12.8252 | -66.679 | -2.9079
07:47:32 | Pause | 157 | 91.7634 | 90 | 12.8252 | -66.679 | -2.9265
07:47:33 | Pause | 158 | 91.7767 | 90 | 12.8252 | -66.679 | -2.945
07:47:34 | Pause | 159 | 91.79 | 90 | 12.8252 | -66.679 | -2.9635
07:47:35 | Pause | 160 | 91.8033 | 90 | 12.8252 | -66.679 | -2.982
07:47:36 | Pause | 161 | 91.8166 | 90 | 12.8252 | -66.679 | -3.0006
07:47:37 | Pause | 162 | 91.8299 | 90 | 12.8252 | -66.679 | -3.0191
07:47:38 | Pause | 163 | 91.8432 | 90 | 12.8252 | -66.679 | -3.0376
07:47:39 | Pause | 164 | 91.8566 | 90 | 12.8252 | -66.679 | -3.0561
07:47:40 | Pause | 165 | 91.8699 | 90 | 12.8252 | -66.679 | -3.0746
07:47:41 | Pause | 166 | 91.8832 | 90 | 12.8252 | -66.679 | -3.0932
07:47:42 | Pause | 167 | 91.8965 | 90 | 12.8252 | -66.679 | -3.1117
07:47:43 | Pause | 168 | 91.9098 | 90 | 12.8252 | -66.679 | -3.1302
07:47:44 | Pause | 169 | 91.9231 | 90 | 12.8252 | -66.679 | -3.1487
07:47:45 | Pause | 170 | 91.9364 | 90 | 12.8252 | -66.679 | -3.1673
07:47:46 | Pause | 171 | 91.9497 | 90 | 12.8252 | -66.679 | -3.1858
07:47:47 | Pause | 172 | 91.963 | 90 | 12.8252 | -66.679 | -3.2043
07:47:48 | Pause | 173 | 91.9763 | 90 | 12.8252 | -66.679 | -3.2228
07:47:49 | Pause | 174 | 91.9896 | 90 | 12.8252 | -66.679 | -3.2413
07:47:50 | Pause | 175 | 92.0029 | 90 | 12.8252 | -66.679 | -3.2599
07:47:51 | Pause | 176 | 92.0162 | 90 | 12.8252 | -66.679 | -3.2784
07:47:52 | Pause | 177 | 92.0295 | 90 | 12.8252 | -66.679 | -3.2969
07:47:53 | Pause | 178 | 92.0428 | 90 | 12.8252 | -66.679 | -3.3154
07:47:54 | Pause | 179 | 92.0561 | 90 | 12.8252 | -66.679 | -3.334
07:47:55 | Pause | 180 | 92.0694 | 90 | 12.8252 | -66.679 | -3.3525
07:47:56 | Pause | 181 | 92.0828 | 90 | 12.8252 | -66.679 | -3.371
07:47:57 | Pause | 182 | 92.0961 | 90 | 12.8252 | -66.679 | -3.3895
07:47:58 | Pause | 183 | 92.1094 | 90 | 12.8252 | -66.679 | -3.408
07:47:59 | Pause | 184 | 92.1227 | 90 | 12.8252 | -66.679 | -3.4266
07:48:00 | Pause | 185 | 92.136 | 90 | 12.8252 | -66.679 | -3.4451